## Sheet1
DATE | START | END | DELAY | AGENCY | AREA | EQUIP | SEC | REASON | ROLLING
2019-04-01 06:00 | 6:00 am | 43556.2917 | 3 | OPERATION |  |  | 12 |  | 67
2019-04-01 07:00 | 7:00 am | 43556.3333 | 0 | OPERATION |  |  | 12 |  | 70
2019-04-01 08:00 | 8:00 am | 43556.375 | 0 | OPERATION |  |  | 12 |  | 73
2019-04-01 09:00 | 9:00 am | 43556.4167 | 3 | FURNACE | Furnace | Furnace | 12 | Furnace Temp Low | 66
2019-04-01 10:00 | 10:00 am | 43556.4583 | 16 | GRADE CHANGING | Others | STD #16 | 12 | Changed pass of #16 & roll of 20 (A=B) and RE of # 4, #6,#15 n #16. | 51
2019-04-01 11:00 | 11:00 am | 43556.5 | 20 | GRADE CHANGING | Others | STD #16 | 12 | Changed pass of #16 & roll of 20 (A=B) and RE of # 4, #6,#15 n #16. | 27
2019-04-01 11:00 | 11:00 am | 43556.5 | 7 | MECH |  | Cooling Bed | 12 | Mech working at std # 4 & C/B. | 27
2019-05-10 06:00 | 6:00 am | 43595.2917 | 3 | OPERATION |  | BS 31 | 16 | BS#1 down due to jumbo coil loading. | 63
2019-04-01 12:00 | 12:00 pm | 43556.5417 | 2 | PROCESS CONTROL |  | Furnace | 12 | Billet gap in furnace. | 67
2019-08-20 03:00 | 3:00 am | 43697.1667 | 20 | MECH |  | CAM FOLLOWER | 12 | Camfollower fell down at segment 21-24. | 38
2019-04-01 13:00 | 1:00 pm | 43556.5833 | 2 | GAS SHORTAGE | Furnace | Furnace | 12 | Low billet temperature due to low gas pressure. | 68
2019-04-01 14:00 | 2:00 pm | 43556.625 | 0 | OPERATION |  |  | 12 |  | 70
2019-04-01 15:00 | 3:00 pm | 43556.6667 | 3 | MECH | Furnace | Furnace | 12 | Furnace discharging problem due to laser difference high. | 66
2019-04-01 16:00 | 4:00 pm | 43556.7083 | 6 | MECH | Furnace | Furnace | 12 | Furnace discharging problem due to laser difference high. | 63
2019-04-01 17:00 | 5:00 pm | 43556.75 | 3 | MECH | Furnace | Furnace | 12 | Furnace discharging problem due to laser difference high. | 67
2019-04-01 18:00 | 6:00 pm | 43556.7917 | 7 | MECH | Furnace | Furnace | 12 | Furnace discharging problem due to laser difference high. | 62
2019-04-01 19:00 | 7:00 pm | 43556.8333 | 2 | FURNACE | Furnace | Furnace | 12 | Low billet temperature. | 68
2019-04-01 20:00 | 8:00 pm | 43556.875 | 0 | OPERATION |  |  | 12 |  | 73
2019-04-01 21:00 | 9:00 pm | 43556.9167 | 1 | OPERATION | Cooling Bed | CBTT | 12 | Bar stuck at CBTT | 69
2019-08-20 04:00 | 4:00 am | 43697.2083 | 4 | MECH |  | CAM FOLLOWER | 12 | Camfollower fell down at segment 21-24. | 62
2019-04-01 23:00 | 11:00 pm | 43557 | 1 | OPERATION | Others | HEAD GAUGE STOPPER | 12 | Bar stuck at gauge head stopper. | 69
2019-04-02 | 12:00 am | 43557.0417 | 0 | OPERATION |  |  | 12 |  | 70
2019-04-02 | 12:00 am | 43557 | 0 |  |  |  | 0 |  | 0
2019-04-02 | 12:00 am | 43557 | 0 |  |  |  | 0 |  | 0
2019-04-02 | 12:00 am | 43557 | 0 |  |  |  | 0 |  | 0
2019-04-02 | 12:00 am | 43557 | 0 |  |  |  | 0 |  | 0
2019-04-02 01:00 | 1:00 am | 43557.0833 | 2 | FURNACE | Furnace | Furnace | 12 | Gap in fce | 65
2019-04-02 01:00 | 1:00 am | 43557.0833 | 2 | MECH |  | FURNACE | 12 | Furnace Discharging Problem due to laser diff high. | 65
2019-04-02 02:00 | 2:00 am | 43557.125 | 0 | OPERATION |  |  | 12 |  | 71
2019-04-02 03:00 | 3:00 am | 43557.1667 | 1 | MECH | Furnace | Furnace | 12 | Furnace Discharging Problem due to laser diff high. | 69
2019-04-02 04:00 | 4:00 am | 43557.2083 | 0 | OPERATION |  |  | 12 |  | 70
2019-04-02 05:00 | 5:00 am | 43557.25 | 5 | OPERATION | Roughing Mill | C&C Shear | 12 | Small piece of bar stucked diagonally at C& C chute, removed the same. | 64
2019-04-02 06:00 | 6:00 am | 43557.2917 | 0 | OPERATION |  |  | 12 |  | 70
2019-04-02 07:00 | 7:00 am | 43557.3333 | 0 | OPERATION |  |  | 12 |  | 73
2019-04-02 08:00 | 8:00 am | 43557.375 | 24 | SHUTDOWN | SHUTDOWN | SHUTDOWN | 12 | Shutdown. | 42
2019-04-02 09:00 | 9:00 am | 43557.4167 | 60 | SHUTDOWN | SHUTDOWN | SHUTDOWN | 12 | Shutdown. | 0
2019-04-02 10:00 | 10:00 am | 43557.4583 | 60 | SHUTDOWN | SHUTDOWN | SHUTDOWN | 12 | Shutdown. | 0
2019-04-02 11:00 | 11:00 am | 43557.5 | 60 | SHUTDOWN | SHUTDOWN | SHUTDOWN | 12 | Shutdown. | 0
2019-04-02 12:00 | 12:00 pm | 43557.5417 | 60 | SHUTDOWN | SHUTDOWN | SHUTDOWN | 12 | Shutdown. | 0
2019-04-02 13:00 | 1:00 pm | 43557.5833 | 60 | SHUTDOWN | SHUTDOWN | SHUTDOWN | 12 | Shutdown. | 0
2019-04-02 14:00 | 2:00 pm | 43557.625 | 60 | SHUTDOWN | SHUTDOWN | SHUTDOWN | 12 | Shutdown. | 0
2019-04-02 15:00 | 3:00 pm | 43557.6667 | 60 | SHUTDOWN | SHUTDOWN | SHUTDOWN | 12 | Shutdown. | 0
2019-04-02 16:00 | 4:00 pm | 43557.7083 | 60 | SHUTDOWN | SHUTDOWN | SHUTDOWN | 12 | Shutdown. | 0
2019-04-02 17:00 | 5:00 pm | 43557.75 | 60 | SHUTDOWN | SHUTDOWN | SHUTDOWN | 16 | Shutdown. | 0
2019-04-02 18:00 | 6:00 pm | 43557.7917 | 60 | SHUTDOWN | SHUTDOWN | SHUTDOWN | 16 | Shutdown | 0
2019-04-02 19:00 | 7:00 pm | 43557.8333 | 47 | SHUTDOWN | SHUTDOWN | SHUTDOWN | 16 | Shutdown | 15
2019-04-02 20:00 | 8:00 pm | 43557.875 | 7 | MECH | Bundling Stations | BS#1 | 16 | BS#1 down for master tray modification. | 53
2019-04-02 20:00 | 8:00 pm | 43557.875 | 8 | MECH+IEM |  | US#2 | 16 | US#2 down for load cell failed. | 53
2019-04-02 21:00 | 9:00 pm | 43557.9167 | 7 | SHUTDOWN | SHUTDOWN | SHUTDOWN | 16 | Gap in furnace for shutdown. | 55
2019-04-02 21:00 | 9:00 pm | 43557.9167 | 6 | MECH+IEM |  | US#2 | 16 | US#2 down for load cell failed. | 55
2019-04-02 22:00 | 10:00 pm | 43557.9583 | 1 | IEM | Bundling Stations | US#2 | 16 | US#2 down for load cell failed. | 69
2019-04-02 23:00 | 11:00 pm | 43557 | 2 | FURNACE | Furnace | Furnace | 16 | Low billet temp | 51
2019-04-02 23:00 | 11:00 pm | 43557 | 14 | OPERATION |  | STD 17 | 16 | # 17 (A) delivery knock out hence cobble. | 51
2019-04-03 | 12:00 am | 43558.0417 | 4 | OPERATION |  | STD 17 | 16 | # 17 (A) delivery knock out hence cobble. | 64
2019-04-03 | 12:00 am | 43558.0417 | 1 | OPERATION |  | CBTT | 16 | Bar struck at CBTT. | 64
2019-04-03 | 12:00 am | 43558 | 0 |  |  |  | 0 |  | 0
2019-04-03 | 12:00 am | 43558 | 0 |  |  |  | 0 |  | 0
2019-04-03 | 12:00 am | 43558 | 0 |  |  |  | 0 |  | 0
2019-04-03 | 12:00 am | 43558 | 0 |  |  |  | 0 |  | 0
2019-04-03 01:00 | 1:00 am | 43558.0833 | 0 | OPERATION |  |  | 16 |  | 70
2019-04-03 02:00 | 2:00 am | 43558.125 | 0 | OPERATION |  |  | 16 |  | 73
2019-04-03 03:00 | 3:00 am | 43558.1667 | 0 | OPERATION |  |  | 16 |  | 74
2019-04-03 04:00 | 4:00 am | 43558.2083 | 0 | OPERATION |  |  | 16 |  | 70
2019-04-03 05:00 | 5:00 am | 43558.25 | 0 | OPERATION |  |  | 16 |  | 74
2019-04-03 06:00 | 6:00 am | 43558.2917 | 1 | FURNACE | Furnace | Furnace | 16 | Low billet temperature. | 69
2019-04-03 07:00 | 7:00 am | 43558.3333 | 5 | OPR+MECH | Roughing Mill | Toggle Shear | 16 | Billet stuck at toggle shear frame,Delay in discarding billet as FDRT-1 cover not open. | 64
2019-04-03 08:00 | 8:00 am | 43558.375 | 0 | OPERATION |  |  | 16 |  | 75
2019-04-03 09:00 | 9:00 am | 43558.4167 | 0 | OPERATION |  |  | 16 |  | 73
2019-04-03 10:00 | 10:00 am | 43558.4583 | 2 | FURNACE | Furnace | Furnace | 16 | Low billet temperature. | 68
2019-04-03 11:00 | 11:00 am | 43558.5 | 0 | OPERATION |  |  | 16 |  | 72
2019-04-03 12:00 | 12:00 pm | 43558.5417 | 30 | IEM |  | STD #12 | 16 | IEM working on new drive of std#12. | 32
2019-04-03 12:00 | 12:00 pm | 43558.5417 | 3 | IEM |  | FURNACE | 16 | Furnace discharging problem due to tail laser sensed . | 32
2019-04-03 13:00 | 1:00 pm | 43558.5833 | 0 | OPERATION |  |  | 16 |  | 73
2019-04-03 14:00 | 2:00 pm | 43558.625 | 3 | FURNACE | Furnace | Furnace | 16 | Low Billet Temp. | 67
2019-04-03 15:00 | 3:00 pm | 43558.6667 | 13 | RC/PC | Finishing A+B | NTMA+B | 16 | Mill checked, Pass-16, Roll-8,18(A+B) & all NTM re changed. | 55
2019-04-03 16:00 | 4:00 pm | 43558.7083 | 17 | RC/PC |  |  | 16 | Mill checked, Pass-16, Roll-8,18(A+B) & all NTM re changed. | 44
2019-12-09 15:00 | 3:00 pm | 43808.6667 | 10 | MECH |  | Uplooper 5 | 10 | Mech working in Up looper # 5. | 2
2019-04-03 17:00 | 5:00 pm | 43558.75 | 4 | FURNACE | Furnace | Furnace | 16 | Low billet temp. | 63
2019-04-03 17:00 | 5:00 pm | 43558.75 | 2 | FURNACE | Furnace | Furnace | 16 | Furnace Discharging Problem | 63
2019-04-03 18:00 | 6:00 pm | 43558.7917 | 0 | OPERATION |  |  | 16 |  | 74
2019-04-03 19:00 | 7:00 pm | 43558.8333 | 0 | OPERATION |  |  | 16 |  | 72
2019-04-03 20:00 | 8:00 pm | 43558.875 | 0 | OPERATION |  |  | 16 |  | 74
2019-04-03 21:00 | 9:00 pm | 43558.9167 | 0 | OPERATION |  |  | 16 |  | 70
2019-04-03 22:00 | 10:00 pm | 43558.9583 | 0 | OPERATION |  |  | 16 |  | 75
2019-04-03 23:00 | 11:00 pm | 43559 | 0 | OPERATION |  |  | 16 |  | 70
2019-04-04 | 12:00 am | 43559.0417 | 0 | OPERATION |  |  | 16 |  | 75
2019-04-04 | 12:00 am | 43559 | 0 |  |  |  | 0 |  | 0
2019-04-04 | 12:00 am | 43559 | 0 |  |  |  | 0 |  | 0
2019-04-04 | 12:00 am | 43559 | 0 |  |  |  | 0 |  | 0
2019-04-04 | 12:00 am | 43559 | 0 |  |  |  | 0 |  | 0
2019-04-04 01:00 | 1:00 am | 43559.0833 | 0 | OPERATION |  |  | 16 |  | 72
2019-04-04 02:00 | 2:00 am | 43559.125 | 2 | STEEL DEFECT |  | Furnace | 16 | Bend billet discarded. | 67
2019-04-04 02:00 | 2:00 am | 43559.125 | 1 | FURNACE | Furnace | Furnace | 16 | Furnace Discharging Problem. | 67
2019-04-04 03:00 | 3:00 am | 43559.1667 | 2 | MECH |  | CBTT | 16 | Bar stuck at CBTT. | 65
2019-04-04 03:00 | 3:00 am | 43559.1667 | 1 | OPERATION |  | GAUGE HEAD STOPPER | 16 | Bar stuck at gauge head stopper. | 65
2019-04-06 18:00 | 6:00 pm | 43561.7917 | 2 | OPERATION |  | R-factor | 16 | R-factor Adjustment | 22
2019-04-04 04:00 | 4:00 am | 43559.2083 | 0 | OPERATION |  |  | 16 |  | 70
2019-04-04 05:00 | 5:00 am | 43559.25 | 0 | OPERATION |  |  | 16 |  | 74
2019-04-04 06:00 | 6:00 am | 43559.2917 | 3 | FURNACE | Furnace | Furnace | 16 | Low billet temperature. | 59
2019-04-04 06:00 | 6:00 am | 43559.2917 | 6 | OPERATION |  | BS#1 & BS#2 | 16 | Layer merge between BS#1 and BS#2. | 59
2019-04-04 07:00 | 7:00 am | 43559.3333 | 0 | OPERATION |  |  | 16 |  | 72
2019-04-04 08:00 | 8:00 am | 43559.375 | 0 | OPERATION |  |  | 16 |  | 74
2019-04-04 09:00 | 9:00 am | 43559.4167 | 13 | IEM | Utilities | WATER SYSTEM, NTM | 16 | NTM Booster Pump Tripped.Bar went in chopping. | 55
2019-04-04 10:00 | 10:00 am | 43559.4583 | 3 | OPERATION | Bundling Stations | Layer Selector BS1 | 16 | Layer scattered at BS#1 layer selector chain. | 67
2019-04-04 11:00 | 11:00 am | 43559.5 | 3 | OPERATION | Cooling Bed | Cooling Bed | 16 | Cooling Bed full. | 66
2019-04-04 12:00 | 12:00 pm | 43559.5417 | 0 | OPERATION |  |  | 16 |  | 70
2019-04-04 13:00 | 1:00 pm | 43559.5833 | 0 | OPERATION |  |  | 16 |  | 73
2019-04-04 14:00 | 2:00 pm | 43559.625 | 1 | FURNACE | Furnace | Furnace | 16 | Low billet temperature | 69
2019-04-04 15:00 | 3:00 pm | 43559.6667 | 2 | STEEL DEFECT |  | Discarder | 16 | Bend Billet discarded. | 68
2019-04-04 16:00 | 4:00 pm | 43559.7083 | 30 | RC/PC |  |  | 16 | Changing Pass 2,16, Roll 18(A+B) ,RE & RTD 14 & all NTM RE. | 32
2019-04-04 16:00 | 4:00 pm | 43559.7083 | 3 | OPERATION |  | GAUGE HEAD STOPPER | 16 | Bar stuck at Gauge head stopper. | 32
2019-04-04 17:00 | 5:00 pm | 43559.75 | 0 | OPERATION |  |  | 16 |  | 70
2019-04-04 18:00 | 6:00 pm | 43559.7917 | 2 | MECH | Furnace | furnace | 16 | Laser difference at furnace. | 68
2019-04-04 19:00 | 7:00 pm | 43559.8333 | 0 | OPERATION |  |  | 16 |  | 72
2019-04-04 20:00 | 8:00 pm | 43559.875 | 0 | OPERATION |  |  | 16 |  | 71
2019-04-04 21:00 | 9:00 pm | 43559.9167 | 0 | OPERATION |  |  | 16 |  | 71
2019-04-04 22:00 | 10:00 pm | 43559.9583 | 0 | OPERATION |  |  | 16 |  | 71
2019-04-04 23:00 | 11:00 pm | 43560 | 0 | OPERATION |  |  | 16 |  | 72
2019-04-05 | 12:00 am | 43560.0417 | 34 | OPERATION | Intermediate-2 | Power slitter | 16 | Bar came out from #PS del. hence cobble at #13side looper. | 30
2019-04-05 | 12:00 am | 43560 | 0 |  |  |  | 0 |  | 0
2019-04-05 | 12:00 am | 43560 | 0 |  |  |  | 0 |  | 0
2019-04-05 | 12:00 am | 43560 | 0 |  |  |  | 0 |  | 0
2019-04-05 | 12:00 am | 43560 | 0 |  |  |  | 0 |  | 0
2019-04-05 | 12:00 am | 43560 | 0 |  |  |  | 0 |  | 0
2019-04-05 | 12:00 am | 43560 | 0 |  |  |  | 0 |  | 0
2019-04-05 01:00 | 1:00 am | 43560.0833 | 4 | OPERATION | Intermediate-2 | Power slitter | 16 | Bar came out from #PS del. hence cobble at #13side looper. | 65
2019-04-05 02:00 | 2:00 am | 43560.125 | 0 | OPERATION |  |  | 16 |  | 73
2019-04-05 03:00 | 3:00 am | 43560.1667 | 0 | OPERATION |  |  | 16 |  | 71
2019-04-05 04:00 | 4:00 am | 43560.2083 | 0 | OPERATION |  |  | 16 |  | 71
2019-04-05 05:00 | 5:00 am | 43560.25 | 2 | FURNACE | Furnace | Furnace | 16 | Low Billet Temp. | 12
2019-04-05 05:00 | 5:00 am | 43560.25 | 48 | OPERATION | Intermediate-2 | Stand 16 | 16 | Bar struck vertically at Std. #16 RE ; hence cobble. | 12
2019-04-05 06:00 | 6:00 am | 43560.2917 | 1 | OPERATION | Intermediate-2 | Stand 15 | 16 | R-factor Adjustment | 69
2019-04-05 07:00 | 7:00 am | 43560.3333 | 1 | FURNACE | Furnace | Furnace | 16 | Low billet temperature | 69
2019-04-05 08:00 | 8:00 am | 43560.375 | 0 | OPERATION |  |  | 16 |  | 70
2019-04-05 09:00 | 9:00 am | 43560.4167 | 0 | OPERATION |  |  | 16 |  | 73
2019-04-05 10:00 | 10:00 am | 43560.4583 | 0 | OPERATION |  |  | 16 |  | 74
2019-04-05 11:00 | 11:00 am | 43560.5 | 0 | OPERATION |  |  | 16 |  | 71
2019-04-05 12:00 | 12:00 pm | 43560.5417 | 1 | FURNACE | Furnace | Furnace | 16 | Low billet temperature. | 59
2019-04-05 12:00 | 12:00 pm | 43560.5417 | 4 | IEM |  | STD 12 | 16 | IEM working on new drive of Std#12. | 59
2019-04-05 12:00 | 12:00 pm | 43560.5417 | 2 | IEM | Bundling Stations | Feed Chain BS1 | 16 | BS#1 down due to feed chain problem. | 59
2019-04-05 12:00 | 12:00 pm | 43560.5417 | 2 | STEEL DEFECT |  | Furnace | 16 | Bend billet discarded. | 59
2019-04-05 13:00 | 1:00 pm | 43560.5833 | 5 | IEM |  | BS#1 | 16 | BS#1 down due to feed chain problem. | 59
2019-04-05 13:00 | 1:00 pm | 43560.5833 | 4 | IEM |  | COLD Shear | 16 | Cold shear went to cut position on its own. | 59
2019-04-05 14:00 | 2:00 pm | 43560.625 | 3 | IEM | Bundling Stations | Feed Chain BS1 | 16 | BS#1 down due to feed chain problem. | 67
2019-04-05 15:00 | 3:00 pm | 43560.6667 | 26 | RC/PC | Finishing A&B | NTM A & B | 16 | Changing #18(A+B) roll & all NTM RE & RTD. ( Trial of Special NTM Roll) | 40
2019-04-05 16:00 | 4:00 pm | 43560.7083 | 2 | OPERATION |  | COLD Shear | 16 | Bar stuck at C/S. | 57
2019-04-05 16:00 | 4:00 pm | 43560.7083 | 9 | RC/PC | RC/PC | RC/PC | 16 | Changing Roll 3,15,18(A+B) &Pass 16. | 57
2019-04-05 17:00 | 5:00 pm | 43560.75 | 8 | IEM |  | BAY CRANE | 16 | BC Bay crane#1 down. | 0
2019-04-05 17:00 | 5:00 pm | 43560.75 | 26 | RC/PC |  |  | 16 | Changing Roll 3,15,18(A+B) &Pass 16. | 0
2019-05-16 15:00 | 3:00 pm | 43601.6667 | 4 | OPERATION |  | R-factor | 10 | R-factor Adjustment | 18
2019-04-05 18:00 | 6:00 pm | 43560.7917 | 21 | OPERATION | Intermediate-2 | Stand 15 | 16 | Adjusting R-factor & waiting for Lab. result. | 46
2019-04-05 19:00 | 7:00 pm | 43560.8333 | 1 | IEM | Cooling Bed | Cold Shear | 16 | Cold shear went to cut position on its own. | 69
2019-04-05 20:00 | 8:00 pm | 43560.875 | 0 | OPERATION |  |  | 16 |  | 70
2019-04-05 21:00 | 9:00 pm | 43560.9167 | 2 | GAS SHORTAGE | Furnace | Furnace | 16 | Gas shortage. | 68
2019-04-05 22:00 | 10:00 pm | 43560.9583 | 1 | GAS SHORTAGE | Furnace | Furnace | 16 | Low gas pressure | 69
2019-04-05 23:00 | 11:00 pm | 43561 | 5 | GAS SHORTAGE | Furnace | Furnace | 16 | Low gas pressure | 64
2019-04-06 | 12:00 am | 43561.0417 | 8 | IEM | Roughing Mill | Roughing Mill | 16 | Lubrication system A oil feed pressure low. | 61
2019-04-06 | 12:00 am | 43561 | 0 |  |  |  | 0 |  | 0
2019-04-06 | 12:00 am | 43561 | 0 |  |  |  | 0 |  | 0
2019-04-06 | 12:00 am | 43561 | 0 |  |  |  | 0 |  | 0
2019-04-06 | 12:00 am | 43561 | 0 |  |  |  | 0 |  | 0
2019-04-06 | 12:00 am | 43561 | 0 |  |  |  | 0 |  | 0
2019-04-06 01:00 | 1:00 am | 43561.0833 | 0 | OPERATION |  |  | 16 |  | 71
2019-04-06 02:00 | 2:00 am | 43561.125 | 3 | GAS SHORTAGE | Furnace | Furnace | 16 | Low gas pressure | 67
2019-04-06 03:00 | 3:00 am | 43561.1667 | 0 | OPERATION |  |  | 16 |  | 70
2019-04-06 04:00 | 4:00 am | 43561.2083 | 0 | OPERATION |  |  | 16 |  | 71
2019-04-06 05:00 | 5:00 am | 43561.25 | 3 | GAS SHORTAGE | Furnace | Furnace | 16 | Low gas pressure | 67
2019-04-06 06:00 | 6:00 am | 43561.2917 | 2 | GAS SHORTAGE | Furnace | Furnace | 16 | Low gas pressure | 68
2019-04-06 07:00 | 7:00 am | 43561.3333 | 2 | MECH | Utilities | Lub System | 16 | Mech switching over pump of Lub A. | 68
2019-04-06 08:00 | 8:00 am | 43561.375 | 2 | STEEL DEFECT |  | Discarder | 16 | 2 nos Bend Billet Discarded. | 68
2019-04-06 09:00 | 9:00 am | 43561.4167 | 3 | GAS SHORTAGE | Furnace | Furnace | 16 | Low Gas Pressure | 67
2019-04-06 10:00 | 10:00 am | 43561.4583 | 3 | PROCESS CONTROL | Others | FURNACE | 16 | Gap in furnace due to quality changing. | 52
2019-04-06 10:00 | 10:00 am | 43561.4583 | 2 | STEEL DEFECT |  | FURNACE | 16 | Gap in furnace due to bend billet | 52
2019-04-06 10:00 | 10:00 am | 43561.4583 | 10 | GRADE CHANGING | QC | QC | 16 | Quality changed to CRSD, Pass#6, #16, roll #18(A+B),RTD#13,RE#6,#16 and NTM RE. | 52
2019-04-06 11:00 | 11:00 am | 43561.5 | 29 | GRADE CHANGING | Others | Others | 16 | Quality changed to CRSD, Pass#6, #16, roll #18(A+B),RTD#13,RE#6,#16 and NTM RE. | 36
2019-04-06 12:00 | 12:00 pm | 43561.5417 | 2 | STEEL DEFECT |  | furnace | 16 | Bend billet discarded. | 68
2019-04-06 13:00 | 1:00 pm | 43561.5833 | 4 | GAS SHORTAGE | Furnace | Furnace | 16 | Low gas pressure | 65
2019-04-06 14:00 | 2:00 pm | 43561.625 | 4 | GAS SHORTAGE | Furnace | Furnace | 16 | Low gas pressure | 65
2019-04-06 15:00 | 3:00 pm | 43561.6667 | 5 | GAS SHORTAGE | Furnace | Furnace | 16 | Low gas pressure | 60
2019-04-06 15:00 | 3:00 pm | 43561.6667 | 4 | STEEL DEFECT |  | Furnace | 16 | Bent Billet | 60
2019-04-06 16:00 | 4:00 pm | 43561.7083 | 2 | STEEL DEFECT |  | Furnace | 16 | Bent Billet | 61
2019-06-01 17:00 | 5:00 pm | 43617.75 | 2 | OPERATION |  | R-factor | 12 | R-factor Adjustment | 16
2019-04-06 17:00 | 5:00 pm | 43561.75 | 3 | STEEL DEFECT |  | Furnace | 16 | Bent Billet | 45
2019-04-06 17:00 | 5:00 pm | 43561.75 | 18 | GRADE CHANGING | QC | QC | 16 | Quality changed to SD.Pass#13,Roll#14,18(A+B).RTD#13,RE#15 and all ntm re changed. | 45
2019-06-07 16:00 | 4:00 pm | 43623.7083 | 2 | OPERATION |  | R-factor | 10 | R-factor Adjustment | 15
2019-04-06 18:00 | 6:00 pm | 43561.7917 | 12 | GRADE CHANGING |  |  | 16 | Quality changed to SD.Pass#13,Roll#14,18(A+B).RTD#13,RE#15 and all ntm re changed. | 22
2019-06-26 13:00 | 1:00 pm | 43642.5833 | 4 | OPERATION |  | R-factor | 12 | R-factor Adjustment | 55
2019-04-06 18:00 | 6:00 pm | 43561.7917 | 2 | STEEL DEFECT |  | Furnace | 16 | Bent Billet | 22
2019-04-06 19:00 | 7:00 pm | 43561.8333 | 0 | OPERATION |  |  | 16 |  | 70
2019-04-06 20:00 | 8:00 pm | 43561.875 | 15 | IEM | Finishing B | DS Switch Pipe B2 | 16 | Bar cobble at D/S B due to switch pipe not shifted. | 52
2019-04-06 21:00 | 9:00 pm | 43561.9167 | 49 | IEM | Finishing B | DS Switch Pipe B2 | 16 | Bar cobble at D/S B due to switch pipe not shifted. | 13
2019-04-06 22:00 | 10:00 pm | 43561.9583 | 0 | OPERATION |  |  | 16 |  | 72
2019-04-06 23:00 | 11:00 pm | 43562 | 6 | MECH | Finishing B | C&D Shear B | 16 | Small fire caught near C&D -B, Extinguishing the same. | 63
2019-04-07 | 12:00 am | 43562.0417 | 3 | MECH | Finishing B | C&D Shear B | 16 | Small fire caught near C&D -B, Extinguishing the same. | 39
2019-04-07 | 12:00 am | 43562.0417 | 24 | STEEL DEFECT |  | C&D Shear B | 16 | Scrapy bar broke before C&D - B line and went into pit. | 39
2019-04-07 | 12:00 am | 43562 | 0 |  |  |  | 0 |  | 0
2019-04-07 | 12:00 am | 43562 | 0 |  |  |  | 0 |  | 0
2019-04-07 | 12:00 am | 43562 | 0 |  |  |  | 0 |  | 0
2019-04-07 | 12:00 am | 43562 | 0 |  |  |  | 0 |  | 0
2019-04-07 | 12:00 am | 43562 | 0 |  |  |  | 0 |  | 0
2019-04-07 | 12:00 am | 43562 | 0 |  |  |  | 0 |  | 0
2019-04-07 | 12:00 am | 43562 | 0 |  |  |  | 0 |  | 0
2019-04-07 | 12:00 am | 43562 | 0 |  |  |  | 0 |  | 0
2019-04-07 | 12:00 am | 43562 | 0 |  |  |  | 0 |  | 0
2019-04-07 01:00 | 1:00 am | 43562.0833 | 24 | STEEL DEFECT |  | C&D B | 16 | Scrapy bar broke before C&D - B line and went into pit. | 42
2019-04-07 02:00 | 2:00 am | 43562.125 | 1 | GAS SHORTAGE | Furnace | Furnace | 16 | Low gas pressure. | 69
2019-04-07 03:00 | 3:00 am | 43562.1667 | 6 | GAS SHORTAGE | Furnace | Furnace | 16 | Low Gas Pressure. | 62
2019-04-07 03:00 | 3:00 am | 43562.1667 | 1 | IEM | Furnace | Furnace | 16 | Furnace Discharging Problem due to billet positioning laser problem. | 62
2019-04-07 04:00 | 4:00 am | 43562.2083 | 3 | GAS SHORTAGE | Furnace | Furnace | 16 | Low Gas Pressure. | 65
2019-04-07 04:00 | 4:00 am | 43562.2083 | 1 | IEM | Furnace | Furnace | 16 | Furnace Discharging Problem due to billet positioning laser problem. | 65
2019-04-07 05:00 | 5:00 am | 43562.25 | 5 | GAS SHORTAGE | Furnace | Furnace | 16 | Low Gas Pressure. | 63
2019-04-07 05:00 | 5:00 am | 43562.25 | 1 | IEM |  | FURNACE | 16 | Furnace Discharging Problem due to billet positioning laser problem. | 63
2019-04-07 06:00 | 6:00 am | 43562.2917 | 0 | OPERATION |  |  | 16 |  | 71
2019-04-07 07:00 | 7:00 am | 43562.3333 | 4 | IEM |  | FURNACE | 16 | Furnace Discharging Problem due to billet positioning laser problem. | 63
2019-07-11 01:00 | 1:00 am | 43657.0833 | 10 | OPERATION |  | R-factor | 10 | R-factor Adjustment | 18
2019-04-07 08:00 | 8:00 am | 43562.375 | 2 | IEM |  | FURNACE | 16 | Furnace Discharging Problem due to billet positioning laser problem. | 65
2019-04-07 08:00 | 8:00 am | 43562.375 | 2 | GAS SHORTAGE | Furnace | Furnace | 16 | Low Gas Preasure | 65
2019-04-07 09:00 | 9:00 am | 43562.4167 | 8 | GAS SHORTAGE | Furnace | Furnace | 16 | Low Gas Preasure | 61
2019-04-07 10:00 | 10:00 am | 43562.4583 | 3 | GAS SHORTAGE | Furnace | Furnace | 16 | Low Gas Preasure | 66
2019-04-07 11:00 | 11:00 am | 43562.5 | 2 | GAS SHORTAGE | Furnace | Furnace | 16 | Low Gas Preasure | 56
2019-04-07 11:00 | 11:00 am | 43562.5 | 10 | OPERATION |  | IM2 RE | 16 | IM 2 checked & 16 RE changed. | 56
2019-04-07 12:00 | 12:00 pm | 43562.5417 | 2 | OPERATION | Intermediate-2 | Stand 16 | 16 | IM 2 checked & 16 RE changed. | 68
2019-04-07 13:00 | 1:00 pm | 43562.5833 | 3 | FURNACE | Furnace | Furnace | 16 | Furnace Discharging Problem | 66
2019-04-07 14:00 | 2:00 pm | 43562.625 | 0 | OPERATION |  |  | 16 |  | 73
2019-04-07 15:00 | 3:00 pm | 43562.6667 | 0 | OPERATION |  |  | 16 |  | 70
2019-04-07 16:00 | 4:00 pm | 43562.7083 | 30 | RC/PC |  |  | 16 | Pass changed of #10 , #16, Roll of #18(A+B) & RE of #10 , NTM | 30
2019-07-16 17:00 | 5:00 pm | 43662.75 | 2 | OPERATION |  | R-factor | 16 | R-factor Adjustment | 34
2019-04-07 16:00 | 4:00 pm | 43562.7083 | 2 | GAS SHORTAGE | Furnace | Furnace | 16 | Low gas pressure. | 30
2019-04-07 17:00 | 5:00 pm | 43562.75 | 2 | GAS SHORTAGE | Furnace | Furnace | 16 | Low Gas Pressure. | 68
2019-04-07 18:00 | 6:00 pm | 43562.7917 | 11 | GAS SHORTAGE | Furnace | Furnace | 16 | Low Gas Pressure. | 57
2019-04-07 19:00 | 7:00 pm | 43562.8333 | 5 | MECH | Finishing B | DS B | 16 | D/S B line top blade chip out. Hence cobble at RES B2 to Waterbox. | 64
2019-04-07 20:00 | 8:00 pm | 43562.875 | 29 | MECH | Finishing B | DS B | 16 | D/S B line top blade chip out. Hence cobble at RES B2 to Waterbox. | 36
2019-04-07 21:00 | 9:00 pm | 43562.9167 | 0 | OPERATION |  |  | 16 |  | 70
2019-04-07 22:00 | 10:00 pm | 43562.9583 | 5 | GAS SHORTAGE | Furnace | Furnace | 16 | Low Gas Pressure. | 64
2019-04-07 23:00 | 11:00 pm | 43562 | 3 | STEEL DEFECT |  | Furnace | 16 | 2 nos Bend Billet Discarded. | 62
2019-08-04 17:00 | 5:00 pm | 43681.75 | 3 | OPERATION |  | R-factor | 10 | R-factor Adjustment | 21
2019-04-08 | 12:00 am | 43563.0417 | 2 | GAS SHORTAGE | Furnace | Furnace | 16 | Low Gas Pressure. | 68
2019-04-08 | 12:00 am | 43563 | 0 |  |  |  | 0 |  | 0
2019-04-08 | 12:00 am | 43563 | 0 |  |  |  | 0 |  | 0
2019-04-08 | 12:00 am | 43563 | 0 |  |  |  | 0 |  | 0
2019-04-08 | 12:00 am | 43563 | 0 |  |  |  | 0 |  | 0
2019-04-08 01:00 | 1:00 am | 43563.0833 | 0 | OPERATION |  |  | 16 |  | 71
2019-04-08 02:00 | 2:00 am | 43563.125 | 5 | OPERATION | Cooling Bed | CSROT 1 and 2 | 16 | Bar stuck at CSROT guide plate.Removed the same by gas cutting. | 64
2019-04-08 03:00 | 3:00 am | 43563.1667 | 0 | OPERATION |  |  | 16 |  | 70
2019-04-08 04:00 | 4:00 am | 43563.2083 | 0 | OPERATION |  |  | 16 |  | 70
2019-04-08 05:00 | 5:00 am | 43563.25 | 0 | OPERATION |  |  | 16 |  | 70
2019-04-08 06:00 | 6:00 am | 43563.2917 | 1 | GAS SHORTAGE | Furnace | Furnace | 16 | Low Gas Preasure | 69
2019-04-08 07:00 | 7:00 am | 43563.3333 | 0 | OPERATION |  |  | 16 |  | 70
2019-04-08 08:00 | 8:00 am | 43563.375 | 3 | GAS SHORTAGE | Furnace | Furnace | 16 | Low Gas Preasure | 66
2019-04-08 09:00 | 9:00 am | 43563.4167 | 3 | GAS SHORTAGE | Furnace | Furnace | 16 | Low Gas Preasure | 66
2019-04-08 10:00 | 10:00 am | 43563.4583 | 4 | GAS SHORTAGE | Furnace | Furnace | 16 | Low Gas Preasure | 65
2019-04-08 11:00 | 11:00 am | 43563.5 | 3 | GAS SHORTAGE | Furnace | Furnace | 16 | Low Gas Preasure | 62
2019-08-04 21:00 | 9:00 pm | 43681.9167 | 2 | OPERATION |  | R-factor | 10 | R-factor Adjustment | 57
2019-04-08 12:00 | 12:00 pm | 43563.5417 | 3 | GAS SHORTAGE | Furnace | Furnace | 16 | Low gas pressure. | 62
2019-04-08 12:00 | 12:00 pm | 43563.5417 | 4 | STEEL DEFECT |  | Furnace | 16 | Bent Billet | 62
2019-04-08 13:00 | 1:00 pm | 43563.5833 | 3 | FURNACE | Furnace | Furnace | 16 | Furnace Discharging Problem | 67
2019-04-08 14:00 | 2:00 pm | 43563.625 | 5 | GAS SHORTAGE | Furnace | Furnace | 16 | Low gas pressure | 64
2019-04-08 15:00 | 3:00 pm | 43563.6667 | 1 | GAS SHORTAGE | Furnace | Furnace | 16 | Low gas pressure | 67
2019-04-08 15:00 | 3:00 pm | 43563.6667 | 2 | STEEL DEFECT |  | furnace | 16 | Bend billet discarded. | 67
2019-04-08 16:00 | 4:00 pm | 43563.7083 | 43 | RC/PC | furnace |  | 16 | Changed Pass of #4,#9,#15,#16,Roll-18(A+B),RTD-9,RE-4,15,16 and All NTM. | 15
2019-08-07 16:00 | 4:00 pm | 43684.7083 | 5 | OPERATION |  | R-factor | 10 | R-factor Adjustment | 17
2019-04-08 17:00 | 5:00 pm | 43563.75 | 2 | OPERATION | Cooling Bed | CBROT | 16 | Bar stuck at CBROT. | 68
2019-04-08 18:00 | 6:00 pm | 43563.7917 | 0 | OPERATION |  |  | 16 |  | 72
2019-04-08 19:00 | 7:00 pm | 43563.8333 | 3 | OPERATION | Bundling Stations | US#2 | 16 | Tag printing problem at US#2. | 67
2019-04-08 20:00 | 8:00 pm | 43563.875 | 1 | OPERATION | Cooling Bed | CBTT | 16 | Bar struck at CBTT. | 69
2019-04-08 21:00 | 9:00 pm | 43563.9167 | 0 | OPERATION |  |  | 16 |  | 72
2019-04-08 22:00 | 10:00 pm | 43563.9583 | 0 | OPERATION |  |  | 16 |  | 72
2019-04-08 23:00 | 11:00 pm | 43564 | 10 | GAS SHORTAGE | Furnace | Furnace | 16 | Low Gas Preasure | 58
2019-04-09 | 12:00 am | 43564.0417 | 4 | GAS SHORTAGE | Furnace | Furnace | 16 | Low Gas Preasure | 65
2019-04-09 | 12:00 am | 43564 | 0 |  |  |  | 0 |  | 0
2019-04-09 | 12:00 am | 43564 | 0 |  |  |  | 0 |  | 0
2019-04-09 | 12:00 am | 43564 | 0 |  |  |  | 0 |  | 0
2019-04-09 01:00 | 1:00 am | 43564.0833 | 6 | GAS SHORTAGE | Furnace | Furnace | 16 | Low Gas Preasure | 63
2019-04-09 02:00 | 2:00 am | 43564.125 | 0 | OPERATION |  |  | 16 |  | 72
2019-04-09 03:00 | 3:00 am | 43564.1667 | 0 | OPERATION |  |  | 16 |  | 71
2019-04-09 04:00 | 4:00 am | 43564.2083 | 2 | GAS SHORTAGE | Furnace | Furnace | 16 | Low Gas Preasure | 68
2019-04-09 05:00 | 5:00 am | 43564.25 | 2 | GAS SHORTAGE | Furnace | Furnace | 16 | Low Gas Preasure | 68
2019-04-09 06:00 | 6:00 am | 43564.2917 | 0 | OPERATION |  |  | 16 |  | 72
2019-04-09 07:00 | 7:00 am | 43564.3333 | 0 | OPERATION |  |  | 16 |  | 72
2019-04-09 08:00 | 8:00 am | 43564.375 | 18 | IEM | Utilities | Water System | 16 | Both line went in to chopping due to water box pump tripped. | 46
2019-04-09 08:00 | 8:00 am | 43564.375 | 3 | FURNACE | Furnace | Furnace | 16 | Furnace Discharging Problem | 46
2019-04-09 09:00 | 9:00 am | 43564.4167 | 3 | GAS SHORTAGE | Furnace | Furnace | 16 | Low Gas Preasure | 67
2019-04-09 10:00 | 10:00 am | 43564.4583 | 1 | GAS SHORTAGE | Furnace | Furnace | 16 | Low Gas Preasure | 69
2019-04-09 11:00 | 11:00 am | 43564.5 | 1 | GAS SHORTAGE | Furnace | Furnace | 16 | Low Gas Preasure | 69
2019-04-09 12:00 | 12:00 pm | 43564.5417 | 4 | GAS SHORTAGE | Furnace | Furnace | 16 | Low Gas Preasure | 63
2019-04-09 12:00 | 12:00 pm | 43564.5417 | 2 | STEEL DEFECT |  | Furnace | 16 | Bent Billet | 63
2019-04-09 13:00 | 1:00 pm | 43564.5833 | 4 | GAS SHORTAGE | Furnace | Furnace | 16 | Low Gas Preasure | 65
2019-04-09 14:00 | 2:00 pm | 43564.625 | 3 | GAS SHORTAGE | Furnace | Furnace | 16 | Low Gas Preasure | 67
2019-04-09 15:00 | 3:00 pm | 43564.6667 | 0 | OPERATION |  |  | 16 |  | 70
2019-04-09 16:00 | 4:00 pm | 43564.7083 | 40 | RC/PC |  |  | 16 | Pass changed of #5 #13 #14 #16 , Roll changed of #18(A+B), RE #14,RTD #13,#14 & all NTM RE | 12
2019-08-07 21:00 | 9:00 pm | 43684.9167 | 3 | OPERATION |  | R-factor | 10 | R-factor Adjustment | 55
2019-04-09 16:00 | 4:00 pm | 43564.7083 | 2 | IEM |  | TSU | 16 | TSU #5 & TSU #6 Tripped. | 12
2019-08-20 05:00 | 5:00 am | 43697.25 | 4 | OPERATION |  | R-factor | 12 | R-factor Adjustment | 25
2019-04-09 18:00 | 6:00 pm | 43564.7917 | 1 | GAS SHORTAGE | Furnace | Furnace | 16 | Low Gas Preasure | 69
2019-04-09 19:00 | 7:00 pm | 43564.8333 | 0 | OPERATION |  |  | 16 |  | 72
2019-04-09 20:00 | 8:00 pm | 43564.875 | 0 | OPERATION |  |  | 16 |  | 72
2019-04-09 21:00 | 9:00 pm | 43564.9167 | 0 | OPERATION |  |  | 16 |  | 71
2019-04-09 22:00 | 10:00 pm | 43564.9583 | 0 | OPERATION |  |  | 16 |  | 74
2019-04-09 23:00 | 11:00 pm | 43565 | 1 | GAS SHORTAGE | Furnace | Furnace | 16 | Low billet temp. due to low gas pressure | 69
2019-04-10 | 12:00 am | 43565.0417 | 0 | OPERATION |  |  | 16 |  | 74
2019-04-10 | 12:00 am | 43565 | 0 |  |  |  | 0 |  | 0
2019-04-10 | 12:00 am | 43565 | 0 |  |  |  | 0 |  | 0
2019-04-10 01:00 | 1:00 am | 43565.0833 | 0 | OPERATION |  |  | 16 |  | 75
2019-04-10 02:00 | 2:00 am | 43565.125 | 0 | OPERATION |  |  | 16 |  | 74
2019-04-10 03:00 | 3:00 am | 43565.1667 | 0 | OPERATION |  |  | 16 |  | 75
2019-04-10 04:00 | 4:00 am | 43565.2083 | 0 | OPERATION |  |  | 16 |  | 71
2019-04-10 05:00 | 5:00 am | 43565.25 | 0 | OPERATION |  |  | 16 |  | 75
2019-04-10 06:00 | 6:00 am | 43565.2917 | 0 | OPERATION |  |  | 16 |  | 72
2019-04-10 07:00 | 7:00 am | 43565.3333 | 0 | OPERATION |  |  | 16 |  | 72
2019-04-10 08:00 | 8:00 am | 43565.375 | 0 | OPERATION |  |  | 16 |  | 74
2019-04-10 09:00 | 9:00 am | 43565.4167 | 0 | OPERATION |  |  | 16 |  | 74
2019-04-10 10:00 | 10:00 am | 43565.4583 | 1 | GAS SHORTAGE | Furnace | Furnace | 16 | Low Gas Preasure | 69
2019-04-10 11:00 | 11:00 am | 43565.5 | 40 | GRADE CHANGING | Others | Others | 16 | Changed Quality to 500D, Roll 5,16,17&18(A+B),PS,NTM RE. | 9
2019-08-25 20:00 | 8:00 pm | 43702.875 | 3 | OPERATION |  | R-factor | 16 | R-factor Adjustment | 58
2019-04-10 12:00 | 12:00 pm | 43565.5417 | 13 | OPERATION | Intermediate-2 | Power slitter | 16 | Bar came out from PS delivery,hence cobble. | 55
2019-04-10 13:00 | 1:00 pm | 43565.5833 | 1 | GAS SHORTAGE | Furnace | Furnace | 16 | Low Gas Preasure | 69
2019-04-10 14:00 | 2:00 pm | 43565.625 | 0 | OPERATION |  |  | 16 |  | 73
2019-04-10 15:00 | 3:00 pm | 43565.6667 | 1 | GAS SHORTAGE | Furnace | Furnace | 16 | Low gas pressure. | 69
2019-04-10 16:00 | 4:00 pm | 43565.7083 | 3 | GAS SHORTAGE | Furnace | Furnace | 16 | Low gas pressure. | 66
2019-04-10 17:00 | 5:00 pm | 43565.75 | 3 | GAS SHORTAGE | Furnace | Furnace | 16 | Low gas pressure. | 67
2019-04-10 18:00 | 6:00 pm | 43565.7917 | 0 | OPERATION |  |  | 16 |  | 74
2019-04-10 19:00 | 7:00 pm | 43565.8333 | 15 | IEM | Finishing B | NTMB | 16 | NTM-B motor bearing temperature high of non drive end. | 53
2019-04-10 20:00 | 8:00 pm | 43565.875 | 0 | OPERATION |  |  | 16 |  | 71
2019-04-10 21:00 | 9:00 pm | 43565.9167 | 0 | OPERATION |  |  | 16 |  | 73
2019-04-10 22:00 | 10:00 pm | 43565.9583 | 4 | GAS SHORTAGE | Furnace | Furnace | 16 | Low gas pressure. | 64
2019-08-28 14:00 | 2:00 pm | 43705.625 | 3 | OPERATION |  | R-factor | 12 | R-factor Adjustment | 36
2019-04-10 23:00 | 11:00 pm | 43566 | 1 | IEM | Bundling Stations | BTD BS1 | 16 | BS#1 BTD lowered midway while moving forward. | 69
2019-09-03 12:00 | 12:00 pm | 43711.5417 | 3 | OPERATION |  | R-factor | 12 | R-factor Adjustment | 39
2019-04-11 | 12:00 am | 43566.0417 | 2 | IEM |  | CBTT | 16 | CBTT not getting raised from pulpit. | 57
2019-04-11 | 12:00 am | 43566.0417 | 8 | MECH+IEM | Bundling Stations | BTD BS1 | 16 | BS#1 BTD taking high load (Twice). | 57
2019-04-11 | 12:00 am | 43566 | 0 |  |  |  | 0 |  | 0
2019-04-11 | 12:00 am | 43566 | 0 |  |  |  | 0 |  | 0
2019-04-11 01:00 | 1:00 am | 43566.0833 | 0 | OPERATION |  |  | 16 |  | 70
2019-04-11 02:00 | 2:00 am | 43566.125 | 0 | OPERATION |  |  | 16 |  | 70
2019-04-11 03:00 | 3:00 am | 43566.1667 | 3 | GAS SHORTAGE | Furnace | Furnace | 16 | Low gas pressure. | 67
2019-04-11 04:00 | 4:00 am | 43566.2083 | 0 | OPERATION |  |  | 16 |  | 70
2019-04-11 05:00 | 5:00 am | 43566.25 | 3 | GAS SHORTAGE | Furnace | Furnace | 16 | Low gas pressure. | 66
2019-04-11 06:00 | 6:00 am | 43566.2917 | 3 | GAS SHORTAGE | Furnace | Furnace | 16 | Low Gas Preasure | 66
2019-04-11 07:00 | 7:00 am | 43566.3333 | 2 | MECH | Cooling Bed | CBTT | 16 | Bar stuck at CBTT. | 68
2019-04-11 08:00 | 8:00 am | 43566.375 | 1 | MECH | Cooling Bed | CBTT | 16 | Bar stuck at CBTT. | 69
2019-04-11 09:00 | 9:00 am | 43566.4167 | 0 | OPERATION |  |  | 16 |  | 73
2019-04-11 10:00 | 10:00 am | 43566.4583 | 0 | OPERATION |  |  | 16 |  | 72
2019-04-11 11:00 | 11:00 am | 43566.5 | 1 | IEM | Furnace | Furnace | 16 | PED#2 sensing problem at furnace. | 69
2019-04-11 12:00 | 12:00 pm | 43566.5417 | 0 | OPERATION |  |  | 16 |  | 70
2019-04-11 13:00 | 1:00 pm | 43566.5833 | 1 | GAS SHORTAGE | Furnace | Furnace | 16 | Low Gas Preasure | 69
2019-04-11 14:00 | 2:00 pm | 43566.625 | 1 | GAS SHORTAGE | Furnace | Furnace | 16 | Low Gas Preasure | 69
2019-04-11 15:00 | 3:00 pm | 43566.6667 | 0 | OPERATION |  |  | 16 |  | 72
2019-04-11 16:00 | 4:00 pm | 43566.7083 | 40 | RC/PC |  |  | 16 | Roll changed of #1 & #18 (A+B) | 8
2019-09-15 16:00 | 4:00 pm | 43723.7083 | 2 | OPERATION |  | R-factor | 16 | R-factor Adjustment | 32
2019-04-11 16:00 | 4:00 pm | 43566.7083 | 4 | OPERATION | Roughing Mill | Stand 1 | 16 | Std #1 biting problem. | 8
2019-09-16 17:00 | 5:00 pm | 43724.75 | 2 | OPERATION |  | R-factor | 16 | R-factor Adjustment | 38
2019-04-11 17:00 | 5:00 pm | 43566.75 | 0 | OPERATION |  |  | 16 |  | 70
2019-04-11 18:00 | 6:00 pm | 43566.7917 | 1 | GAS SHORTAGE | Furnace | Furnace | 16 | Low Gas Preasure | 69
2019-04-11 19:00 | 7:00 pm | 43566.8333 | 0 | OPERATION |  |  | 16 |  | 70
2019-04-11 20:00 | 8:00 pm | 43566.875 | 7 | OPERATION | Bundling Stations | Strapping m/c 7 | 16 | BS#1 down due to strapping m/c#7 problem. | 62
2019-04-11 21:00 | 9:00 pm | 43566.9167 | 1 | IEM | Cooling Bed | CSROT 6 | 16 | BS#1 transfer tray home position missed. | 69
2019-04-11 22:00 | 10:00 pm | 43566.9583 | 0 | OPERATION |  |  | 16 |  | 73
2019-04-11 23:00 | 11:00 pm | 43567 | 0 | OPERATION |  |  | 16 |  | 72
2019-04-12 | 12:00 am | 43567.0417 | 0 | OPERATION |  |  | 16 |  | 72
2019-04-12 | 12:00 am | 43567 | 0 |  |  |  | 0 |  | 0
2019-04-12 | 12:00 am | 43567 | 0 |  |  |  | 0 |  | 0
2019-04-12 | 12:00 am | 43567 | 0 |  |  |  | 0 |  | 0
2019-04-12 | 12:00 am | 43567 | 0 |  |  |  | 0 |  | 0
2019-04-12 | 12:00 am | 43567 | 0 |  |  |  | 0 |  | 0
2019-04-12 | 12:00 am | 43567 | 0 |  |  |  | 0 |  | 0
2019-04-12 | 12:00 am | 43567 | 0 |  |  |  | 0 |  | 0
2019-04-12 01:00 | 1:00 am | 43567.0833 | 0 | OPERATION |  |  | 16 |  | 72
2019-04-12 02:00 | 2:00 am | 43567.125 | 1 | GAS SHORTAGE | Furnace | Furnace | 16 | Low Gas Pressure | 69
2019-04-12 03:00 | 3:00 am | 43567.1667 | 0 | OPERATION |  |  | 16 |  | 73
2019-04-12 04:00 | 4:00 am | 43567.2083 | 2 | GAS SHORTAGE | Furnace | Furnace | 16 | Low Gas Pressure | 68
2019-04-12 05:00 | 5:00 am | 43567.25 | 1 | MECH | Bundling Stations | Strapping m/c 1 | 16 | BS#1 down due to compactor chain problem. | 69
2019-04-12 06:00 | 6:00 am | 43567.2917 | 0 | OPERATION |  |  | 16 |  | 73
2019-04-12 07:00 | 7:00 am | 43567.3333 | 0 | OPERATION |  |  | 16 |  | 71
2019-04-12 08:00 | 8:00 am | 43567.375 | 1 | OPERATION | Cooling Bed | Gauge Head | 16 | Bar stuck at gauge head stopper. | 69
2019-04-12 09:00 | 9:00 am | 43567.4167 | 57 | SECTION CHANGING | Others | Others | 16 | Section Changing to 10 mm | 3
2019-04-12 10:00 | 10:00 am | 43567.4583 | 60 | SECTION CHANGING | Others | Others | 10 | Section Changing to 10 mm | 0
2019-04-12 11:00 | 11:00 am | 43567.5 | 30 | SECTION CHANGING |  |  | 10 | Section Changing to 10 mm | 2
2019-10-07 15:00 | 3:00 pm | 43745.6667 | 4 | OPERATION |  | R-factor | 12 | R-factor Adjustment | 4
2019-04-12 12:00 | 12:00 pm | 43567.5417 | 59 | IEM | Intermediate-1 | Stand 12 | 10 | Std#12 have abnormal sound. Waiting for this. | 1
2019-10-07 16:00 | 4:00 pm | 43745.7083 | 2 | OPERATION |  | R-factor | 12 | R-factor Adjustment | 59
2019-04-12 13:00 | 1:00 pm | 43567.5833 | 10 | SECTION CHANGING | SC | SC | 10 | Section Changing to 10 mm | 2
2019-10-08 16:00 | 4:00 pm | 43746.7083 | 3 | OPERATION |  | R-factor | 12 | R-factor Adjustment | 15
2019-04-12 14:00 | 2:00 pm | 43567.625 | 8 | PROCESS CONTROL | Speed loss | Speed loss | 10 | Low mill speed | 32
2019-10-09 15:00 | 3:00 pm | 43747.6667 | 3 | OPERATION |  | R-factor | 10 | R-factor Adjustment | 24
2019-04-12 14:00 | 2:00 pm | 43567.625 | 2 | FURNACE | Furnace | Furnace | 10 | Furnace Discharging Problem | 32
2019-10-11 17:00 | 5:00 pm | 43749.75 | 4 | OPERATION |  | R-factor | 10 | R-factor Adjustment | 44
2019-04-12 15:00 | 3:00 pm | 43567.6667 | 4 | FURNACE | Furnace | Furnace | 10 | Furnace Discharging Problem | 50
2019-04-12 15:00 | 3:00 pm | 43567.6667 | 3 | PROCESS CONTROL | Speed loss | Speed loss | 10 | Low billet temp | 50
2019-04-12 16:00 | 4:00 pm | 43567.7083 | 1 | OPERATION |  | ROT | 10 | Bar stuck at CBROT | 53
2019-10-11 19:00 | 7:00 pm | 43749.8333 | 2 | OPERATION |  | R-factor | 10 | R-factor Adjustment | 56
2019-04-12 16:00 | 4:00 pm | 43567.7083 | 3 | FURNACE | Furnace | Furnace | 10 | Furnace Discharging Problem | 53
2019-04-12 17:00 | 5:00 pm | 43567.75 | 2 | OPERATION | Cooling Bed | CBTT | 10 | Bar stuck at CBTT | 58
2019-04-12 18:00 | 6:00 pm | 43567.7917 | 9 | IEM | Intermediate-1 | Stand 12 | 10 | IEM working at std #12 drive. | 51
2019-04-12 19:00 | 7:00 pm | 43567.8333 | 3 | OPERATION | Intermediate-2 | Stand 15 | 10 | R-factor Adjustment | 57
2019-04-12 20:00 | 8:00 pm | 43567.875 | 3 | MECH | Cooling Bed | CBTT | 10 | Bar stuck at CBTT. | 57
2019-04-12 21:00 | 9:00 pm | 43567.9167 | 3 | FURNACE | Furnace | Furnace | 10 | Furnace Discharging Problem | 57
2019-04-12 22:00 | 10:00 pm | 43567.9583 | 3 | FURNACE | Furnace | Furnace | 10 | Furnace Discharging Problem (from previous shift) | 56
2019-04-12 22:00 | 10:00 pm | 43567.9583 | 1 | PROCESS CONTROL | Speed loss | Speed loss | 10 | Low mill speed. | 56
2019-04-12 23:00 | 11:00 pm | 43568 | 1 | PROCESS CONTROL | Others | Others | 10 | Low mill speed. | 59
2019-04-13 | 12:00 am | 43568.0417 | 2 | PROCESS CONTROL | Others | Others | 10 | Low mill speed. | 58
2019-04-13 | 12:00 am | 43568 | 0 |  |  |  | 0 |  | 0
2019-04-13 | 12:00 am | 43568 | 0 |  |  |  | 0 |  | 0
2019-04-13 | 12:00 am | 43568 | 0 |  |  |  | 0 |  | 0
2019-04-13 | 12:00 am | 43568 | 0 |  |  |  | 0 |  | 0
2019-04-13 | 12:00 am | 43568 | 0 |  |  |  | 0 |  | 0
2019-04-13 | 12:00 am | 43568 | 0 |  |  |  | 0 |  | 0
2019-04-13 | 12:00 am | 43568 | 0 |  |  |  | 0 |  | 0
2019-04-13 | 12:00 am | 43568 | 0 |  |  |  | 0 |  | 0
2019-04-13 01:00 | 1:00 am | 43568.0833 | 12 | MECH | Bundling Stations | D/S OF BS#4 | 10 | BS#4 disappering stopper DC valve malfunciioning. | 48
2019-04-13 02:00 | 2:00 am | 43568.125 | 2 | PROCESS CONTROL | Speed loss | Speed loss | 10 | Low mill speed. | 55
2019-04-13 02:00 | 2:00 am | 43568.125 | 2 | FURNACE | Furnace | Furnace | 10 | Furnace Discharging Problem | 55
2019-04-13 02:00 | 2:00 am | 43568.125 | 1 | MECH | Cooling Bed | CBTT | 10 | Bar stuck at CBTT. | 55
2019-04-13 03:00 | 3:00 am | 43568.1667 | 16 | MECH | Cooling Bed | RES | 10 | Bar knocked at RES-A2.Hence cobble at D/S-A and NTM | 44
2019-04-13 04:00 | 4:00 am | 43568.2083 | 60 | MECH | Cooling Bed | RES | 10 | Bar knocked at RES-A2.Hence cobble at D/S-A and NTM | 0
2019-04-13 05:00 | 5:00 am | 43568.25 | 60 | MECH | Cooling Bed | RES | 10 | Bar knocked at RES-A2.Hence cobble at D/S-A and NTM | 0
2019-10-12 | 12:00 am | 43750.0417 | 4 | OPERATION | Others | R-factor | 10 | R-factor Adjustment | 56
2019-04-13 06:00 | 6:00 am | 43568.2917 | 2 | PROCESS CONTROL | Speed loss | Speed loss | 10 | Low Mill Speed. | 50
2019-10-13 10:00 | 10:00 am | 43751.4583 | 3 | OPERATION |  | R-factor | 10 | R-factor Adjustment | 51
2019-04-13 07:00 | 7:00 am | 43568.3333 | 2 | PROCESS CONTROL | Speed loss | Speed loss | 10 | Low Mill Speed. | 48
2019-04-13 07:00 | 7:00 am | 43568.3333 | 2 | MECH |  | CBTT | 10 | Bar stuck at CBTT | 48
2019-04-13 08:00 | 8:00 am | 43568.375 | 1 | MECH |  | CBTT | 10 | Bar stuck at CBTT. | 58
2019-04-13 08:00 | 8:00 am | 43568.375 | 1 | PROCESS CONTROL | Speed loss | Speed loss | 10 | Low mill speed. | 58
2019-04-13 09:00 | 9:00 am | 43568.4167 | 2 | MECH | Cooling Bed | CBTT | 10 | Bar stuck at CBTT. | 58
2019-04-13 10:00 | 10:00 am | 43568.4583 | 2 | PROCESS CONTROL | Speed loss | Speed loss | 10 | Low Mill Speed. | 51
2019-10-14 11:00 | 11:00 am | 43752.5 | 2 | OPERATION |  | R-factor | 10 | R-factor Adjustment | 28
2019-10-14 19:00 | 7:00 pm | 43752.8333 | 4 | OPERATION |  | R-factor | 10 | R-factor Adjustment | 30
2019-04-13 11:00 | 11:00 am | 43568.5 | 1 | MECH |  | CBTT | 10 | Bar stuck at CBTT | 57
2019-04-13 11:00 | 11:00 am | 43568.5 | 2 | PROCESS CONTROL | Speed loss | Speed loss | 10 | Low Mill Speed. | 57
2019-04-13 12:00 | 12:00 pm | 43568.5417 | 2 | PROCESS CONTROL | Speed loss | Speed loss | 10 | Low Mill Speed. | 55
2019-10-15 10:00 | 10:00 am | 43753.4583 | 1 | OPERATION |  | R-factor | 10 | R-factor Adjustment | 23
2019-04-13 13:00 | 1:00 pm | 43568.5833 | 0 | OPERATION |  |  | 10 |  | 61
2019-04-13 14:00 | 2:00 pm | 43568.625 | 3 | OPERATION | Cooling Bed | CBTT | 10 | Bar stuck at CBTT. | 57
2019-04-13 15:00 | 3:00 pm | 43568.6667 | 0 | OPERATION |  |  | 10 |  | 60
2019-04-13 16:00 | 4:00 pm | 43568.7083 | 17 | RC/PC | Others | Others | 10 | Roll-22(a+b) and NTM re changed. | 43
2019-04-13 17:00 | 5:00 pm | 43568.75 | 9 | RC/PC | RC/PC | RC/PC | 10 | Roll-22(a+b) and NTM re changed. | 49
2019-04-13 17:00 | 5:00 pm | 43568.75 | 2 | PROCESS CONTROL | Speed loss | Speed loss | 10 | Low mill speed. | 49
2019-04-13 18:00 | 6:00 pm | 43568.7917 | 0 | OPERATION |  |  | 10 |  | 60
2019-04-13 19:00 | 7:00 pm | 43568.8333 | 0 | OPERATION |  |  | 10 |  | 60
2019-04-13 20:00 | 8:00 pm | 43568.875 | 4 | IEM | Intermediate-2 | Stand 15 | 10 | IEM adjusting fan at # 15 motor. | 56
2019-04-13 21:00 | 9:00 pm | 43568.9167 | 0 | OPERATION |  |  | 10 |  | 60
2019-04-13 22:00 | 10:00 pm | 43568.9583 | 3 | FURNACE | Furnace | Furnace | 10 | Low billet temperature. | 57
2019-04-13 23:00 | 11:00 pm | 43569 | 9 | IEM | Finishing A | RES A1 | 10 | Rotary drum A-1 tripped. | 51
2019-04-14 | 12:00 am | 43569.0417 | 0 | OPERATION |  |  | 10 |  | 60
2019-04-14 | 12:00 am | 43569 | 0 |  |  |  | 0 |  | 0
2019-04-14 | 12:00 am | 43569 | 0 |  |  |  | 0 |  | 0
2019-04-14 | 12:00 am | 43569 | 0 |  |  |  | 0 |  | 0
2019-04-14 | 12:00 am | 43569 | 0 |  |  |  | 0 |  | 0
2019-04-14 | 12:00 am | 43569 | 0 |  |  |  | 0 |  | 0
2019-04-14 | 12:00 am | 43569 | 0 |  |  |  | 0 |  | 0
2019-04-14 | 12:00 am | 43569 | 0 |  |  |  | 0 |  | 0
2019-04-14 01:00 | 1:00 am | 43569.0833 | 0 | OPERATION |  |  | 10 |  | 60
2019-04-14 02:00 | 2:00 am | 43569.125 | 0 | OPERATION |  |  | 10 |  | 61
2019-04-14 03:00 | 3:00 am | 43569.1667 | 0 | OPERATION |  |  | 10 |  | 60
2019-04-14 04:00 | 4:00 am | 43569.2083 | 0 | OPERATION |  |  | 10 |  | 61
2019-04-14 05:00 | 5:00 am | 43569.25 | 2 | OPERATION | Cooling Bed | CBTT | 10 | Bar stuck under CBTT. | 58
2019-04-14 06:00 | 6:00 am | 43569.2917 | 2 | MECH | Cooling Bed | CBTT | 10 | Bar stuck at CBTT. | 58
2019-10-29 17:00 | 5:00 pm | 43767.75 | 2 | OPERATION |  | R-factor | 12 | R-factor Adjustment | 64
2019-04-14 07:00 | 7:00 am | 43569.3333 | 1 | FURNACE | Furnace | Furnace | 10 | Furnace discharging problem due to PED#2 sensed. | 58
2019-04-14 08:00 | 8:00 am | 43569.375 | 4 | MECH | Furnace | Furnace | 10 | Delay in billet discharge due to laser difference high. | 56
2019-04-14 09:00 | 9:00 am | 43569.4167 | 1 | FURNACE | Furnace | Furnace | 10 | Furnace Discharging Problem. | 59
2019-04-14 10:00 | 10:00 am | 43569.4583 | 1 | MECH | Cooling Bed | CBTT | 10 | Bar stuck at CBTT | 59
2019-04-14 11:00 | 11:00 am | 43569.5 | 19 | GRADE CHANGING | Others | Others | 10 | Quality changed to CRS D , Pass changed of #3 , roll of #22(A+B) | 41
2019-11-18 17:00 | 5:00 pm | 43787.75 | 2 | OPERATION |  | R-factor | 12 | R-factor Adjustment | 63
2019-12-10 23:00 | 11:00 pm | 43810 | 1 | OPERATION | Others | R-factor | 10 | R-factor Adjustment | 59
2019-04-14 12:00 | 12:00 pm | 43569.5417 | 9 | GRADE CHANGING | QC | QC | 10 | Quality changed to CRS D , Pass changed of #3 , roll of #22(A+B) | 40
2019-04-14 13:00 | 1:00 pm | 43569.5833 | 1 | MECH | Cooling Bed | CBTT | 10 | Bar stuck at CBTT. | 59
2019-04-14 14:00 | 2:00 pm | 43569.625 | 2 | OPERATION |  | ROT | 10 | Bar stuck at CSROT. | 56
2019-12-15 07:00 | 7:00 am | 43814.3333 | 2 | OPERATION |  | R-factor | 12 | R-factor Adjustment | 64
2019-04-14 15:00 | 3:00 pm | 43569.6667 | 1 | MECH |  | CBTT | 10 | Bar stuck at CBTT. | 57
2019-04-14 15:00 | 3:00 pm | 43569.6667 | 2 | STEEL DEFECT |  | STEEL DEFECT | 10 | Short Billet Discarded. | 57
2019-04-14 16:00 | 4:00 pm | 43569.7083 | 4 | MECH | Cooling Bed | CBTT | 10 | Bar stuck at CBTT. | 56
2019-04-14 17:00 | 5:00 pm | 43569.75 | 1 | MECH | Cooling Bed | CBTT | 10 | Bar stuck at CBTT. | 59
2019-04-14 18:00 | 6:00 pm | 43569.7917 | 31 | GRADE CHANGING | Others | Others | 10 | Quality changed to 500D.Changed pass of #16.Roll #22(A+B) and NTM RE. | 29
2019-04-14 19:00 | 7:00 pm | 43569.8333 | 2 | GRADE CHANGING | QC | QC | 10 | Quality changed to 500D.Changed pass of #16.Roll #22(A+B) and NTM RE. | 44
2019-04-14 19:00 | 7:00 pm | 43569.8333 | 4 | PROCESS CONTROL | Speed loss | Speed loss | 10 | Low mill speed. | 44
2020-01-03 15:00 | 3:00 pm | 43833.6667 | 3 | OPERATION |  | R-factor | 10 | R-factor Adjustment | 46
2020-01-05 12:00 | 12:00 pm | 43835.5417 | 2 | OPERATION |  | R-factor | 10 | R-factor Adjustment | 46
2019-04-14 20:00 | 8:00 pm | 43569.875 | 2 | IEM |  | ROT | 10 | CSROT6 tripped. | 55
2019-04-14 20:00 | 8:00 pm | 43569.875 | 1 | MECH | Bundling Stations | Strapping m/c 1 | 10 | BS#4 Strapping m/c#1 carriage cylinder air leakage. | 55
2019-04-14 21:00 | 9:00 pm | 43569.9167 | 7 | IEM | Cooling Bed | CSROT 1 and 2 | 10 | CSROT 1&2 Tripped. | 53
2019-04-14 22:00 | 10:00 pm | 43569.9583 | 6 | IEM | Finishing B | NTMB | 10 | IEM working at NTM-B. | 54
2019-04-14 23:00 | 11:00 pm | 43570 | 0 | OPERATION |  |  | 10 |  | 60
2019-04-15 | 12:00 am | 43570.0417 | 0 | OPERATION |  |  | 10 |  | 60
2019-04-15 | 12:00 am | 43570 | 0 |  |  |  | 0 |  | 0
2019-04-15 01:00 | 1:00 am | 43570.0833 | 1 | MECH | Cooling Bed | CBTT | 10 | Bar stuck at CBTT. | 59
2019-04-15 02:00 | 2:00 am | 43570.125 | 0 | OPERATION |  |  | 10 |  | 60
2019-04-15 03:00 | 3:00 am | 43570.1667 | 4 | MECH | Cooling Bed | CBTT | 10 | Bar stuck at CBTT | 56
2019-04-15 04:00 | 4:00 am | 43570.2083 | 0 | OPERATION |  |  | 10 |  | 60
2019-04-15 05:00 | 5:00 am | 43570.25 | 1 | MECH | Cooling Bed | CBTT | 10 | Bar stuck at CBTT | 59
2019-04-15 06:00 | 6:00 am | 43570.2917 | 3 | OPERATION | Cooling Bed | Cooling Bed | 10 | Cooling bed jam. | 57
2019-04-15 07:00 | 7:00 am | 43570.3333 | 3 | MECH | Cooling Bed | CBTT | 10 | Bar struck at CBTT. | 57
2019-04-15 08:00 | 8:00 am | 43570.375 | 28 | OPERATION | Intermediate-2 | Stand 15 | 10 | Bar under twisted & stuck at std #15 hence cobble. | 32
2020-02-08 23:00 | 11:00 pm | 43869 | 5 | OPERATION |  | R-factor | 10 | R-factor Adjustment | 41
2019-04-15 09:00 | 9:00 am | 43570.4167 | 30 | RC/PC | Roughing Mill | Stand 6 | 10 | Pass changed of ,#6 Roll of #22(A+B) RE of #6,#14,#15 all NTM RTD of #14 | 21
2020-02-09 05:00 | 5:00 am | 43870.25 | 4 | OPERATION |  | R-factor | 10 | R-factor Adjustment | 39
2019-04-15 10:00 | 10:00 am | 43570.4583 | 3 | OPERATION | Cooling Bed | ALIGNING ROLL | 10 | Bar cambring at cooling bed hence bar entangle at aligning roll. | 57
2019-04-15 11:00 | 11:00 am | 43570.5 | 1 | MECH | Cooling Bed | CBTT | 10 | Bar stuck at CBTT | 59
2019-04-15 12:00 | 12:00 pm | 43570.5417 | 2 | MECH | Cooling Bed | CBTT | 10 | Bar stuck at CBTT. | 58
2019-04-15 13:00 | 1:00 pm | 43570.5833 | 1 | MECH | Cooling Bed | CBTT | 10 | Bar stuck at CBTT. | 59
2019-04-15 14:00 | 2:00 pm | 43570.625 | 2 | MECH | Cooling Bed | CBTT | 10 | Bar stuck at CBTT. | 58
2019-04-15 15:00 | 3:00 pm | 43570.6667 | 4 | MECH | Furnace | Furnace | 10 | Discharge tail laser difference high. | 56
2019-04-15 16:00 | 4:00 pm | 43570.7083 | 2 | STEEL DEFECT |  | furnace | 10 | Bend billet discarded. | 58
2019-04-15 17:00 | 5:00 pm | 43570.75 | 3 | STEEL DEFECT |  | furnace | 10 | Bend billet discarded. | 57
2019-04-15 18:00 | 6:00 pm | 43570.7917 | 2 | STEEL DEFECT |  | Furnace | 10 | Gap in fce. due to bend billet. | 58
2019-04-15 19:00 | 7:00 pm | 43570.8333 | 1 | OPERATION | Bundling Stations | BTD BS4 | 10 | bar stuck at bs#4 BTD | 59
2019-04-15 20:00 | 8:00 pm | 43570.875 | 1 | OPERATION | Cooling Bed | CS | 10 | cleaning cld shear pit mouth | 59
2019-04-15 21:00 | 9:00 pm | 43570.9167 | 1 | OPERATION | Bundling Stations | Feed Chain BS1 | 10 | bar stuck at bs#1 feed chain | 59
2019-04-15 22:00 | 10:00 pm | 43570.9583 | 1 | MECH | Cooling Bed | CBTT | 10 | Bar stuck at CBTT. | 59
2019-04-15 23:00 | 11:00 pm | 43571 | 6 | MECH | Cooling Bed | CBTT | 10 | Bar stuck at CBTT. | 54
2019-04-16 | 12:00 am | 43571.0417 | 1 | MECH |  | CBTT | 10 | Bar stuck at CBTT. | 58
2019-04-16 | 12:00 am | 43571.0417 | 1 | STEEL DEFECT |  | Furnace | 10 | Bent Billet | 58
2019-04-16 | 12:00 am | 43571 | 0 |  |  |  | 0 |  | 0
2019-04-16 | 12:00 am | 43571 | 0 |  |  |  | 0 |  | 0
2019-04-16 | 12:00 am | 43571 | 0 |  |  |  | 0 |  | 0
2019-04-16 | 12:00 am | 43571 | 0 |  |  |  | 0 |  | 0
2019-04-16 | 12:00 am | 43571 | 0 |  |  |  | 0 |  | 0
2019-04-16 | 12:00 am | 43571 | 0 |  |  |  | 0 |  | 0
2019-04-16 01:00 | 1:00 am | 43571.0833 | 6 | MECH | Cooling Bed | CBTT | 10 | Bar stuck at CBTT. | 54
2019-04-16 02:00 | 2:00 am | 43571.125 | 2 | MECH | Cooling Bed | CBTT | 10 | Bar stuck at CBTT. | 58
2019-04-16 03:00 | 3:00 am | 43571.1667 | 1 | MECH | Cooling Bed | CBTT | 10 | Bar stuck at CBTT. | 59
2019-04-16 04:00 | 4:00 am | 43571.2083 | 3 | MECH | Intermediate-1 | Uplooper 2 | 10 | Uplooper#2 malfunctioning. | 57
2019-04-16 05:00 | 5:00 am | 43571.25 | 1 | MECH | Cooling Bed | CBTT | 10 | Bar stuck at CBTT | 59
2019-04-16 06:00 | 6:00 am | 43571.2917 | 2 | STEEL DEFECT |  | Furnace | 10 | Bent Billet | 52
2019-04-16 06:00 | 6:00 am | 43571.2917 | 3 | OPERATION |  | Uplooper 2 | 10 | Uplooper #2 cover uprooted, fixing the same. | 52
2020-02-10 16:00 | 4:00 pm | 43871.7083 | 2 | OPERATION |  | R-factor | 10 | R-factor Adjustment | 5
2019-04-16 07:00 | 7:00 am | 43571.3333 | 1 | STEEL DEFECT |  | Furnace | 10 | Gap in furnace due to bend billet. | 59
2019-04-16 08:00 | 8:00 am | 43571.375 | 0 | OPERATION |  |  | 10 |  | 60
2019-04-16 09:00 | 9:00 am | 43571.4167 | 1 | STEEL DEFECT |  | Furnace | 10 | Bent Billet | 59
2019-04-16 10:00 | 10:00 am | 43571.4583 | 2 | STEEL DEFECT |  | Furnace | 10 | Bend Billet | 54
2019-04-16 10:00 | 10:00 am | 43571.4583 | 4 | OPERATION |  | US#1 | 10 | US#1 Full. | 54
2019-04-16 11:00 | 11:00 am | 43571.5 | 2 | STEEL DEFECT |  | Furnace | 10 | Gap in furnace due to bend billet. | 36
2019-04-16 11:00 | 11:00 am | 43571.5 | 22 | GRADE CHANGING |  |  | 10 | Grade changed to SD, changed pass of #16, Rolls of #22(A+B). | 36
2019-04-16 12:00 | 12:00 pm | 43571.5417 | 2 | MECH |  | CBTT | 10 | Bar stuck at CBTT. | 46
2019-04-16 12:00 | 12:00 pm | 43571.5417 | 8 | GRADE CHANGING | QC | QC | 10 | Grade changed to SD, changed pass of #16, Rolls of #22(A+B). | 46
2019-12-13 20:00 | 8:00 pm | 43812.875 | 5 | OPERATION |  | rtd #9 | 12 | R-factor Adjustment & RTD # 9 tightened. | 23
2019-04-16 13:00 | 1:00 pm | 43571.5833 | 25 | OPERATION |  |  | 10 |  | 35
2019-06-01 18:00 | 6:00 pm | 43617.7917 | 2 | OPERATION |  | R-factor | 12 | R-factor adjustment. | 64
2019-04-16 15:00 | 3:00 pm | 43571.6667 | 1 | MECH | Furnace | Charging bed | 10 | Double billet fallen on FCRT. | 59
2019-04-16 16:00 | 4:00 pm | 43571.7083 | 0 | OPERATION |  |  | 10 |  | 61
2019-04-16 17:00 | 5:00 pm | 43571.75 | 0 | OPERATION |  |  | 10 |  | 60
2019-04-16 18:00 | 6:00 pm | 43571.7917 | 6 | MECH | Furnace | Furnace | 10 | Billet discharging problem due to laser difference high. | 54
2019-04-16 19:00 | 7:00 pm | 43571.8333 | 0 | OPERATION |  |  | 10 |  | 60
2019-04-16 20:00 | 8:00 pm | 43571.875 | 1 | OPERATION | Bundling Stations | US#2 | 10 | Bundle fallen on US#2. | 59
2019-04-16 21:00 | 9:00 pm | 43571.9167 | 22 | IEM | Intermediate-1 | Uplooper 2 | 10 | Cobble at #2 uplooper due to same malfuncting. | 38
2019-04-16 22:00 | 10:00 pm | 43571.9583 | 59 | IEM | Intermediate-1 | Uplooper 2 | 10 | Previous shift cobble at #2 uplooper due to same malfuncting. | 1
2019-04-16 23:00 | 11:00 pm | 43572 | 30 | IEM | Intermediate-1 | Uplooper 2 | 10 | Welded the base of #2 uplooper HMD. | 30
2019-04-17 | 12:00 am | 43572.0417 | 0 | OPERATION |  |  | 10 |  | 60
2019-04-17 | 12:00 am | 43572 | 0 |  |  |  | 0 |  | 0
2019-04-17 | 12:00 am | 43572 | 0 |  |  |  | 0 |  | 0
2019-04-17 01:00 | 1:00 am | 43572.0833 | 3 | OPERATION | Cooling Bed | Cold Shear | 10 | Bar stuck at C\S | 57
2019-04-17 02:00 | 2:00 am | 43572.125 | 0 | OPERATION |  |  | 10 |  | 60
2019-04-17 03:00 | 3:00 am | 43572.1667 | 0 | OPERATION |  |  | 10 |  | 60
2019-04-17 04:00 | 4:00 am | 43572.2083 | 0 | OPERATION |  |  | 10 |  | 60
2019-04-17 05:00 | 5:00 am | 43572.25 | 0 | OPERATION |  |  | 10 |  | 61
2019-04-17 06:00 | 6:00 am | 43572.2917 | 0 | OPERATION |  |  | 10 |  | 60
2019-04-17 07:00 | 7:00 am | 43572.3333 | 2 | MECH | Cooling Bed | CBTT | 10 | Bar stuck at CBTT. | 58
2019-04-17 08:00 | 8:00 am | 43572.375 | 2 | MECH | Furnace | Furnace | 10 | Bar stuck at billet skid finger. | 58
2019-04-17 09:00 | 9:00 am | 43572.4167 | 2 | OPERATION | Intermediate-2 | Stand 15 | 10 | Adjusted R-factor. | 58
2019-04-17 10:00 | 10:00 am | 43572.4583 | 0 | OPERATION |  |  | 10 |  | 61
2019-04-17 11:00 | 11:00 am | 43572.5 | 1 | OPERATION | Intermediate-2 | Stand 15 | 10 | Adjusted R-factor. | 59
2019-04-17 12:00 | 12:00 pm | 43572.5417 | 0 | OPERATION |  |  | 10 |  | 62
2019-04-17 13:00 | 1:00 pm | 43572.5833 | 0 | OPERATION |  |  | 10 |  | 62
2019-04-17 14:00 | 2:00 pm | 43572.625 | 15 | RC/PC | Others | Others | 10 | Pass-7,13,14,16,Roll-15,(19,20,21,22) both line,Rtd-13,14,Re-10,14,16,PSE & NTM changed. | 45
2019-04-17 15:00 | 3:00 pm | 43572.6667 | 60 | RC/PC | Others | Others | 10 | Pass-7,13,14,16,Roll-15,(19,20,21,22) both line,Rtd-13,14,Re-10,14,16,PSE & NTM changed. | 0
2019-04-17 16:00 | 4:00 pm | 43572.7083 | 15 | RC/PC | RC/PC | RC/PC | 10 | Pass-7,13,14,16,Roll-15,(19,20,21,22) both line,Rtd-13,14,Re-10,14,16,PSE & NTM changed. | 36
2019-12-13 09:00 | 9:00 am | 43812.4167 | 8 | IEM |  | BAR OVERSHOOT | 10 | 20.9 m piece of bar overshoot in line B . | 8
2019-04-17 16:00 | 4:00 pm | 43572.7083 | 4 | PROCESS CONTROL | Speed loss | Speed loss | 10 | Low mill speed. | 36
2019-04-17 17:00 | 5:00 pm | 43572.75 | 1 | PROCESS CONTROL | Others | Others | 10 | Low mill speed. | 59
2019-04-17 18:00 | 6:00 pm | 43572.7917 | 2 | STEEL DEFECT |  | Furnace | 10 | Bend billet discarded. | 50
2020-01-12 02:00 | 2:00 am | 43842.125 | 18 | IEM |  | BAR OVERSHOOT | 10 | 22.5m bar overshoot in B line(Last piece). | 35
2019-04-17 19:00 | 7:00 pm | 43572.8333 | 4 | IEM | Furnace | FCRT | 10 | Furnace outside charging roll#12 tripped. | 56
2019-04-17 20:00 | 8:00 pm | 43572.875 | 0 | OPERATION |  |  | 10 |  | 62
2019-04-17 21:00 | 9:00 pm | 43572.9167 | 0 | OPERATION |  |  | 10 |  | 62
2019-04-17 22:00 | 10:00 pm | 43572.9583 | 0 | OPERATION |  |  | 10 |  | 63
2019-04-17 23:00 | 11:00 pm | 43573 | 0 | OPERATION |  |  | 10 |  | 60
2019-04-18 | 12:00 am | 43573.0417 | 0 | OPERATION |  |  | 10 |  | 62
2019-04-18 | 12:00 am | 43573 | 0 |  |  |  | 0 |  | 0
2019-04-18 | 12:00 am | 43573 | 0 |  |  |  | 0 |  | 0
2019-04-18 | 12:00 am | 43573 | 0 |  |  |  | 0 |  | 0
2019-04-18 01:00 | 1:00 am | 43573.0833 | 0 | OPERATION |  |  | 10 |  | 63
2019-04-18 02:00 | 2:00 am | 43573.125 | 0 | OPERATION |  |  | 10 |  | 62
2019-04-18 03:00 | 3:00 am | 43573.1667 | 0 | OPERATION |  |  | 10 |  | 63
2019-04-18 04:00 | 4:00 am | 43573.2083 | 2 | OPERATION | Bundling Stations | BTD BS4 | 10 | BS#4 Bundle strap open. | 58
2019-04-18 05:00 | 5:00 am | 43573.25 | 0 | OPERATION |  |  | 10 |  | 63
2019-04-18 06:00 | 6:00 am | 43573.2917 | 0 | OPERATION |  |  | 10 |  | 60
2019-04-18 07:00 | 7:00 am | 43573.3333 | 0 | OPERATION |  |  | 10 |  | 62
2019-04-18 08:00 | 8:00 am | 43573.375 | 0 | OPERATION |  |  | 10 |  | 62
2019-04-18 09:00 | 9:00 am | 43573.4167 | 6 | MECH | Cooling Bed | Rake | 10 | Bar stuck at drop guide of line -B( ch.no..58-59).Clearing the same. | 54
2019-04-18 10:00 | 10:00 am | 43573.4583 | 12 | MECH | Cooling Bed | Rake | 10 | Bar stuck at drop guide of line -B( ch.no..58-59).Clearing the same. | 48
2019-04-18 11:00 | 11:00 am | 43573.5 | 0 | OPERATION |  |  | 10 |  | 63
2019-04-18 12:00 | 12:00 pm | 43573.5417 | 0 | OPERATION |  |  | 10 |  | 62
2019-04-18 13:00 | 1:00 pm | 43573.5833 | 0 | OPERATION |  |  | 10 |  | 63
2019-04-18 14:00 | 2:00 pm | 43573.625 | 1 | IEM | Intermediate-2 | Stand 15 | 10 | Std # 15 drive trip warning. | 59
2019-04-18 15:00 | 3:00 pm | 43573.6667 | 0 | OPERATION |  |  | 10 |  | 62
2019-08-13 09:00 | 9:00 am | 43690.4167 | 9 | OPERATION |  | Cooling Bed | 12 | 4th layer bar weiight adjustment. | 59
2019-08-13 10:00 | 10:00 am | 43690.4583 | 2 | OPERATION |  | Cooling Bed | 12 | 4th layer bar weight adjustment. | 67
2019-04-18 16:00 | 4:00 pm | 43573.7083 | 35 | RC/PC |  |  | 10 | Pass-2,11,12,Roll-22(a+b),Rtd-11,Re-2,10,12,15 and NTM re changed. | 7
2019-04-18 16:00 | 4:00 pm | 43573.7083 | 2 | PROCESS CONTROL | Speed loss | Speed loss | 10 | Low mill speed. | 7
2019-08-13 11:00 | 11:00 am | 43690.5 | 1 | OPERATION |  | Cooling Bed | 12 | 4th layer sampleing. | 69
2019-04-18 17:00 | 5:00 pm | 43573.75 | 6 | IEM |  | ROT | 10 | Layer not moving on CSROT. | 42
2019-04-18 18:00 | 6:00 pm | 43573.7917 | 0 | OPERATION |  |  | 10 |  | 62
2019-04-18 19:00 | 7:00 pm | 43573.8333 | 0 | OPERATION |  |  | 10 |  | 63
2019-04-18 20:00 | 8:00 pm | 43573.875 | 2 | OPERATION | Cooling Bed | CSROT 1 and 2 | 10 | Bar stuck at CSROT 1 and 2. | 58
2019-04-18 21:00 | 9:00 pm | 43573.9167 | 0 | OPERATION |  |  | 10 |  | 61
2019-04-18 22:00 | 10:00 pm | 43573.9583 | 1 | MECH | Furnace | discharging | 10 | Leser difference high | 59
2019-04-18 23:00 | 11:00 pm | 43574 | 0 | OPERATION |  |  | 10 |  | 63
2019-04-19 | 12:00 am | 43574.0417 | 3 | STEEL DEFECT |  | STEEL DEFECT | 10 | Short Billet discarded. | 55
2019-10-06 12:00 | 12:00 pm | 43744.5417 | 15 | IEM |  | BAY CRANE | 12 | AB Bay crane #2 down. | 18
2019-04-19 | 12:00 am | 43574 | 0 |  |  |  | 0 |  | 0
2019-04-19 | 12:00 am | 43574 | 0 |  |  |  | 0 |  | 0
2019-04-19 01:00 | 1:00 am | 43574.0833 | 1 | STEEL DEFECT |  | Furnace | 10 | Short Billet discarded. | 59
2019-04-19 02:00 | 2:00 am | 43574.125 | 0 | OPERATION |  |  | 10 |  | 63
2019-04-19 03:00 | 3:00 am | 43574.1667 | 0 | OPERATION |  |  | 10 |  | 63
2019-04-19 04:00 | 4:00 am | 43574.2083 | 16 | IEM | Utilities | WATER SYSTEM, NTM | 10 | NTM pump #1 OFF. | 44
2019-04-19 05:00 | 5:00 am | 43574.25 | 15 | MECH | Finishing A | C&D Shear A | 10 | Cut pieces hanged at C&D A chute. Clear the same. | 45
2019-04-19 06:00 | 6:00 am | 43574.2917 | 0 | OPERATION |  |  | 10 |  | 61
2019-04-19 07:00 | 7:00 am | 43574.3333 | 0 | OPERATION |  |  | 10 |  | 62
2019-04-19 08:00 | 8:00 am | 43574.375 | 0 | OPERATION |  |  | 10 |  | 62
2019-04-19 09:00 | 9:00 am | 43574.4167 | 0 | OPERATION |  |  | 10 |  | 62
2019-04-19 10:00 | 10:00 am | 43574.4583 | 0 | OPERATION |  |  | 10 |  | 61
2019-10-06 13:00 | 1:00 pm | 43744.5833 | 10 | IEM |  | BAY CRANE | 12 | AB Bay crane #2 down. | 35
2019-04-19 11:00 | 11:00 am | 43574.5 | 7 | RC/PC | RC/PC | RC/PC | 10 | Changrd passes of #4,#10,#16,rolls of #22(A+B),RE of #4,#10 and all NTM. | 25
2019-04-19 12:00 | 12:00 pm | 43574.5417 | 33 | RC/PC | Others | Others | 10 | Changrd passes of #4,#10,#16,rolls of #22(A+B),RE of #4,#10 and all NTM. | 27
2019-04-19 13:00 | 1:00 pm | 43574.5833 | 6 | OPERATION | Intermediate-2 | Stand 15 | 10 | Remove scrap at #15 RE. | 54
2019-04-19 14:00 | 2:00 pm | 43574.625 | 0 | OPERATION |  |  | 10 |  | 61
2019-04-19 15:00 | 3:00 pm | 43574.6667 | 0 | OPERATION |  |  | 10 |  | 62
2019-04-19 16:00 | 4:00 pm | 43574.7083 | 0 | OPERATION |  |  | 10 |  | 62
2019-04-19 17:00 | 5:00 pm | 43574.75 | 0 | OPERATION |  |  | 10 |  | 62
2019-04-19 18:00 | 6:00 pm | 43574.7917 | 0 | OPERATION |  |  | 10 |  | 62
2020-02-08 04:00 | 4:00 am | 43869.2083 | 8 | OPERATION |  | IM2 | 10 | Abnormal Rfactor ,IM#2 checked | 50
2019-04-19 20:00 | 8:00 pm | 43574.875 | 0 | OPERATION |  |  | 10 |  | 62
2019-04-19 21:00 | 9:00 pm | 43574.9167 | 2 | OPERATION | Cooling Bed | Gauge Head | 10 | Bar stuck under gauge head stopper. | 58
2019-04-19 22:00 | 10:00 pm | 43574.9583 | 0 | OPERATION |  |  | 10 |  | 62
2019-04-19 23:00 | 11:00 pm | 43575 | 0 | OPERATION |  |  | 10 |  | 62
2019-04-20 | 12:00 am | 43575.0417 | 1 | MECH | Cooling Bed | CBTT | 10 | Bar stuck at CBTT | 59
2019-04-20 | 12:00 am | 43575 | 0 |  |  |  | 0 |  | 0
2019-04-20 01:00 | 1:00 am | 43575.0833 | 0 | OPERATION |  |  | 10 |  | 62
2019-04-20 02:00 | 2:00 am | 43575.125 | 0 | OPERATION |  |  | 10 |  | 62
2019-04-20 03:00 | 3:00 am | 43575.1667 | 0 | OPERATION |  |  | 10 |  | 61
2019-04-20 04:00 | 4:00 am | 43575.2083 | 0 | OPERATION |  |  | 10 |  | 62
2019-04-20 05:00 | 5:00 am | 43575.25 | 0 | OPERATION |  |  | 10 |  | 61
2019-04-20 06:00 | 6:00 am | 43575.2917 | 0 | OPERATION |  |  | 10 |  | 61
2019-04-20 07:00 | 7:00 am | 43575.3333 | 0 | OPERATION |  |  | 10 |  | 60
2019-04-20 08:00 | 8:00 am | 43575.375 | 0 | OPERATION |  |  | 10 |  | 62
2019-04-20 09:00 | 9:00 am | 43575.4167 | 0 | OPERATION |  |  | 10 |  | 62
2019-04-20 10:00 | 10:00 am | 43575.4583 | 0 | OPERATION |  |  | 10 |  | 60
2019-04-20 11:00 | 11:00 am | 43575.5 | 0 | OPERATION |  |  | 10 |  | 62
2019-04-20 12:00 | 12:00 pm | 43575.5417 | 0 | OPERATION |  |  | 10 |  | 62
2019-04-20 13:00 | 1:00 pm | 43575.5833 | 1 | MECH | Cooling Bed | CBTT | 10 | Bar stuck badly at CBTT. | 59
2019-04-20 14:00 | 2:00 pm | 43575.625 | 0 | OPERATION |  |  | 10 |  | 62
2019-04-20 15:00 | 3:00 pm | 43575.6667 | 2 | IEM | Cooling Bed | CSROT 5 | 10 | Layer merge between BS#1 and BS#2. | 58
2019-04-20 16:00 | 4:00 pm | 43575.7083 | 30 | RC/PC |  |  | 10 | Pass-5,Std-9,Roll-22(a+b),Re-14 and NTM re changed. | 27
2019-10-02 15:00 | 3:00 pm | 43740.6667 | 9 | MECH | Others | DROP GUIDE | 12 | Adjusted drop guide between ch # 11 & # !2 . | 59
2019-04-20 17:00 | 5:00 pm | 43575.75 | 2 | PROCESS CONTROL | Others | Others | 10 | Low mill speed. | 58
2019-04-20 18:00 | 6:00 pm | 43575.7917 | 0 | OPERATION |  |  | 10 |  | 61
2019-04-20 19:00 | 7:00 pm | 43575.8333 | 0 | OPERATION |  |  | 10 |  | 60
2019-04-20 20:00 | 8:00 pm | 43575.875 | 0 | OPERATION |  |  | 10 |  | 63
2019-04-20 21:00 | 9:00 pm | 43575.9167 | 0 | OPERATION |  |  | 10 |  | 61
2019-04-20 22:00 | 10:00 pm | 43575.9583 | 2 | IEM | Cooling Bed | Cold Shear | 10 | Cold shear tripped. | 58
2019-04-20 23:00 | 11:00 pm | 43576 | 1 | IEM | Cooling Bed | Cold Shear | 10 | Cold shear tripped. | 59
2019-04-21 | 12:00 am | 43576.0417 | 0 | OPERATION |  |  | 10 |  | 62
2019-04-21 | 12:00 am | 43576 | 0 |  |  |  | 0 |  | 0
2019-04-21 | 12:00 am | 43576 | 0 |  |  |  | 0 |  | 0
2019-04-21 | 12:00 am | 43576 | 0 |  |  |  | 0 |  | 0
2019-04-21 | 12:00 am | 43576 | 0 |  |  |  | 0 |  | 0
2019-04-21 | 12:00 am | 43576 | 0 |  |  |  | 0 |  | 0
2019-04-21 | 12:00 am | 43576 | 0 |  |  |  | 0 |  | 0
2019-04-21 | 12:00 am | 43576 | 0 |  |  |  | 0 |  | 0
2019-04-21 | 12:00 am | 43576 | 0 |  |  |  | 0 |  | 0
2019-04-21 | 12:00 am | 43576 | 0 |  |  |  | 0 |  | 0
2019-04-21 01:00 | 1:00 am | 43576.0833 | 0 | OPERATION |  |  | 10 |  | 62
2019-04-21 02:00 | 2:00 am | 43576.125 | 0 | OPERATION |  |  | 10 |  | 60
2019-04-21 03:00 | 3:00 am | 43576.1667 | 0 | OPERATION |  |  | 10 |  | 62
2019-04-21 04:00 | 4:00 am | 43576.2083 | 0 | OPERATION |  |  | 10 |  | 63
2019-04-21 05:00 | 5:00 am | 43576.25 | 0 | OPERATION |  |  | 10 |  | 62
2019-04-21 06:00 | 6:00 am | 43576.2917 | 0 | OPERATION |  |  | 10 |  | 62
2019-04-21 07:00 | 7:00 am | 43576.3333 | 0 | OPERATION |  |  | 10 |  | 60
2019-04-21 08:00 | 8:00 am | 43576.375 | 14 | MECH | Bundling Stations | BS#1 BTD | 10 | Mechanical working at BS#1 BTD. | 39
2019-04-21 08:00 | 8:00 am | 43576.375 | 7 | IEM |  | Water Box B | 10 | Water Box and FRT reading in B-Line not changing in HMI. | 39
2019-05-19 16:00 | 4:00 pm | 43604.7083 | 4 | OPERATION |  | R-factor | 10 | Adjusted R-factor. | 53
2019-04-21 09:00 | 9:00 am | 43576.4167 | 22 | IEM |  | Water Box B | 10 | Water Box and FRT reading in B-Line not changing in HMI. | 31
2019-04-21 09:00 | 9:00 am | 43576.4167 | 2 | MECH |  | CBTT | 10 | Bar stuck at CBTT. | 31
2019-04-21 10:00 | 10:00 am | 43576.4583 | 7 | IEM |  | Water Box B | 10 | Water Box and FRT reading in B-Line not changing in HMI. | 49
2019-06-30 | 12:00 am | 43646.0417 | 2 | OPERATION |  | R-factor | 12 | Adjusted R-factor. | 63
2019-04-21 10:00 | 10:00 am | 43576.4583 | 2 | OPERATION |  | BS -3 | 10 | Strap seal feeding at BS#3 strapping machine. | 49
2019-04-21 11:00 | 11:00 am | 43576.5 | 0 | OPERATION |  |  | 10 |  | 61
2019-04-21 12:00 | 12:00 pm | 43576.5417 | 3 | STEEL DEFECT |  | furnace | 10 | Bend billet discarded. | 57
2019-04-21 13:00 | 1:00 pm | 43576.5833 | 7 | IEM | Finishing B | DS Switch Pipe B2 | 10 | Cobble at D/s-B to NTM due to switch pipe not shifted. | 53
2019-08-23 10:00 | 10:00 am | 43700.4583 | 2 | OPERATION |  | R-factor | 16 | Adjusted R-factor. | 25
2019-04-21 14:00 | 2:00 pm | 43576.625 | 6 | RC/PC | RC/PC | RC/PC | 10 | Mill checked, Pass-16, Roll-22(A+B) changed. | 0
2019-04-21 15:00 | 3:00 pm | 43576.6667 | 19 | RC/PC |  |  | 10 | Mill checked, Pass-16, Roll-22(A+B) changed. | 38
2019-04-21 15:00 | 3:00 pm | 43576.6667 | 3 | FURNACE | Furnace | Furnace | 10 | Billet gap | 38
2019-04-21 16:00 | 4:00 pm | 43576.7083 | 0 | OPERATION |  |  | 10 |  | 61
2019-04-21 17:00 | 5:00 pm | 43576.75 | 49 | MECH | Finishing B | RES B1 | 10 | Bar knocked at RES-B1 and under shoot resulting cobble up to NTM. | 11
2019-04-21 18:00 | 6:00 pm | 43576.7917 | 19 | MECH | Finishing B | RES B1 | 10 | Bar knocked at RES-B1 and under shoot resulting cobble up to NTM. | 41
2019-04-21 19:00 | 7:00 pm | 43576.8333 | 7 | MECH | Bundling Stations | BS-1 BTD | 10 | BS-1 down due to BTD shaft broken. | 53
2019-04-21 20:00 | 8:00 pm | 43576.875 | 0 | OPERATION |  |  | 10 |  | 62
2019-04-21 21:00 | 9:00 pm | 43576.9167 | 1 | MECH | Bundling Stations | BTD BS1 | 10 | BS-1 down due to BTD shaft broken. | 59
2019-04-21 22:00 | 10:00 pm | 43576.9583 | 2 | FURNACE | Furnace | Furnace | 10 | Furnace Discharging Problem | 58
2019-04-21 23:00 | 11:00 pm | 43577 | 0 | OPERATION |  |  | 10 |  | 61
2019-06-17 08:00 | 8:00 am | 43633.375 | 9 | MECH | Others | DROP GUIDE | 16 | Adjusting drop guide at channel #74. | 59
2019-04-22 | 12:00 am | 43577 | 0 |  |  |  | 0 |  | 0
2019-04-22 | 12:00 am | 43577 | 0 |  |  |  | 0 |  | 0
2019-04-22 | 12:00 am | 43577 | 0 |  |  |  | 0 |  | 0
2019-04-22 | 12:00 am | 43577 | 0 |  |  |  | 0 |  | 0
2019-04-22 | 12:00 am | 43577 | 0 |  |  |  | 0 |  | 0
2019-04-22 01:00 | 1:00 am | 43577.0833 | 0 | OPERATION |  |  | 10 |  | 63
2019-04-22 02:00 | 2:00 am | 43577.125 | 0 | OPERATION |  |  | 10 |  | 62
2019-04-22 03:00 | 3:00 am | 43577.1667 | 0 | OPERATION |  |  | 10 |  | 63
2019-04-22 04:00 | 4:00 am | 43577.2083 | 0 | OPERATION |  |  | 10 |  | 62
2019-04-22 05:00 | 5:00 am | 43577.25 | 0 | OPERATION |  |  | 10 |  | 61
2019-04-22 06:00 | 6:00 am | 43577.2917 | 0 | OPERATION |  |  | 10 |  | 62
2019-04-22 07:00 | 7:00 am | 43577.3333 | 0 | OPERATION |  |  | 10 |  | 62
2019-04-22 08:00 | 8:00 am | 43577.375 | 0 | OPERATION |  |  | 10 |  | 62
2019-04-22 09:00 | 9:00 am | 43577.4167 | 59 | SECTION CHANGING | Others | Others | 12 | Section Changing to 12 mm | 1
2019-04-22 10:00 | 10:00 am | 43577.4583 | 60 | SECTION CHANGING | Others | Others | 12 | Section Changing to 12 mm | 0
2019-04-22 11:00 | 11:00 am | 43577.5 | 58 | SECTION CHANGING | Others | Others | 12 | Section Changing to 12 mm | 2
2019-04-22 12:00 | 12:00 pm | 43577.5417 | 3 | SECTION CHANGING | SC | SC | 12 | Section Changing to 12 mm | 46
2019-04-22 12:00 | 12:00 pm | 43577.5417 | 8 | FURNACE | Furnace | Furnace | 12 | Pickup for furnace heating. | 46
2019-04-22 12:00 | 12:00 pm | 43577.5417 | 6 | MECH |  | CBTT | 12 | Bar stuck at CBTT. | 46
2019-06-05 04:00 | 4:00 am | 43621.2083 | 3 | OPERATION |  | Water Box B | 10 | Adjusting flow valve of Water box B1. | 49
2019-04-22 12:00 | 12:00 pm | 43577.5417 | 2 | PROCESS CONTROL | Speed loss | Speed loss | 12 | Low mill speed. | 46
2019-04-22 13:00 | 1:00 pm | 43577.5833 | 8 | FURNACE | Furnace | Furnace | 12 | Low billet temperature. | 57
2019-04-22 13:00 | 1:00 pm | 43577.5833 | 3 | PROCESS CONTROL | Furnace | Furnace | 12 | Gap in furnace due to section changing. | 57
2019-04-22 14:00 | 2:00 pm | 43577.625 | 3 | FURNACE | Furnace | Furnace | 12 | Low billet temp. | 66
2019-04-22 15:00 | 3:00 pm | 43577.6667 | 3 | FURNACE | Furnace | Furnace | 12 | Low Billet Temp. | 67
2019-04-22 16:00 | 4:00 pm | 43577.7083 | 48 | MECH+IEM | Utilities | Compressor | 12 | Furnace trip due to compressure # 1 triped. | 14
2019-05-27 08:00 | 8:00 am | 43612.375 | 4 | OPERATION |  | WB PR A | 12 | Adjusting gap of W/B pinch roll line A. | 62
2019-12-10 08:00 | 8:00 am | 43809.375 | 13 | MECH | Others | RES | 10 | Adjusting home position of RES A1 & A2. | 47
2019-04-22 18:00 | 6:00 pm | 43577.7917 | 6 | FURNACE | Furnace | Furnace | 12 | Low billet temp. | 63
2020-02-13 12:00 | 12:00 pm | 43874.5417 | 15 | MECH |  | RES | 12 | Adjusting home position of RES. | 9
2019-04-22 19:00 | 7:00 pm | 43577.8333 | 2 | FURNACE | Furnace | Furnace | 12 | Billet charging problem | 60
2019-04-22 20:00 | 8:00 pm | 43577.875 | 0 | OPERATION |  |  | 12 |  | 70
2019-04-22 21:00 | 9:00 pm | 43577.9167 | 4 | FURNACE | Furnace | Furnace | 12 | Low Billet Temp. | 65
2019-10-10 06:00 | 6:00 am | 43748.2917 | 10 | MECH |  | RES | 10 | Adjusting home position of RES-A1. | 32
2019-04-22 23:00 | 11:00 pm | 43578 | 1 | OPERATION | Cooling Bed | CBROT | 12 | Bar stuck at CBTT. | 69
2019-04-23 | 12:00 am | 43578.0417 | 2 | FURNACE | Furnace | Furnace | 12 | Low billet temp. | 67
2019-12-11 07:00 | 7:00 am | 43810.3333 | 5 | MECH | Others | RES | 10 | Adjusting home position of RES-B2. | 55
2019-04-23 | 12:00 am | 43578 | 0 |  |  |  | 0 |  | 0
2019-04-23 | 12:00 am | 43578 | 0 |  |  |  | 0 |  | 0
2019-04-23 | 12:00 am | 43578 | 0 |  |  |  | 0 |  | 0
2019-04-23 | 12:00 am | 43578 | 0 |  |  |  | 0 |  | 0
2019-04-23 | 12:00 am | 43578 | 0 |  |  |  | 0 |  | 0
2019-04-23 | 12:00 am | 43578 | 0 |  |  |  | 0 |  | 0
2019-04-23 | 12:00 am | 43578 | 0 |  |  |  | 0 |  | 0
2019-04-23 | 12:00 am | 43578 | 0 |  |  |  | 0 |  | 0
2019-04-23 01:00 | 1:00 am | 43578.0833 | 0 | OPERATION |  |  | 12 |  | 71
2019-04-23 02:00 | 2:00 am | 43578.125 | 1 | MECH |  | CBTT | 12 | Bar stuck at CBTT. | 68
2019-11-05 22:00 | 10:00 pm | 43774.9583 | 51 | OPERATION | Others | R-factor | 10 | Adjusting passing line in place of Hi-section | 9
2019-04-23 03:00 | 3:00 am | 43578.1667 | 1 | OPERATION | Others | Bundling Stations | 12 | Bar sorting. | 69
2019-04-23 04:00 | 4:00 am | 43578.2083 | 2 | FURNACE | Furnace | Furnace | 12 | Low billet temp. | 68
2019-04-23 05:00 | 5:00 am | 43578.25 | 16 | OPERATION |  |  | 12 |  | 51
2019-11-10 13:00 | 1:00 pm | 43779.5833 | 1 | OPERATION |  | R-factor | 10 | Adjusting R factor. | 57
2019-04-23 06:00 | 6:00 am | 43578.2917 | 10 | RC/PC | RC/PC | RC/PC | 12 | Roll-20(a+b) and NTM re changed. | 0
2019-04-23 07:00 | 7:00 am | 43578.3333 | 15 | RC/PC | Others | Others | 12 | Roll-20(a+b) and NTM re changed. | 39
2019-04-29 19:00 | 7:00 pm | 43584.8333 | 2 | OPERATION |  | R-factor | 12 | Adjusting R- factor. | 27
2019-04-23 07:00 | 7:00 am | 43578.3333 | 4 | IEM | Bundling Stations | Layer Transfer BS3 | 12 | BS#3 LBTT encoder malfunctioning. | 39
2019-04-23 07:00 | 7:00 am | 43578.3333 | 2 | STEEL DEFECT |  | Furnace | 12 | Bend Billet. | 39
2019-04-23 08:00 | 8:00 am | 43578.375 | 5 | MECH | Bundling Stations | BFU BS1 | 12 | BS#1 down due to compactor open signal missing. | 62
2019-08-13 18:00 | 6:00 pm | 43690.7917 | 2 | OPERATION | Others | R-factor | 12 | Adjusting R-factor | 68
2019-04-23 08:00 | 8:00 am | 43578.375 | 1 | STEEL DEFECT |  | Furnace | 12 | Bend billet discarded. | 62
2019-04-23 09:00 | 9:00 am | 43578.4167 | 2 | PROCESS CONTROL | Finishing | sorting station | 12 | Bar sorting. | 60
2019-04-23 09:00 | 9:00 am | 43578.4167 | 7 | IEM | Finishing B | NTMB | 12 | NTM-B bearing vibration high. | 60
2019-04-23 10:00 | 10:00 am | 43578.4583 | 0 | OPERATION |  |  | 12 |  | 72
2019-04-23 11:00 | 11:00 am | 43578.5 | 5 | PROCESS CONTROL | Others | Bundling Stations | 12 | Bar sorting. | 64
2019-04-23 12:00 | 12:00 pm | 43578.5417 | 3 | MECH | Furnace | Furnace | 12 | Furnace discharging problem due to laser difference high. | 67
2019-04-23 13:00 | 1:00 pm | 43578.5833 | 2 | OPERATION |  | CBTT | 12 | Bar stuck at CBTT.Removed by gas cutting. | 65
2019-04-23 13:00 | 1:00 pm | 43578.5833 | 2 | PROCESS CONTROL | Finishing | sorting station | 12 | Bar sorting. | 65
2019-04-23 14:00 | 2:00 pm | 43578.625 | 3 | SHIPPING | SHIPPING | US#2 | 12 | Unloading Station#2 Full | 67
2019-04-16 06:00 | 6:00 am | 43571.2917 | 3 | OPERATION |  | R-factor | 10 | Adjusting R-factor and taking MTC. | 52
2019-04-23 15:00 | 3:00 pm | 43578.6667 | 2 | STEEL DEFECT |  | Furnace | 12 | Bent Billet discarded | 64
2019-04-23 16:00 | 4:00 pm | 43578.7083 | 8 | IEM | Finishing B | NTMB | 12 | IEM checking NTM-B vibration. | 61
2019-04-23 17:00 | 5:00 pm | 43578.75 | 1 | FURNACE | Furnace | Furnace | 12 | Low billet temp. | 69
2019-04-23 18:00 | 6:00 pm | 43578.7917 | 2 | FURNACE | Furnace | Furnace | 12 | Low billet temp. | 68
2019-04-23 19:00 | 7:00 pm | 43578.8333 | 0 | OPERATION |  |  | 12 |  | 71
2019-04-23 20:00 | 8:00 pm | 43578.875 | 0 | OPERATION |  |  | 12 |  | 75
2019-04-23 21:00 | 9:00 pm | 43578.9167 | 0 | OPERATION |  |  | 12 |  | 74
2019-04-23 22:00 | 10:00 pm | 43578.9583 | 0 | OPERATION |  |  | 12 |  | 72
2019-04-23 23:00 | 11:00 pm | 43579 | 1 | MECH | Bundling Stations | BS#1 TT | 12 | Mech working at tranfer tray of BS#1. | 69
2019-04-24 | 12:00 am | 43579.0417 | 23 | MECH | Finishing A | NTM Side Looper A | 12 | NTM - A side looper Persuader roll stopper came out, fixing the same. | 43
2019-04-24 | 12:00 am | 43579 | 0 |  |  |  | 0 |  | 0
2019-04-24 | 12:00 am | 43579 | 0 |  |  |  | 0 |  | 0
2019-04-24 | 12:00 am | 43579 | 0 |  |  |  | 0 |  | 0
2019-04-24 | 12:00 am | 43579 | 0 |  |  |  | 0 |  | 0
2019-04-24 | 12:00 am | 43579 | 0 |  |  |  | 0 |  | 0
2019-04-24 | 12:00 am | 43579 | 0 |  |  |  | 0 |  | 0
2019-04-24 | 12:00 am | 43579 | 0 |  |  |  | 0 |  | 0
2019-04-24 | 12:00 am | 43579 | 0 |  |  |  | 0 |  | 0
2019-04-24 | 12:00 am | 43579 | 0 |  |  |  | 0 |  | 0
2019-04-24 | 12:00 am | 43579 | 0 |  |  |  | 0 |  | 0
2019-04-24 01:00 | 1:00 am | 43579.0833 | 0 | OPERATION |  |  | 12 |  | 71
2019-04-24 02:00 | 2:00 am | 43579.125 | 0 | OPERATION |  |  | 12 |  | 70
2019-04-24 03:00 | 3:00 am | 43579.1667 | 2 | OPERATION | Bundling Stations | Bundling Stations | 12 | Bar sorting | 68
2019-04-24 04:00 | 4:00 am | 43579.2083 | 0 | OPERATION |  |  | 12 |  | 70
2019-04-24 05:00 | 5:00 am | 43579.25 | 2 | MECH |  | CBTT | 12 | Bar stuck at CBTT. | 65
2019-07-02 16:00 | 4:00 pm | 43648.7083 | 2 | OPERATION |  | R-factor | 10 | Adjusting R-factor. | 37
2019-09-10 06:00 | 6:00 am | 43718.2917 | 3 | OPERATION |  | R-factor | 10 | Adjusting R-factor. | 53
2019-04-24 06:00 | 6:00 am | 43579.2917 | 2 | FURNACE | Furnace | Furnace | 12 | Low billet temperature. | 59
2019-11-09 13:00 | 1:00 pm | 43778.5833 | 3 | OPERATION |  | R-factor | 10 | Adjusting R-factor. | 22
2019-04-24 07:00 | 7:00 am | 43579.3333 | 0 | OPERATION |  |  | 12 |  | 70
2019-04-24 08:00 | 8:00 am | 43579.375 | 6 | IEM |  | US#1 | 12 | USC1A is not working. | 61
2019-04-24 08:00 | 8:00 am | 43579.375 | 2 | MECH | Furnace | Furnace | 12 | Furnace tail laser difference high. | 61
2019-04-24 09:00 | 9:00 am | 43579.4167 | 1 | MECH |  | CBTT | 12 | Bar stuck at CBTT. | 56
2019-04-24 09:00 | 9:00 am | 43579.4167 | 6 | MECH |  | CBTT | 12 | Bar stuck at CBTT, Removed by gas cutting. | 56
2019-04-24 09:00 | 9:00 am | 43579.4167 | 5 | IEM |  | US#1 | 12 | USC1A is not working. | 56
2019-04-24 10:00 | 10:00 am | 43579.4583 | 2 | MECH | Furnace | Furnace | 12 | Furnace tail laser difference high. | 64
2019-04-24 10:00 | 10:00 am | 43579.4583 | 3 | FURNACE | Furnace | Furnace | 12 | Low billet temperature. | 64
2019-12-21 16:00 | 4:00 pm | 43820.7083 | 3 | OPERATION |  | R-factor | 12 | Adjusting R-factor. | 23
2019-04-24 11:00 | 11:00 am | 43579.5 | 2 | MECH |  | CBTT | 12 | Bar stuck at CBTT. | 64
2019-04-24 11:00 | 11:00 am | 43579.5 | 1 | PROCESS CONTROL | Finishing | sorting station | 12 | Bar sorting. | 64
2019-04-24 12:00 | 12:00 pm | 43579.5417 | 0 | OPERATION |  |  | 12 |  | 71
2019-04-24 13:00 | 1:00 pm | 43579.5833 | 1 | OPERATION |  | M/C | 12 | Strapping m/c#7 strapping problem. | 67
2019-04-24 13:00 | 1:00 pm | 43579.5833 | 2 | MECH |  | CBTT | 12 | Bar stuck at CBTT. | 67
2019-04-24 14:00 | 2:00 pm | 43579.625 | 21 | GRADE CHANGING | Finishing A | NTMA+B | 12 | Quality changed, 500 D to SD Pass-3,16, Roll-20(A+B) & all NTM re changed. | 45
2019-04-24 15:00 | 3:00 pm | 43579.6667 | 10 | GRADE CHANGING | Intermediate-2 | Stand 16 | 12 | Quality changed, 500 D to SD Pass-3,16, Roll-20(A+B) & all NTM re changed. | 58
2019-04-24 16:00 | 4:00 pm | 43579.7083 | 1 | FURNACE | Furnace | Furnace | 12 | Low Billet Temp. | 69
2019-04-24 17:00 | 5:00 pm | 43579.75 | 0 | OPERATION |  |  | 12 |  | 71
2019-04-24 18:00 | 6:00 pm | 43579.7917 | 1 | OPERATION | Bundling Stations | Strapping m/c 6 | 12 | Strapping M/C #6 problem. | 69
2019-04-24 19:00 | 7:00 pm | 43579.8333 | 2 | OPERATION | Bundling Stations | Strapping m/c 6 | 12 | Strapping M/C #6 problem. | 68
2019-04-24 20:00 | 8:00 pm | 43579.875 | 0 | OPERATION |  |  | 12 |  | 72
2019-04-24 21:00 | 9:00 pm | 43579.9167 | 1 | OPERATION | Others | M/C | 12 | Strapping M/C #6 problem. | 69
2019-04-24 22:00 | 10:00 pm | 43579.9583 | 0 | OPERATION |  |  | 12 |  | 71
2019-04-24 23:00 | 11:00 pm | 43579 | 3 | STEEL DEFECT |  | Furnace | 12 | Bend billet discarded. | 63
2019-12-27 09:00 | 9:00 am | 43826.4167 | 3 | OPERATION |  | R-factor | 16 | Adjusting R-factor. | 14
2019-04-25 | 12:00 am | 43580.0417 | 0 | OPERATION |  |  | 12 |  | 73
2019-04-25 | 12:00 am | 43580 | 0 |  |  |  | 0 |  | 0
2019-04-25 | 12:00 am | 43580 | 0 |  |  |  | 0 |  | 0
2019-04-25 | 12:00 am | 43580 | 0 |  |  |  | 0 |  | 0
2019-04-25 | 12:00 am | 43580 | 0 |  |  |  | 0 |  | 0
2019-04-25 | 12:00 am | 43580 | 0 |  |  |  | 0 |  | 0
2019-04-25 | 12:00 am | 43580 | 0 |  |  |  | 0 |  | 0
2019-04-25 | 12:00 am | 43580 | 0 |  |  |  | 0 |  | 0
2019-04-25 | 12:00 am | 43580 | 0 |  |  |  | 0 |  | 0
2019-12-30 | 12:00 am | 43829.0417 | 4 | OPERATION |  | R-factor | 16 | Adjusting section and R-factor | 42
2019-04-16 12:00 | 12:00 pm | 43571.5417 | 4 | OPERATION |  | R-factor | 10 | Adjusting section and R-factor. | 46
2019-04-25 02:00 | 2:00 am | 43580.125 | 0 | OPERATION |  |  | 12 |  | 71
2019-05-02 18:00 | 6:00 pm | 43587.7917 | 4 | OPERATION |  | R-factor | 12 | Adjusting section and R-factor. | 9
2019-04-25 03:00 | 3:00 am | 43580.1667 | 2 | STEEL DEFECT |  | Furnace | 12 | Bend billet discarded. | 62
2019-05-03 15:00 | 3:00 pm | 43588.6667 | 3 | OPERATION |  | R-factor | 12 | Adjusting section and R-factor. | 17
2019-04-25 04:00 | 4:00 am | 43580.2083 | 1 | OPERATION | Cooling Bed | Cooling Bed | 12 | Bar sorting. | 69
2019-04-25 05:00 | 5:00 am | 43580.25 | 1 | OPERATION | Others | Bundling Stations | 12 | Bar sorting. | 69
2019-04-25 06:00 | 6:00 am | 43580.2917 | 2 | PROCESS CONTROL | Finishing | sorting station | 12 | Bar sorting. | 66
2019-05-19 15:00 | 3:00 pm | 43604.6667 | 3 | OPERATION |  | R-factor | 10 | Adjusting section and R-factor. | 27
2019-04-25 07:00 | 7:00 am | 43580.3333 | 0 | OPERATION |  |  | 12 |  | 71
2019-04-25 08:00 | 8:00 am | 43580.375 | 0 | OPERATION |  |  | 12 |  | 73
2019-04-25 09:00 | 9:00 am | 43580.4167 | 1 | FURNACE | Furnace | Furnace | 12 | Low billet temperature. | 69
2019-04-25 10:00 | 10:00 am | 43580.4583 | 1 | MECH | Cooling Bed | CBTT | 12 | Bar stuck at CBTT. | 69
2019-04-25 11:00 | 11:00 am | 43580.5 | 3 | PROCESS CONTROL | Others | Bundling Stations | 12 | Bar sorting. | 66
2019-04-25 12:00 | 12:00 pm | 43580.5417 | 3 | OPERATION |  | ROT | 12 | Bar stuck at CSROT. | 64
2019-04-25 12:00 | 12:00 pm | 43580.5417 | 2 | MECH |  | CBTT | 12 | Bar stuck at CBTT. | 64
2019-04-25 13:00 | 1:00 pm | 43580.5833 | 1 | PROCESS CONTROL | Others | Bundling Stations | 12 | Bar sorting. | 69
2019-05-20 15:00 | 3:00 pm | 43605.6667 | 4 | OPERATION |  | R-factor | 10 | Adjusting section and R-factor. | 23
2019-07-22 17:00 | 5:00 pm | 43668.75 | 4 | OPERATION |  | R-factor | 12 | Adjusting section and R-factor. | 25
2019-04-25 15:00 | 3:00 pm | 43580.6667 | 2 | MECH | Cooling Bed | CBTT | 12 | Bar stuck at CBTT. | 68
2019-04-25 16:00 | 4:00 pm | 43580.7083 | 30 | RC/PC |  |  | 12 | Mill checked, Pass-6.Roll-20(A+B) RE-16,all NTM, RTD-14 changed. | 18
2019-11-01 12:00 | 12:00 pm | 43770.5417 | 14 | OPERATION |  | STD #6 #7 | 12 | Adjusting Std #6 and Std #7 delivery. | 26
2019-07-07 13:00 | 1:00 pm | 43653.5833 | 5 | OPERATION |  | R-factor | 10 | Adjustring section and R-factor. | 45
2020-01-19 01:00 | 1:00 am | 43849.0833 | 20 | MECH |  | AIR OIL SYSTEM | 12 | Air oil system #2 fault. | 11
2019-04-25 17:00 | 5:00 pm | 43580.75 | 0 | OPERATION |  |  | 12 |  | 72
2019-04-25 18:00 | 6:00 pm | 43580.7917 | 0 | OPERATION |  |  | 12 |  | 75
2019-04-25 19:00 | 7:00 pm | 43580.8333 | 0 | OPERATION |  |  | 12 |  | 74
2019-04-25 20:00 | 8:00 pm | 43580.875 | 0 | OPERATION |  |  | 12 |  | 75
2019-04-25 21:00 | 9:00 pm | 43580.9167 | 0 | OPERATION |  |  | 12 |  | 70
2019-04-25 22:00 | 10:00 pm | 43580.9583 | 1 | MECH | Cooling Bed | CBTT | 12 | Bar stuck at CBTT. | 69
2019-04-25 23:00 | 11:00 pm | 43581 | 0 | OPERATION |  |  | 12 |  | 72
2019-04-26 | 12:00 am | 43581.0417 | 2 | FURNACE | Furnace | Furnace | 12 | Furnace Discharging Problem | 68
2019-04-26 | 12:00 am | 43581 | 0 |  |  |  | 0 |  | 0
2019-04-26 | 12:00 am | 43581 | 0 |  |  |  | 0 |  | 0
2019-04-26 01:00 | 1:00 am | 43581.0833 | 13 | OPERATION | Finishing A | NTMA | 12 | Front end of A line getting slitted,changed #20 A del. | 55
2019-04-26 02:00 | 2:00 am | 43581.125 | 0 | OPERATION |  |  | 12 |  | 71
2019-04-26 03:00 | 3:00 am | 43581.1667 | 4 | OPERATION | Bundling Stations | Strapping m/c 5 | 12 | BS#1 down due to strapping m/c #5 cutter problem. | 65
2019-04-26 04:00 | 4:00 am | 43581.2083 | 0 | OPERATION |  |  | 12 |  | 71
2019-04-26 05:00 | 5:00 am | 43581.25 | 0 | OPERATION |  |  | 12 |  | 70
2019-04-26 06:00 | 6:00 am | 43581.2917 | 0 | OPERATION |  |  | 12 |  | 72
2019-04-26 07:00 | 7:00 am | 43581.3333 | 0 | OPERATION |  |  | 12 |  | 71
2019-04-26 08:00 | 8:00 am | 43581.375 | 0 | OPERATION |  |  | 12 |  | 70
2019-04-26 09:00 | 9:00 am | 43581.4167 | 7 | STEEL DEFECT |  | C&D Shear A | 12 | Cobble at C&D-A and #13 side looper due to scrapy billet ( Cast no M46466) | 62
2019-04-26 10:00 | 10:00 am | 43581.4583 | 55 | STEEL DEFECT |  | C/D | 12 | Cobble at C&D-A and #13 side looper due to scrapy billet ( Cast no M46466) | 0
2019-04-26 10:00 | 10:00 am | 43581.4583 | 5 | RC/PC | Others | Others | 12 | Changed pass #13,#14,#15,Std#16,Roll #19 &20(A+B),RE#4,#14,#15,RTD#13,#14 and NTM RE | 0
2019-04-26 11:00 | 11:00 am | 43581.5 | 35 | RC/PC |  |  | 12 | Changed pass #13,#14,#15,Std#16,Roll #19 &20(A+B),RE#4,#14,#15,RTD#13,#14 and NTM RE | 16
2019-11-27 17:00 | 5:00 pm | 43796.75 | 10 | MECH+IEM | Others | AIR OIL SYSTEM | 16 | Air Oil System #2 is not healthy warning. | 18
2019-04-26 12:00 | 12:00 pm | 43581.5417 | 13 | OPERATION | Intermediate-1 | Stand 10 | 12 | RE#10 roll bearing damaged.Changed the same. | 55
2019-04-26 13:00 | 1:00 pm | 43581.5833 | 6 | GAS SHORTAGE | Furnace | Furnace | 12 | Low gas pressure. | 63
2019-04-26 14:00 | 2:00 pm | 43581.625 | 3 | OPERATION | Intermediate-2 | Power slitter | 12 | IM#2 checking & adjusted PS delivery. | 67
2019-04-26 15:00 | 3:00 pm | 43581.6667 | 0 | OPERATION |  |  | 12 |  | 73
2019-04-26 16:00 | 4:00 pm | 43581.7083 | 0 | OPERATION |  |  | 12 |  | 70
2019-04-26 17:00 | 5:00 pm | 43581.75 | 0 | OPERATION |  |  | 12 |  | 74
2019-04-26 18:00 | 6:00 pm | 43581.7917 | 1 | FURNACE | Furnace | Furnace | 12 | Low billet temp. | 69
2019-04-26 19:00 | 7:00 pm | 43581.8333 | 1 | FURNACE | Furnace | Furnace | 12 | Low billet temp. | 69
2019-04-26 20:00 | 8:00 pm | 43581.875 | 0 | OPERATION |  |  | 12 |  | 73
2019-04-26 21:00 | 9:00 pm | 43581.9167 | 3 | OPERATION | Intermediate-2 | Stand 15 | 12 | IM#2 checked for abmormal R-factor . | 66
2019-04-26 22:00 | 10:00 pm | 43581.9583 | 0 | OPERATION |  |  | 12 |  | 73
2019-04-26 23:00 | 11:00 pm | 43582 | 0 | OPERATION |  |  | 12 |  | 74
2019-04-27 | 12:00 am | 43582.0417 | 0 | OPERATION |  |  | 12 |  | 74
2019-04-27 | 12:00 am | 43582 | 0 |  |  |  | 0 |  | 0
2019-04-27 | 12:00 am | 43582 | 0 |  |  |  | 0 |  | 0
2019-04-27 | 12:00 am | 43582 | 0 |  |  |  | 0 |  | 0
2019-04-27 01:00 | 1:00 am | 43582.0833 | 0 | OPERATION |  |  | 12 |  | 72
2019-04-27 02:00 | 2:00 am | 43582.125 | 2 | OPERATION | Bundling Stations | Strapping m/c 7 | 12 | BS#1 down due to strapping m/c #7 home position missing. | 68
2019-04-27 03:00 | 3:00 am | 43582.1667 | 1 | FURNACE | Furnace | Furnace | 12 | Furnace charging problem due to piece in postion . | 66
2019-04-27 03:00 | 3:00 am | 43582.1667 | 2 | MECH |  | CBTT | 12 | Bar stuck at CBTT. | 66
2019-04-27 04:00 | 4:00 am | 43582.2083 | 0 | OPERATION |  |  | 12 |  | 72
2019-04-27 05:00 | 5:00 am | 43582.25 | 0 | OPERATION |  |  | 12 |  | 73
2019-04-27 06:00 | 6:00 am | 43582.2917 | 0 | OPERATION |  |  | 12 |  | 72
2019-04-27 07:00 | 7:00 am | 43582.3333 | 0 | OPERATION |  |  | 12 |  | 75
2019-04-27 08:00 | 8:00 am | 43582.375 | 0 | OPERATION |  |  | 12 |  | 71
2019-04-27 09:00 | 9:00 am | 43582.4167 | 0 | OPERATION |  |  | 12 |  | 71
2019-04-27 10:00 | 10:00 am | 43582.4583 | 0 | OPERATION |  |  | 12 |  | 71
2019-04-27 11:00 | 11:00 am | 43582.5 | 1 | FURNACE | Furnace | Furnace | 12 | Low billet temperature. | 69
2019-04-27 12:00 | 12:00 pm | 43582.5417 | 0 | OPERATION |  |  | 12 |  | 70
2019-04-27 13:00 | 1:00 pm | 43582.5833 | 0 | OPERATION |  |  | 12 |  | 70
2019-04-27 14:00 | 2:00 pm | 43582.625 | 2 | IEM | Intermediate-1 | Stand 10 | 12 | STD # 10 Motor Temp Warning | 68
2019-04-27 15:00 | 3:00 pm | 43582.6667 | 3 | FURNACE | Furnace | Furnace | 12 | Low Billet Temp. | 65
2019-04-27 15:00 | 3:00 pm | 43582.6667 | 1 | RC/PC | RC/PC | RC/PC | 12 | Mill checked, Roll-20 (A+B) & all NTM re changed. | 65
2019-04-27 16:00 | 4:00 pm | 43582.7083 | 24 | RC/PC | Finishing A+B | NTMA+B | 12 | Mill checked, Roll-20 (A+B) & all NTM re changed. | 42
2019-04-27 17:00 | 5:00 pm | 43582.75 | 2 | FURNACE | Furnace | Furnace | 12 | Low Billet Temp. | 68
2019-04-27 18:00 | 6:00 pm | 43582.7917 | 1 | FURNACE | Furnace | Furnace | 12 | Low Billet Temp. | 69
2019-04-27 19:00 | 7:00 pm | 43582.8333 | 5 | FURNACE | Furnace | Furnace | 12 | Walking beam Skew. | 61
2019-06-10 18:00 | 6:00 pm | 43626.7917 | 18 | OPERATION |  | ntm-b | 10 | Aligning NTM B side looper del.trough. | 8
2019-04-27 20:00 | 8:00 pm | 43582.875 | 0 | OPERATION |  |  | 12 |  | 70
2019-04-27 21:00 | 9:00 pm | 43582.9167 | 9 | FURNACE | Furnace | Furnace | 12 | Billet Badly crossed at FCRT # 1 & charging skid. | 59
2019-04-27 22:00 | 10:00 pm | 43582.9583 | 3 | OPERATION | Intermediate-2 | Uplooper 4 | 12 | Removing sticker from #4 uplooper del. funnel. | 67
2019-04-27 23:00 | 11:00 pm | 43583 | 16 | STEEL DEFECT |  | Others | 12 | Scrappy bar broke after NTM B,hence overshoot in line B1. | 51
2019-04-28 | 12:00 am | 43583.0417 | 2 | FURNACE | Furnace | Furnace | 12 | LOW BILLET TEMP. | 67
2019-04-28 | 12:00 am | 43583.0417 | 1 | MECH |  | CBTT | 12 | Bar stuck at CBTT. | 67
2019-04-28 | 12:00 am | 43583 | 0 |  |  |  | 0 |  | 0
2019-04-28 | 12:00 am | 43583 | 0 |  |  |  | 0 |  | 0
2019-04-28 | 12:00 am | 43583 | 0 |  |  |  | 0 |  | 0
2019-04-28 | 12:00 am | 43583 | 0 |  |  |  | 0 |  | 0
2019-04-28 | 12:00 am | 43583 | 0 |  |  |  | 0 |  | 0
2019-04-28 01:00 | 1:00 am | 43583.0833 | 3 | FURNACE | Furnace | Furnace | 12 | Low billet temp. | 67
2019-04-28 02:00 | 2:00 am | 43583.125 | 0 | OPERATION |  |  | 12 |  | 74
2020-01-28 17:00 | 5:00 pm | 43858.75 | 8 | OPERATION |  | STD #4 | 16 | Aligning problem at std #4. | 3
2019-04-28 03:00 | 3:00 am | 43583.1667 | 2 | MISC |  | US#1 | 12 | Unable to strap at SM#6 in BS#1, strap done manally. | 67
2019-04-28 04:00 | 4:00 am | 43583.2083 | 0 | OPERATION |  |  | 12 |  | 74
2019-04-28 05:00 | 5:00 am | 43583.25 | 3 | FURNACE | Furnace | Furnace | 12 | Low billet temp. | 67
2019-04-28 06:00 | 6:00 am | 43583.2917 | 0 | OPERATION |  |  | 12 |  | 73
2019-04-28 07:00 | 7:00 am | 43583.3333 | 0 | OPERATION |  |  | 12 |  | 72
2019-04-28 08:00 | 8:00 am | 43583.375 | 0 | OPERATION |  |  | 12 |  | 71
2019-04-28 09:00 | 9:00 am | 43583.4167 | 2 | STEEL DEFECT |  | STEEL DEFECT | 12 | Short Billet Discarded | 68
2019-04-28 10:00 | 10:00 am | 43583.4583 | 0 | OPERATION |  |  | 12 |  | 70
2019-08-20 07:00 | 7:00 am | 43697.3333 | 20 | MECH |  | ALIGNING ROLL | 12 | Aligning roll #21uprooted and removed the same. | 30
2019-04-28 11:00 | 11:00 am | 43583.5 | 2 | FURNACE | Furnace | Furnace | 12 | FCRT#1 PED 2 sence | 67
2019-04-28 12:00 | 12:00 pm | 43583.5417 | 2 | OPERATION | Bundling Stations | Layer Selector BS1 | 12 | Bar stuck at BS # 1 layer selector | 68
2019-04-28 13:00 | 1:00 pm | 43583.5833 | 5 | FURNACE | Furnace | Furnace | 12 | Low Billet Temp | 64
2020-02-02 21:00 | 9:00 pm | 43863.9167 | 5 | IEM |  | ALIGNING ROLL | 16 | Aligning roll group tripped. | 15
2019-04-28 14:00 | 2:00 pm | 43583.625 | 26 | GRADE CHANGING |  |  | 12 | Change to 500D from SD changed pass of #1,#16, rolls of #20(A+B). | 11
2019-04-28 15:00 | 3:00 pm | 43583.6667 | 4 | GRADE CHANGING | QC | QC | 12 | Change to 500D from SD changed pass of #1,#16, rolls of #20(A+B). | 61
2019-09-18 06:00 | 6:00 am | 43726.2917 | 4 | IEM |  | ALIGNING ROLL | 16 | Aligning roller tripped. | 63
2019-04-28 16:00 | 4:00 pm | 43583.7083 | 1 | FURNACE | Furnace | Furnace | 12 | Low billet temp. | 69
2019-04-28 17:00 | 5:00 pm | 43583.75 | 0 | OPERATION |  |  | 12 |  | 70
2019-04-28 18:00 | 6:00 pm | 43583.7917 | 3 | OPERATION | Others | Bundling Stations | 12 | Bar sorting. | 66
2019-04-28 19:00 | 7:00 pm | 43583.8333 | 0 | OPERATION |  |  | 12 |  | 73
2019-04-28 20:00 | 8:00 pm | 43583.875 | 1 | MECH | Cooling Bed | CBTT | 12 | Bar stuck at CBTT | 69
2019-04-28 21:00 | 9:00 pm | 43583.9167 | 0 | OPERATION |  |  | 12 |  | 73
2019-04-28 22:00 | 10:00 pm | 43583.9583 | 2 | FURNACE | Furnace | Furnace | 12 | Low billet temperature. | 68
2019-04-28 23:00 | 11:00 pm | 43584 | 0 | OPERATION |  |  | 12 |  | 76
2019-04-29 | 12:00 am | 43584.0417 | 0 | OPERATION |  |  | 12 |  | 74
2019-04-29 | 12:00 am | 43584 | 0 |  |  |  | 0 |  | 0
2019-04-29 | 12:00 am | 43584 | 0 |  |  |  | 0 |  | 0
2019-04-29 | 12:00 am | 43584 | 0 |  |  |  | 0 |  | 0
2019-04-29 | 12:00 am | 43584 | 0 |  |  |  | 0 |  | 0
2019-04-29 | 12:00 am | 43584 | 0 |  |  |  | 0 |  | 0
2019-09-18 11:00 | 11:00 am | 43726.5 | 1 | IEM |  | ALIGNING ROLL | 16 | Aligning roller tripped. | 68
2019-04-29 01:00 | 1:00 am | 43584.0833 | 2 | FURNACE | Furnace | Furnace | 12 | Low billet temperature. | 62
2019-11-13 18:00 | 6:00 pm | 43782.7917 | 2 | OPERATION |  | ALIGNING ROLL | 10 | Aligning Std #3. | 56
2019-10-03 14:00 | 2:00 pm | 43741.625 | 15 | MECH |  | ALIGNING ROLL | 12 | A-line drop guide fallen . | 33
2019-04-29 03:00 | 3:00 am | 43584.1667 | 5 | FURNACE | Furnace | Furnace | 12 | Low billet temperature. | 64
2019-04-29 04:00 | 4:00 am | 43584.2083 | 2 | OPERATION | Cooling Bed | Gauge Head | 12 | Bar stuck at gauge head stopper. | 68
2019-04-29 05:00 | 5:00 am | 43584.25 | 12 | OPR+IEM | Bundling Stations | US#1 | 12 | Bundle moved without strap at BS#1. | 56
2019-04-29 06:00 | 6:00 am | 43584.2917 | 1 | OPR+IEM | Bundling Stations | Strapping m/c 5 | 12 | Bundle moved without strap at BS#1. | 69
2019-04-29 07:00 | 7:00 am | 43584.3333 | 0 | OPERATION |  |  | 12 |  | 73
2019-04-29 08:00 | 8:00 am | 43584.375 | 0 | OPERATION |  |  | 12 |  | 71
2019-04-29 09:00 | 9:00 am | 43584.4167 | 0 | OPERATION |  |  | 12 |  | 73
2019-04-29 10:00 | 10:00 am | 43584.4583 | 0 | OPERATION |  |  | 12 |  | 73
2019-04-29 11:00 | 11:00 am | 43584.5 | 3 | IEM | Furnace | Furnace | 12 | Furnace charging problem due to billet overtravelled. | 66
2019-04-29 12:00 | 12:00 pm | 43584.5417 | 0 | OPERATION |  |  | 12 |  | 71
2019-04-29 13:00 | 1:00 pm | 43584.5833 | 0 | OPERATION |  |  | 12 |  | 72
2019-04-29 14:00 | 2:00 pm | 43584.625 | 3 | FURNACE | Furnace | Furnace | 12 | Low billet temp. | 65
2019-08-25 07:00 | 7:00 am | 43702.3333 | 3 | IEM | Others | ALIGNING ROLL | 16 | Alinging roller drive tripped. | 66
2019-04-29 15:00 | 3:00 pm | 43584.6667 | 3 | OPERATION | Others | Bundling Stations | 12 | Bar sorting. | 66
2019-09-14 18:00 | 6:00 pm | 43722.7917 | 2 | IEM | Others | ALIGNING ROLL | 16 | Alinging roller stopped. | 58
2019-09-14 19:00 | 7:00 pm | 43722.8333 | 15 | IEM | Others | ALIGNING ROLL | 16 | Alinging roller stopped. | 52
2019-04-29 17:00 | 5:00 pm | 43584.75 | 27 | IEM | Bundling Stations | BS#4 stopper. | 12 | BS#4 down due to disappearing stopper not raised fully. | 39
2019-04-29 18:00 | 6:00 pm | 43584.7917 | 27 | RC/PC | Roughing Mill | Stand 5 | 12 | Changed pass of #5,#9,roll of #20(A+B),RTD#9 and all NTM RE. | 38
2019-09-14 21:00 | 9:00 pm | 43722.9167 | 3 | IEM | Others | ALIGNING ROLL | 16 | Alinging roller tripped. | 66
2020-02-10 07:00 | 7:00 am | 43871.3333 | 8 | IEM | Others | BS | 10 | All BS down due to BS# 4 DS proxymity loose . | 52
2019-04-22 19:00 | 7:00 pm | 43577.8333 | 7 | IEM |  | BAY CRANE | 12 | All CD bay crane down | 60
2019-04-29 19:00 | 7:00 pm | 43584.8333 | 8 | RC/PC | Others | Others | 12 | Changed pass of #5,#9,roll of #20(A+B),RTD#9 and all NTM RE. | 27
2019-04-29 20:00 | 8:00 pm | 43584.875 | 1 | OPERATION | Others | Bundling Stations | 12 | Bar sorting. | 69
2019-04-29 21:00 | 9:00 pm | 43584.9167 | 0 | OPERATION |  |  | 12 |  | 73
2019-04-29 22:00 | 10:00 pm | 43584.9583 | 0 | OPERATION |  |  | 12 |  | 73
2019-04-29 23:00 | 11:00 pm | 43585 | 2 | FURNACE | Furnace | Furnace | 12 | Low billet temperature. | 68
2019-04-30 | 12:00 am | 43585.0417 | 0 | OPERATION |  |  | 12 |  | 72
2019-04-30 | 12:00 am | 43585 | 0 |  |  |  | 0 |  | 0
2019-04-30 01:00 | 1:00 am | 43585.0833 | 0 | OPERATION |  |  | 12 |  | 72
2019-04-30 02:00 | 2:00 am | 43585.125 | 0 | OPERATION |  |  | 12 |  | 71
2019-04-30 03:00 | 3:00 am | 43585.1667 | 0 | OPERATION |  |  | 12 |  | 74
2019-04-30 04:00 | 4:00 am | 43585.2083 | 0 | OPERATION |  |  | 12 |  | 70
2019-04-30 05:00 | 5:00 am | 43585.25 | 0 | OPERATION |  |  | 12 |  | 72
2019-04-30 06:00 | 6:00 am | 43585.2917 | 3 | STEEL DEFECT |  | Furnace | 12 | Bent Billet | 67
2019-04-30 07:00 | 7:00 am | 43585.3333 | 1 | STEEL DEFECT |  | Furnace | 12 | Bent Billet | 68
2019-04-30 07:00 | 7:00 am | 43585.3333 | 1 | SHIPPING | SHIPPING | WEIGH BRIDGE | 12 | Weigh Bridge Calibration | 68
2019-04-30 08:00 | 8:00 am | 43585.375 | 0 | OPERATION |  |  | 12 |  | 70
2019-04-30 09:00 | 9:00 am | 43585.4167 | 0 | OPERATION |  |  | 12 |  | 75
2019-04-30 10:00 | 10:00 am | 43585.4583 | 0 | OPERATION |  |  | 12 |  | 72
2019-04-30 11:00 | 11:00 am | 43585.5 | 29 | RC/PC | Finishing A+B | NTMA+B | 12 | Mill checked, pass-14,16; Roll-13,15 (17,18,19,20 (A+B)) RE-14,PS &all NTM, RTD-14 changed. | 36
2019-04-30 12:00 | 12:00 pm | 43585.5417 | 53 | RC/PC | Finishing A+B | NTMA+B | 12 | Mill checked, pass-14,16; Roll-13,15 (17,18,19,20 (A+B)) RE-14,PS &all NTM, RTD-14 changed. | 8
2019-04-30 13:00 | 1:00 pm | 43585.5833 | 2 | FURNACE | Furnace | Furnace | 12 | Furnace Discharging Problem | 68
2019-04-30 14:00 | 2:00 pm | 43585.625 | 0 | OPERATION |  |  | 12 |  | 72
2019-04-30 15:00 | 3:00 pm | 43585.6667 | 0 | OPERATION |  |  | 12 |  | 71
2019-04-30 16:00 | 4:00 pm | 43585.7083 | 9 | OPERATION | Intermediate-2 | #15 & #16 | 12 | IM-2 checked due to abnormal R factor. | 59
2019-04-30 17:00 | 5:00 pm | 43585.75 | 0 | OPERATION |  |  | 12 |  | 71
2019-04-30 18:00 | 6:00 pm | 43585.7917 | 2 | FURNACE | Furnace | Furnace | 12 | Low billet temp | 68
2019-04-30 19:00 | 7:00 pm | 43585.8333 | 1 | FURNACE | Furnace | Furnace | 12 | Low billet temp | 69
2019-04-30 20:00 | 8:00 pm | 43585.875 | 0 | OPERATION |  |  | 12 |  | 73
2019-04-30 21:00 | 9:00 pm | 43585.9167 | 0 | OPERATION |  |  | 12 |  | 70
2019-04-30 22:00 | 10:00 pm | 43585.9583 | 0 | OPERATION |  |  | 12 |  | 72
2019-04-30 23:00 | 11:00 pm | 43586 | 1 | FURNACE | Furnace | Furnace | 12 | Low billet temp | 69
2019-05-01 | 12:00 am | 43586.0417 | 1 | STEEL DEFECT |  | Discarder | 12 | Bent Billet discarded. | 69
2019-05-01 | 12:00 am | 43586 | 0 |  |  |  | 0 |  | 0
2019-05-01 | 12:00 am | 43586 | 0 |  |  |  | 0 |  | 0
2019-05-01 | 12:00 am | 43586 | 0 |  |  |  | 0 |  | 0
2019-05-01 01:00 | 1:00 am | 43586.0833 | 0 | OPERATION |  |  | 12 |  | 70
2019-05-01 02:00 | 2:00 am | 43586.125 | 9 | OPERATION |  | CBTT | 12 | CBTT overfilled. | 57
2019-05-01 02:00 | 2:00 am | 43586.125 | 2 | STEEL DEFECT |  | Furnace | 12 | Bend billet discarded. | 57
2019-05-01 03:00 | 3:00 am | 43586.1667 | 2 | OPERATION | Others | Bundling Stations | 12 | Bar sorting. | 68
2019-05-01 04:00 | 4:00 am | 43586.2083 | 1 | OPERATION | Bundling Stations | BTD BS3 | 12 | Bar stuck at BS#3 BTD. | 69
2019-05-01 05:00 | 5:00 am | 43586.25 | 2 | OPERATION | Bundling Stations | Strapping m/c 3 | 12 | BS#3 Strapping m/c#3 problem. | 68
2019-05-01 06:00 | 6:00 am | 43586.2917 | 0 | OPERATION |  |  | 12 |  | 70
2019-05-01 07:00 | 7:00 am | 43586.3333 | 0 | OPERATION |  |  | 12 |  | 70
2019-05-01 08:00 | 8:00 am | 43586.375 | 0 | OPERATION |  |  | 12 |  | 72
2019-06-21 09:00 | 9:00 am | 43637.4167 | 3 | OPERATION | Others | NTM RE | 16 | All NTM RE changed due to fish tail. | 66
2019-05-01 09:00 | 9:00 am | 43586.4167 | 3 | STEEL DEFECT |  | Furnace | 12 | Bend billet discarded. | 64
2019-05-01 10:00 | 10:00 am | 43586.4583 | 3 | STEEL DEFECT |  | Furnace | 12 | Bend billet discarded. | 66
2019-05-01 11:00 | 11:00 am | 43586.5 | 0 | OPERATION |  |  | 12 |  | 72
2019-05-01 12:00 | 12:00 pm | 43586.5417 | 0 | OPERATION |  |  | 12 |  | 72
2019-05-01 13:00 | 1:00 pm | 43586.5833 | 3 | OPERATION | Intermediate-2 | Uplooper 4 | 12 | Up looper #4 del funnel welded. | 66
2019-05-01 14:00 | 2:00 pm | 43586.625 | 0 | OPERATION |  |  | 12 |  | 71
2019-05-01 15:00 | 3:00 pm | 43586.6667 | 0 | OPERATION |  |  | 12 |  | 73
2019-05-01 16:00 | 4:00 pm | 43586.7083 | 30 | RC/PC |  |  | 12 | changed pass of #8,#10 rolls of #20(A+B) & RE of all NTM , #8,#10. | 24
2019-09-14 11:00 | 11:00 am | 43722.5 | 4 | IEM |  | ALIGNING ROLL | 16 | Alligning Roll tripped. | 63
2019-05-01 17:00 | 5:00 pm | 43586.75 | 0 | OPERATION |  |  | 12 |  | 70
2019-05-01 18:00 | 6:00 pm | 43586.7917 | 1 | FURNACE | Furnace | Furnace | 12 | Furnace Discharging Problem. | 69
2019-05-01 19:00 | 7:00 pm | 43586.8333 | 3 | OPERATION | Others | Bundling Stations | 12 | Bar sorting. | 67
2019-05-01 20:00 | 8:00 pm | 43586.875 | 0 | OPERATION |  |  | 12 |  | 71
2019-05-01 21:00 | 9:00 pm | 43586.9167 | 3 | OPERATION | Others | Bundling Stations | 12 | Bar sorting. | 67
2019-05-01 22:00 | 10:00 pm | 43586.9583 | 0 | OPERATION |  |  | 12 |  | 70
2019-05-01 23:00 | 11:00 pm | 43587 | 0 | OPERATION |  |  | 12 |  | 72
2019-05-02 | 12:00 am | 43587.0417 | 0 | OPERATION |  |  | 12 |  | 73
2019-05-02 | 12:00 am | 43587 | 0 |  |  |  | 0 |  | 0
2019-05-02 | 12:00 am | 43587 | 0 |  |  |  | 0 |  | 0
2019-05-02 | 12:00 am | 43587 | 0 |  |  |  | 0 |  | 0
2019-05-02 | 12:00 am | 43587 | 0 |  |  |  | 0 |  | 0
2019-05-02 | 12:00 am | 43587 | 0 |  |  |  | 0 |  | 0
2019-05-02 | 12:00 am | 43587 | 0 |  |  |  | 0 |  | 0
2019-05-02 | 12:00 am | 43587 | 0 |  |  |  | 0 |  | 0
2019-05-02 01:00 | 1:00 am | 43587.0833 | 0 | OPERATION |  |  | 12 |  | 75
2019-05-02 02:00 | 2:00 am | 43587.125 | 0 | OPERATION |  |  | 12 |  | 73
2019-05-02 03:00 | 3:00 am | 43587.1667 | 0 | OPERATION |  |  | 12 |  | 73
2019-05-02 04:00 | 4:00 am | 43587.2083 | 0 | OPERATION |  |  | 12 |  | 71
2019-05-02 05:00 | 5:00 am | 43587.25 | 0 | OPERATION |  |  | 12 |  | 75
2019-05-02 06:00 | 6:00 am | 43587.2917 | 0 | OPERATION |  |  | 12 |  | 73
2019-05-02 07:00 | 7:00 am | 43587.3333 | 0 | OPERATION |  |  | 12 |  | 70
2019-05-02 08:00 | 8:00 am | 43587.375 | 0 | OPERATION |  |  | 12 |  | 70
2019-05-02 09:00 | 9:00 am | 43587.4167 | 32 | GRADE CHANGING | Finishing A+B | NTMA+B | 12 | Quality changed, 500D to CRSD, Roll-2,20(A+B), Pass-16 RE-14 & all NTM changed. | 33
2019-05-02 10:00 | 10:00 am | 43587.4583 | 8 | GRADE CHANGING | QC | QC | 12 | Quality changed, 500D to CRSD, Roll-2,20(A+B), Pass-16 RE-14 & all NTM changed. | 2
2019-05-02 10:00 | 10:00 am | 43587.4583 | 50 | MECH | Roughing Mill | Stand 2 | 12 | Delay in changing due to Std-2 container locking pin cylinder issue. | 2
2020-02-08 12:00 | 12:00 pm | 43869.5417 | 3 | OPERATION | Others | RE 2 | 10 | Arranging extra wateer cooling at RE #2 roll. | 57
2019-05-02 11:00 | 11:00 am | 43587.5 | 2 | FURNACE | Furnace | Furnace | 12 | Furnace Discharging Problem | 46
2019-05-02 11:00 | 11:00 am | 43587.5 | 14 | OPERATION |  | Uplooper 4 | 12 | Up looper No-4 del funnel uprooted. | 46
2019-05-02 12:00 | 12:00 pm | 43587.5417 | 43 | OPR+IEM | Others | C/D | 12 | Bar went into C&D pit and cobble at #13S/L due to 16B HMD over sensed. | 20
2019-05-02 13:00 | 1:00 pm | 43587.5833 | 5 | MECH | Bundling Stations | Bundling Stations | 12 | BS#4 short separation chain derailed. | 64
2019-05-02 14:00 | 2:00 pm | 43587.625 | 3 | FURNACE | Furnace | Furnace | 12 | Low billet temp. | 65
2019-06-12 14:00 | 2:00 pm | 43628.625 | 6 | OPERATION |  | BS #1 BS #4 | 16 | B/S #1 and B/S#4 down due to S/M problem. | 59
2019-05-02 15:00 | 3:00 pm | 43587.6667 | 0 | OPERATION |  |  | 12 |  | 74
2019-05-02 16:00 | 4:00 pm | 43587.7083 | 2 | FURNACE | Furnace | Furnace | 12 | Low billet temp. | 68
2019-05-02 17:00 | 5:00 pm | 43587.75 | 2 | OPERATION |  | CBTT | 12 | Bar stuck at CBTT. | 59
2019-05-02 17:00 | 5:00 pm | 43587.75 | 7 | GRADE CHANGING | QC | QC | 12 | Changed to 500D ,std#4,roll of #20(A+B),RE#14,and all NTM RE. | 59
2019-06-12 16:00 | 4:00 pm | 43628.7083 | 6 | MECH |  | BS #4 | 16 | B/S #4 down due to compactor arm not working. | 58
2019-05-02 18:00 | 6:00 pm | 43587.7917 | 38 | GRADE CHANGING |  |  | 12 | Changed to 500D ,std#4,roll of #20(A+B),RE#14,and all NTM RE. | 9
2019-05-19 14:00 | 2:00 pm | 43604.625 | 5 | OPERATION |  | BS #1 | 10 | B/S#1 down due to bundle strap broken and badly scattered. | 43
2019-05-02 19:00 | 7:00 pm | 43587.8333 | 40 | OPERATION | Finishing B | WB PR B | 12 | Mech changed waterbox B line pinch roll. | 18
2019-05-02 19:00 | 7:00 pm | 43587.8333 | 5 | FURNACE | Furnace | Furnace | 12 | Furnace Charging Problem. | 18
2019-05-02 20:00 | 8:00 pm | 43587.875 | 34 | OPERATION | Finishing B | WB PR B | 12 | Mech changed waterbox B line pinch roll. | 30
2019-05-02 21:00 | 9:00 pm | 43587.9167 | 11 | OPERATION | Roughing Mill | Stand 1 | 12 | Billet stuck at entry of std#1. | 57
2019-05-02 22:00 | 10:00 pm | 43587.9583 | 0 | OPERATION |  |  | 12 |  | 71
2019-05-02 23:00 | 11:00 pm | 43588 | 2 | OPERATION | Bundling Stations | BS4 | 12 | BS#4 down due to vertical roller guide plate uprooted. | 68
2019-05-03 | 12:00 am | 43588.0417 | 0 | OPERATION |  |  | 12 |  | 75
2019-05-03 | 12:00 am | 43588 | 0 |  |  |  | 0 |  | 0
2019-05-03 | 12:00 am | 43588 | 0 |  |  |  | 0 |  | 0
2019-05-03 | 12:00 am | 43588 | 0 |  |  |  | 0 |  | 0
2019-05-03 | 12:00 am | 43588 | 0 |  |  |  | 0 |  | 0
2019-05-03 01:00 | 1:00 am | 43588.0833 | 0 | OPERATION |  |  | 12 |  | 75
2019-05-03 02:00 | 2:00 am | 43588.125 | 0 | OPERATION |  |  | 12 |  | 72
2019-05-03 03:00 | 3:00 am | 43588.1667 | 0 | OPERATION |  |  | 12 |  | 75
2019-05-03 04:00 | 4:00 am | 43588.2083 | 0 | OPERATION |  |  | 12 |  | 70
2019-05-03 05:00 | 5:00 am | 43588.25 | 0 | OPERATION |  |  | 12 |  | 73
2019-05-03 06:00 | 6:00 am | 43588.2917 | 0 | OPERATION |  |  | 12 |  | 70
2019-05-03 07:00 | 7:00 am | 43588.3333 | 0 | OPERATION |  |  | 12 |  | 72
2019-05-03 08:00 | 8:00 am | 43588.375 | 0 | OPERATION |  |  | 12 |  | 73
2019-05-03 09:00 | 9:00 am | 43588.4167 | 1 | OPERATION | Cooling Bed | CBTT | 12 | Bar stuck at CBTT | 69
2019-05-03 10:00 | 10:00 am | 43588.4583 | 0 | OPERATION |  |  | 12 |  | 70
2019-05-03 11:00 | 11:00 am | 43588.5 | 14 | PROCESS CONTROL | Cooling Bed | Cooling Bed | 12 | Billet gap for sampling and sample taken. | 42
2019-05-03 11:00 | 11:00 am | 43588.5 | 10 | IEM |  | CBTT | 12 | CBTT not rais in manual. | 42
2019-05-03 12:00 | 12:00 pm | 43588.5417 | 6 | PROCESS CONTROL | Others | Others | 12 | Billet gap for sampling and sample taken. | 59
2019-04-14 07:00 | 7:00 am | 43569.3333 | 1 | MECH |  | BS 1 | 10 | B/S#1 down due to mech fitted guide plateat tray#9. | 58
2019-05-03 13:00 | 1:00 pm | 43588.5833 | 0 | OPERATION |  |  | 12 |  | 71
2019-05-03 14:00 | 2:00 pm | 43588.625 | 0 | OPERATION |  |  | 12 |  | 71
2019-05-03 15:00 | 3:00 pm | 43588.6667 | 42 | GRADE CHANGING |  |  | 12 | Changed to SD,Pass of #7,#15,#16,roll of #20(A+B),RE#15,#16,and all NTM. | 17
2019-04-08 11:00 | 11:00 am | 43563.5 | 4 | OPERATION |  | BS #4 | 16 | Bar badly stuck at BS#4 transfer tray. | 62
2019-05-03 16:00 | 4:00 pm | 43588.7083 | 2 | FURNACE | Furnace | Furnace | 12 | Low billet temp. | 68
2019-05-03 17:00 | 5:00 pm | 43588.75 | 3 | FURNACE | Furnace | Furnace | 12 | Low billet temp. | 67
2019-05-03 18:00 | 6:00 pm | 43588.7917 | 0 | OPERATION |  |  | 12 |  | 71
2019-05-03 19:00 | 7:00 pm | 43588.8333 | 0 | OPERATION |  |  | 12 |  | 70
2019-05-03 20:00 | 8:00 pm | 43588.875 | 0 | OPERATION |  |  | 12 |  | 71
2019-05-03 21:00 | 9:00 pm | 43588.9167 | 0 | OPERATION |  |  | 12 |  | 72
2019-05-03 22:00 | 10:00 pm | 43588.9583 | 7 | IEM |  | WEIGH BRIDGE | 12 | WBPR A line motor blower not OK. | 56
2019-05-03 22:00 | 10:00 pm | 43588.9583 | 5 | OPERATION | Bundling Stations | BS3 | 12 | Bundle moved without strapping at BS#3 and bar scattered. | 56
2019-05-03 23:00 | 11:00 pm | 43589 | 54 | IEM | Finishing B | DS Switch Pipe B2 | 12 | Cobble from BPR B line to NTM B as D/S-B switch pipe remained in B2 position. | 7
2019-05-04 | 12:00 am | 43589.0417 | 9 | MECH | Intermediate-1 | Stand 10 | 12 | RE#10 changed. | 59
2019-05-04 | 12:00 am | 43589 | 0 |  |  |  | 0 |  | 0
2019-05-04 | 12:00 am | 43589 | 0 |  |  |  | 0 |  | 0
2019-05-04 01:00 | 1:00 am | 43589.0833 | 0 | OPERATION |  |  | 12 |  | 71
2019-05-04 02:00 | 2:00 am | 43589.125 | 0 | OPERATION |  |  | 12 |  | 71
2019-05-04 03:00 | 3:00 am | 43589.1667 | 1 | FURNACE | Furnace | Furnace | 12 | Low billet temperature. | 69
2019-05-04 04:00 | 4:00 am | 43589.2083 | 0 | OPERATION |  |  | 12 |  | 72
2019-05-04 05:00 | 5:00 am | 43589.25 | 1 | FURNACE | Furnace | Furnace | 12 | Low billet temperature. | 69
2019-05-04 06:00 | 6:00 am | 43589.2917 | 0 | OPERATION |  |  | 12 |  | 72
2019-05-04 07:00 | 7:00 am | 43589.3333 | 0 | OPERATION |  |  | 12 |  | 70
2019-05-04 08:00 | 8:00 am | 43589.375 | 4 | MECH | Bundling Stations | BS 1 BTD | 12 | BS#1 BTD Chain broken. | 65
2019-05-04 09:00 | 9:00 am | 43589.4167 | 0 | OPERATION |  |  | 12 |  | 71
2019-05-04 10:00 | 10:00 am | 43589.4583 | 0 | OPERATION |  |  | 12 |  | 72
2019-05-04 11:00 | 11:00 am | 43589.5 | 0 | OPERATION |  |  | 12 |  | 75
2019-05-04 12:00 | 12:00 pm | 43589.5417 | 0 | OPERATION |  |  | 12 |  | 71
2019-05-04 13:00 | 1:00 pm | 43589.5833 | 0 | OPERATION |  |  | 12 |  | 72
2019-05-04 14:00 | 2:00 pm | 43589.625 | 1 | FURNACE | Furnace | Furnace | 12 | Low billet temp. | 69
2019-05-04 15:00 | 3:00 pm | 43589.6667 | 30 | RC/PC | Others | Others | 12 | Changed std.of #3,pass of #14,rolls of 20(A+B),RTD of #13,#14,RE of #14 and all NTM. | 35
2019-05-04 16:00 | 4:00 pm | 43589.7083 | 10 | RC/PC | RC/PC | RC/PC | 12 | Changed std.of #3,pass of #14,rolls of 20(A+B),RTD of #13,#14,RE of #14 and all NTM | 6
2019-04-12 14:00 | 2:00 pm | 43567.625 | 10 | OPERATION |  |  | 10 | Bar badly entangle at aligning roll due to cambering | 32
2019-05-04 16:00 | 4:00 pm | 43589.7083 | 5 | IEM |  | WATER SYSTEM | 12 | Water system #2 pumps tripped. | 6
2019-05-04 17:00 | 5:00 pm | 43589.75 | 0 | OPERATION |  |  | 12 |  | 72
2019-05-04 18:00 | 6:00 pm | 43589.7917 | 0 | OPERATION |  |  | 12 |  | 70
2019-05-04 19:00 | 7:00 pm | 43589.8333 | 0 | OPERATION |  |  | 12 |  | 72
2019-05-04 20:00 | 8:00 pm | 43589.875 | 0 | OPERATION |  |  | 12 |  | 71
2019-05-04 21:00 | 9:00 pm | 43589.9167 | 8 | FURNACE | Furnace | Furnace | 12 | Serpentine billet discharged, discard the same. | 61
2019-05-04 22:00 | 10:00 pm | 43589.9583 | 2 | STEEL DEFECT |  | Furnace | 12 | Bend billet discarded. | 65
2019-05-04 22:00 | 10:00 pm | 43589.9583 | 2 | FURNACE | Furnace | Furnace | 12 | Furnace discharging problem. | 65
2019-05-04 23:00 | 11:00 pm | 43590 | 1 | STEEL DEFECT |  | Others | 12 | Long billet discarded. | 69
2019-05-05 | 12:00 am | 43590.0417 | 0 | OPERATION |  |  | 12 |  | 71
2019-05-05 | 12:00 am | 43590 | 0 |  |  |  | 0 |  | 0
2019-05-05 | 12:00 am | 43590 | 0 |  |  |  | 0 |  | 0
2019-05-05 | 12:00 am | 43590 | 0 |  |  |  | 0 |  | 0
2019-05-05 | 12:00 am | 43590 | 0 |  |  |  | 0 |  | 0
2019-05-05 | 12:00 am | 43590 | 0 |  |  |  | 0 |  | 0
2019-06-23 14:00 | 2:00 pm | 43639.625 | 20 | OPR+Mech+IEM |  | BS #3 | 12 | Bar badly merged and scattered at BS-3 | 42
2019-08-25 23:00 | 11:00 pm | 43702 | 9 | OPERATION |  | Cooling Bed | 16 | Bar badly scattered at cooling bed, Removed by gas cutting.(two times) | 57
2019-05-05 02:00 | 2:00 am | 43590.125 | 0 | OPERATION |  |  | 12 |  | 70
2019-05-05 03:00 | 3:00 am | 43590.1667 | 0 | OPERATION |  |  | 12 |  | 71
2019-05-05 04:00 | 4:00 am | 43590.2083 | 0 | OPERATION |  |  | 12 |  | 74
2019-05-05 05:00 | 5:00 am | 43590.25 | 2 | FURNACE | Furnace | Furnace | 12 | Low billet temperature. | 66
2019-05-05 05:00 | 5:00 am | 43590.25 | 1 | STEEL DEFECT |  | Furnace | 12 | Bend billet discarded. | 66
2019-05-05 06:00 | 6:00 am | 43590.2917 | 0 | OPERATION |  |  | 12 |  | 73
2019-05-05 07:00 | 7:00 am | 43590.3333 | 20 | IEM | Finishing B | C&D Shear B | 12 | Bar went in to C/D pit hence cobble at #13side looper. | 47
2019-05-05 08:00 | 8:00 am | 43590.375 | 33 | IEM | Finishing B | C&D Shear B | 12 | Bar went in to C/D pit hence cobble at #13side looper. | 32
2019-05-05 09:00 | 9:00 am | 43590.4167 | 30 | RC/PC |  |  | 12 | Changed pass of #16,roll of #20(A+B),RE of #16 and all NTM RE. | 25
2019-05-05 09:00 | 9:00 am | 43590.4167 | 9 | IEM | Finishing B | C&D Shear B | 12 | Bar went in to C/D B line pit,Changed 16HMD Bline and IM#1 & IM#2 not healthy. | 25
2019-05-05 10:00 | 10:00 am | 43590.4583 | 57 | IEM | Finishing B | C&D Shear B | 12 | Bar went in to C/D B line pit,Changed 16HMD Bline and IM#1 & IM#2 not healthy. | 3
2019-05-05 11:00 | 11:00 am | 43590.5 | 0 | OPERATION |  |  | 12 |  | 71
2019-05-05 12:00 | 12:00 pm | 43590.5417 | 0 | OPERATION |  |  | 12 |  | 72
2019-05-05 13:00 | 1:00 pm | 43590.5833 | 0 | OPERATION |  |  | 12 |  | 75
2019-05-05 14:00 | 2:00 pm | 43590.625 | 0 | OPERATION |  |  | 12 |  | 74
2019-05-05 15:00 | 3:00 pm | 43590.6667 | 0 | OPERATION |  |  | 12 |  | 74
2019-05-05 16:00 | 4:00 pm | 43590.7083 | 2 | FURNACE | Furnace | Furnace | 12 | Low billet temperature. | 68
2019-05-05 17:00 | 5:00 pm | 43590.75 | 0 | OPERATION |  |  | 12 |  | 71
2019-05-05 18:00 | 6:00 pm | 43590.7917 | 0 | OPERATION |  |  | 12 |  | 73
2019-05-05 19:00 | 7:00 pm | 43590.8333 | 1 | FURNACE | Furnace | Furnace | 12 | Low billet temperature. | 61
2019-09-05 | 12:00 am | 43713.0417 | 6 | MECH |  | RES, NTM | 10 | Bar badly stuck at A-line dropguide and cobble from RES to NTMA | 48
2019-05-05 20:00 | 8:00 pm | 43590.875 | 0 | OPERATION |  |  | 12 |  | 75
2019-05-05 21:00 | 9:00 pm | 43590.9167 | 0 | OPERATION |  |  | 12 |  | 74
2019-05-05 22:00 | 10:00 pm | 43590.9583 | 0 | OPERATION |  |  | 12 |  | 73
2019-05-05 23:00 | 11:00 pm | 43591 | 9 | MECH | Cooling Bed | CBTT | 12 | Fixing wheel at master tray of CBTT. | 60
2019-05-06 | 12:00 am | 43591.0417 | 4 | OPERATION | Roughing Mill | Stand 7 | 12 | Std.#7 del guide tighten. | 65
2019-05-06 | 12:00 am | 43591 | 0 |  |  |  | 0 |  | 0
2019-05-06 | 12:00 am | 43591 | 0 |  |  |  | 0 |  | 0
2019-05-06 | 12:00 am | 43591 | 0 |  |  |  | 0 |  | 0
2019-05-06 01:00 | 1:00 am | 43591.0833 | 0 | OPERATION |  |  | 12 |  | 70
2019-05-06 02:00 | 2:00 am | 43591.125 | 0 | OPERATION |  |  | 12 |  | 75
2019-05-06 03:00 | 3:00 am | 43591.1667 | 0 | OPERATION |  |  | 12 |  | 74
2019-05-06 04:00 | 4:00 am | 43591.2083 | 9 | STEEL DEFECT |  | NTMB | 12 | Scrapy bar cobble at NTM B at #20 RE. | 59
2019-05-06 05:00 | 5:00 am | 43591.25 | 26 | STEEL DEFECT |  | NTMB | 12 | Scrapy bar cobble at NTM B at #20 RE. | 40
2019-06-29 15:00 | 3:00 pm | 43645.6667 | 4 | MECH |  |  | 12 | Bar badly stuck with loose guide plate after cold shear. | 49
2019-12-08 17:00 | 5:00 pm | 43807.75 | 25 | OPERATION |  | NTM A | 10 | Bar broke & Cobble at NTM-A BOB. | 33
2019-05-06 07:00 | 7:00 am | 43591.3333 | 0 | OPERATION |  |  | 12 |  | 73
2019-05-06 08:00 | 8:00 am | 43591.375 | 1 | MECH | Bundling Stations | BS#4 TT | 12 | BS#4 down due to T.T hyd.cylider got uprooted from its base. | 69
2019-05-06 09:00 | 9:00 am | 43591.4167 | 11 | MECH | Bundling Stations | BS#4 TT | 12 | BS#4 down due to T.T hyd.cylider got uprooted from its base. | 57
2019-05-06 10:00 | 10:00 am | 43591.4583 | 1 | MECH | Bundling Stations | BS#4 TT | 12 | BS#4 down due to T.T hyd.cylider got uprooted from its base. | 69
2019-05-06 11:00 | 11:00 am | 43591.5 | 30 | RC/PC |  |  | 12 | Changed std of #6, roll of #20(A+B), and all NTM RE. | 6
2019-10-10 17:00 | 5:00 pm | 43748.75 | 25 | OPERATION |  | NTM B | 10 | Bar broke at water box B2 & cobble at NTM-B. | 23
2019-05-06 11:00 | 11:00 am | 43591.5 | 20 | MECH | Roughing Mill | Stand 6 | 12 | Mech working at std#6 . | 6
2019-05-06 12:00 | 12:00 pm | 43591.5417 | 13 | MECH | Bundling Stations | BS#4 TT | 12 | BS#4 down due to T.T hyd.cylider got uprooted from its base. | 55
2019-05-06 13:00 | 1:00 pm | 43591.5833 | 1 | MECH | Bundling Stations | BS#4 TT | 12 | BS#4 down due to T.T hyd.cylider got uprooted from its base. | 69
2019-05-06 14:00 | 2:00 pm | 43591.625 | 0 | OPERATION |  |  | 12 |  | 74
2019-05-06 15:00 | 3:00 pm | 43591.6667 | 0 | OPERATION |  |  | 12 |  | 75
2019-05-06 16:00 | 4:00 pm | 43591.7083 | 0 | OPERATION |  |  | 12 |  | 72
2019-05-06 17:00 | 5:00 pm | 43591.75 | 0 | OPERATION |  |  | 12 |  | 72
2019-05-06 18:00 | 6:00 pm | 43591.7917 | 0 | OPERATION |  |  | 12 |  | 75
2019-05-06 19:00 | 7:00 pm | 43591.8333 | 2 | FURNACE | Furnace | Furnace | 12 | Low Billet Temperature. | 68
2019-05-06 20:00 | 8:00 pm | 43591.875 | 0 | OPERATION |  |  | 12 |  | 73
2019-05-06 21:00 | 9:00 pm | 43591.9167 | 0 | OPERATION |  |  | 12 |  | 71
2019-05-06 22:00 | 10:00 pm | 43591.9583 | 0 | OPERATION |  |  | 12 |  | 71
2019-05-06 23:00 | 11:00 pm | 43592 | 0 | OPERATION |  |  | 12 |  | 71
2019-05-07 | 12:00 am | 43592.0417 | 0 | OPERATION |  |  | 12 |  | 70
2019-05-07 | 12:00 am | 43592 | 0 |  |  |  | 0 |  | 0
2019-05-07 | 12:00 am | 43592 | 0 |  |  |  | 0 |  | 0
2019-05-07 | 12:00 am | 43592 | 0 |  |  |  | 0 |  | 0
2019-05-07 | 12:00 am | 43592 | 0 |  |  |  | 0 |  | 0
2019-05-07 01:00 | 1:00 am | 43592.0833 | 1 | IEM | Bundling Stations | US#2 | 12 | US#2 down for bundle fallen from crane #2. | 69
2019-05-07 02:00 | 2:00 am | 43592.125 | 14 | IEM | Bundling Stations | US#2 | 12 | US#2 down for bundle fallen from crane #2. | 54
2019-05-07 03:00 | 3:00 am | 43592.1667 | 3 | OPERATION | Bundling Stations | Strapping m/c 7 | 12 | BS#1 Strapping m/c#7 problem. | 67
2019-05-07 04:00 | 4:00 am | 43592.2083 | 0 | OPERATION |  |  | 12 |  | 75
2019-05-07 05:00 | 5:00 am | 43592.25 | 0 | OPERATION |  |  | 12 |  | 71
2019-05-07 06:00 | 6:00 am | 43592.2917 | 4 | OPERATION | Bundling Stations | Strapping m/c 7 | 12 | BS#1 down due to strapping m/c #7 problem. | 65
2019-05-07 07:00 | 7:00 am | 43592.3333 | 19 | RC/PC | Intermediate-2 | Stand 16 | 12 | Changed pass of std#16 due to pass nose found broken. | 48
2019-05-07 08:00 | 8:00 am | 43592.375 | 6 | SHUTDOWN | SHUTDOWN | SHUTDOWN | 12 | SHUTDOWN | 63
2019-05-07 09:00 | 9:00 am | 43592.4167 | 60 | SHUTDOWN | SHUTDOWN | SHUTDOWN | 12 | SHUTDOWN | 0
2019-05-07 10:00 | 10:00 am | 43592.4583 | 60 | SHUTDOWN | SHUTDOWN | SHUTDOWN | 12 | SHUTDOWN | 0
2019-05-07 11:00 | 11:00 am | 43592.5 | 60 | SHUTDOWN | SHUTDOWN | SHUTDOWN | 12 | SHUTDOWN | 0
2019-05-07 12:00 | 12:00 pm | 43592.5417 | 60 | SHUTDOWN | SHUTDOWN | SHUTDOWN | 12 | SHUTDOWN | 0
2019-05-07 13:00 | 1:00 pm | 43592.5833 | 60 | SHUTDOWN | SHUTDOWN | SHUTDOWN | 12 | SHUTDOWN | 0
2019-05-07 14:00 | 2:00 pm | 43592.625 | 60 | SHUTDOWN | SHUTDOWN | SHUTDOWN | 16 | SHUTDOWN | 0
2019-05-07 15:00 | 3:00 pm | 43592.6667 | 60 | SHUTDOWN | SHUTDOWN | SHUTDOWN | 16 | SHUTDOWN | 0
2019-05-07 16:00 | 4:00 pm | 43592.7083 | 60 | SHUTDOWN | SHUTDOWN | SHUTDOWN | 16 | SHUTDOWN | 0
2019-05-07 17:00 | 5:00 pm | 43592.75 | 60 | SHUTDOWN | SHUTDOWN | SHUTDOWN | 16 | SHUTDOWN | 0
2019-05-07 18:00 | 6:00 pm | 43592.7917 | 30 | SHUTDOWN | SHUTDOWN | SHUTDOWN | 16 | SHUTDOWN | 16
2019-05-07 18:00 | 6:00 pm | 43592.7917 | 10 | SHUTDOWN | SD | SD | 16 | Section and R-Factor Adjustment. | 16
2019-05-07 18:00 | 6:00 pm | 43592.7917 | 4 | PROCESS CONTROL | Finishing | Cooling Bed | 16 | Clearing first layer after section changing. | 16
2019-05-07 18:00 | 6:00 pm | 43592.7917 | 2 | PROCESS CONTROL | Speed loss | Speed loss | 16 | Low mill speed. | 16
2019-05-07 19:00 | 7:00 pm | 43592.8333 | 3 | PROCESS CONTROL | Speed loss | Speed loss | 16 | Low mill speed. | 58
2019-05-07 19:00 | 7:00 pm | 43592.8333 | 7 | PROCESS CONTROL | Finishing | Cooling Bed | 16 | Clearing first layer after section changing. | 58
2019-06-24 10:00 | 10:00 am | 43640.4583 | 42 | OPERATION |  | NTM A | 12 | Bar broke from NTM-A. | 15
2019-05-07 20:00 | 8:00 pm | 43592.875 | 2 | PROCESS CONTROL | Furnace | Furnace | 16 | Gap in furnace due to section changing. | 56
2019-05-07 21:00 | 9:00 pm | 43592.9167 | 21 | OPERATION |  |  | 16 |  | 46
2019-05-07 22:00 | 10:00 pm | 43592.9583 | 60 | ROLL BREAKAGE | Finishing B | NTMB | 16 | Bar cobble at NTM-B due to bottom roll of Std#18 broke at branding | 0
2019-05-07 23:00 | 11:00 pm | 43593 | 25 | ROLL BREAKAGE | Finishing B | NTMB | 16 | Bar cobble at NTM-B due to bottom roll of Std#18 broke at branding | 41
2019-05-08 | 12:00 am | 43593.0417 | 2 | STEEL DEFECT |  | Furnace | 16 | Bent Billet discarded. | 68
2019-05-08 | 12:00 am | 43593 | 0 |  |  |  | 0 |  | 0
2019-05-08 | 12:00 am | 43593 | 0 |  |  |  | 0 |  | 0
2019-05-08 | 12:00 am | 43593 | 0 |  |  |  | 0 |  | 0
2019-05-08 | 12:00 am | 43593 | 0 |  |  |  | 0 |  | 0
2019-05-08 | 12:00 am | 43593 | 0 |  |  |  | 0 |  | 0
2019-05-08 | 12:00 am | 43593 | 0 |  |  |  | 0 |  | 0
2019-05-08 | 12:00 am | 43593 | 0 |  |  |  | 0 |  | 0
2019-05-08 01:00 | 1:00 am | 43593.0833 | 0 | OPERATION |  |  | 16 |  | 72
2019-05-08 02:00 | 2:00 am | 43593.125 | 10 | MECH | Cooling Bed | CBTT | 16 | CBTT chain broken. | 58
2019-05-08 03:00 | 3:00 am | 43593.1667 | 0 | OPERATION |  |  | 16 |  | 72
2019-05-08 04:00 | 4:00 am | 43593.2083 | 0 | OPERATION |  |  | 16 |  | 71
2019-05-08 05:00 | 5:00 am | 43593.25 | 2 | FURNACE | Furnace | Furnace | 16 | Bend billet gap | 68
2019-05-08 06:00 | 6:00 am | 43593.2917 | 2 | STEEL DEFECT |  | Furnace | 16 | Bend billet not charged in furnace. | 68
2019-05-08 07:00 | 7:00 am | 43593.3333 | 2 | FURNACE | Furnace | Furnace | 16 | Furnace Charging Problem. | 65
2019-05-08 07:00 | 7:00 am | 43593.3333 | 2 | STEEL DEFECT |  | Furnace | 16 | Gap in furnace for bend billet. | 65
2019-05-08 08:00 | 8:00 am | 43593.375 | 7 | IEM | Furnace | Furnace | 16 | Billet stuck at end stopper at furnace. | 62
2019-05-08 09:00 | 9:00 am | 43593.4167 | 0 | OPERATION |  |  | 16 |  | 72
2019-05-08 10:00 | 10:00 am | 43593.4583 | 3 | STEEL DEFECT |  | Furnace | 16 | Billet not charged at furnace due to bend billet. | 66
2019-05-08 11:00 | 11:00 am | 43593.5 | 32 | MECH | Cooling Bed | RES A2 line | 16 | Bar overshoot in A2line,and A1 took high torque. | 33
2019-05-08 12:00 | 12:00 pm | 43593.5417 | 4 | STEEL DEFECT |  | Furnace | 16 | Bend billet discarded. | 65
2019-05-08 13:00 | 1:00 pm | 43593.5833 | 3 | STEEL DEFECT |  | Furnace | 16 | Bend billet discarded. | 49
2019-06-24 21:00 | 9:00 pm | 43640.9167 | 18 | OPERATION |  | P/S | 12 | Bar came out from P/Slitter due to D/guide tip damage. | 42
2019-05-08 14:00 | 2:00 pm | 43593.625 | 1 | STEEL DEFECT |  | Furnace | 16 | Bend billet discarded. | 66
2019-05-08 14:00 | 2:00 pm | 43593.625 | 2 | IEM |  | ROT | 16 | Layer not moving at CSROT in AUTO. | 66
2019-05-08 15:00 | 3:00 pm | 43593.6667 | 2 | FURNACE | Furnace | Furnace | 16 | Low billet temperature. | 67
2019-04-10 11:00 | 11:00 am | 43565.5 | 12 | OPERATION |  | P/S | 16 | Bar came out from PS delivery,hence cobble. | 9
2019-05-08 16:00 | 4:00 pm | 43593.7083 | 0 | OPERATION |  |  | 16 |  | 74
2019-06-22 | 12:00 am | 43638.0417 | 11 | IEM |  | Cooling Bed | 16 | Bar clamp down while layer moving | 57
2019-05-08 17:00 | 5:00 pm | 43593.75 | 30 | RC/PC |  |  | 16 | Pass-5,16,Roll-18(a+b),Re-10,NTM re cahnged. | 31
2019-05-08 17:00 | 5:00 pm | 43593.75 | 1 | STEEL DEFECT |  | Furnace | 16 | Bend billet discarded. | 31
2019-05-08 18:00 | 6:00 pm | 43593.7917 | 3 | MECH | Finishing B | NTMB | 16 | Seal changing at NTM-B. | 67
2019-05-08 19:00 | 7:00 pm | 43593.8333 | 1 | STEEL DEFECT |  | Furnace | 16 | Bend billet discarded. | 68
2019-05-08 19:00 | 7:00 pm | 43593.8333 | 1 | FURNACE | Furnace | Furnace | 16 | Low billet temperature. | 68
2019-05-08 20:00 | 8:00 pm | 43593.875 | 2 | STEEL DEFECT |  | Furnace | 16 | Bend Billet Discarded. | 67
2019-05-08 20:00 | 8:00 pm | 43593.875 | 1 | STEEL DEFECT |  | Furnace | 16 | Gap in furnace due to bend billet | 67
2019-05-08 21:00 | 9:00 pm | 43593.9167 | 3 | STEEL DEFECT |  | fce | 16 | gap in fce due to bend billet | 67
2019-05-08 22:00 | 10:00 pm | 43593.9583 | 6 | OPERATION | Intermediate-2 | Stand 15 | 16 | IM-2 checked & R-factor adjusted. | 63
2019-05-08 23:00 | 11:00 pm | 43594 | 4 | OPERATION | Intermediate-2 | IM-2 | 16 | IM-2 CHECKED. | 65
2019-05-09 | 12:00 am | 43594.0417 | 0 | OPERATION |  |  | 16 |  | 71
2019-05-09 | 12:00 am | 43594 | 0 |  |  |  | 0 |  | 0
2019-05-09 01:00 | 1:00 am | 43594.0833 | 0 | OPERATION |  |  | 16 |  | 70
2019-05-09 02:00 | 2:00 am | 43594.125 | 3 | FURNACE | Furnace | Furnace | 16 | Low billet temperature. | 66
2019-05-09 03:00 | 3:00 am | 43594.1667 | 0 | OPERATION |  |  | 16 |  | 71
2019-05-09 04:00 | 4:00 am | 43594.2083 | 2 | STEEL DEFECT |  | Discarder | 16 | Bend Billet Discarded. | 68
2019-05-09 05:00 | 5:00 am | 43594.25 | 38 | MECH | Finishing B | BPR B2 | 16 | BPR B2 top roll shaft broken. Changed the housing. | 26
2019-06-20 03:00 | 3:00 am | 43636.1667 | 26 | MECH |  | SIDE LOOPER #13 | 16 | Bar cobble at 13 side looper due to persuader roll not retract fully. | 36
2019-10-13 09:00 | 9:00 am | 43751.4167 | 13 | OPERATION |  | IM2, RE | 10 | Bar Cobble at IM#2 std#15 RE,RE14,15 & RTD14 changed. | 16
2019-05-09 08:00 | 8:00 am | 43594.375 | 3 | FURNACE | Furnace | Furnace | 16 | Low billet temp. | 67
2019-05-09 09:00 | 9:00 am | 43594.4167 | 2 | FURNACE | Furnace | Furnace | 16 | Low billet temp. | 68
2019-05-09 10:00 | 10:00 am | 43594.4583 | 5 | OPERATION | Bundling Stations | BTD BS1 | 16 | BS#1 down due to bar stuck at chain sprocket of BTD. | 64
2019-05-09 11:00 | 11:00 am | 43594.5 | 0 | OPERATION |  |  | 16 |  | 70
2019-05-09 12:00 | 12:00 pm | 43594.5417 | 3 | FURNACE | Furnace | Furnace | 16 | Low billet temp. | 67
2019-05-09 13:00 | 1:00 pm | 43594.5833 | 0 | OPERATION |  |  | 16 |  | 73
2019-05-09 14:00 | 2:00 pm | 43594.625 | 2 | IEM |  | ROT | 16 | Bar not moving properly at CSROT. | 67
2019-10-13 10:00 | 10:00 am | 43751.4583 | 6 | OPERATION |  | IM2, RE | 10 | Bar Cobble at IM#2 std#15 RE,RE14,15 & RTD14 changed. | 51
2019-05-09 15:00 | 3:00 pm | 43594.6667 | 0 | OPERATION |  |  | 16 |  | 71
2019-05-09 16:00 | 4:00 pm | 43594.7083 | 44 | OPERATION | Intermediate-2 | Stand 16 | 16 | Cobble at std-16 entry guide due to sticker accumulation. | 19
2019-05-09 17:00 | 5:00 pm | 43594.75 | 0 | OPERATION |  |  | 16 |  | 73
2019-05-09 18:00 | 6:00 pm | 43594.7917 | 0 | OPERATION |  |  | 16 |  | 71
2019-05-09 19:00 | 7:00 pm | 43594.8333 | 0 | OPERATION |  |  | 16 |  | 72
2019-05-09 20:00 | 8:00 pm | 43594.875 | 0 | OPERATION |  |  | 16 |  | 73
2019-05-09 21:00 | 9:00 pm | 43594.9167 | 20 | OPERATION | Intermediate-2 | Stand 14 | 16 | RE-14 roll broken, Changed the same. | 47
2019-05-09 22:00 | 10:00 pm | 43594.9583 | 0 | OPERATION |  |  | 16 |  | 74
2019-05-09 23:00 | 11:00 pm | 43595 | 2 | STEEL DEFECT |  | Discarder | 16 | Long billet discarded. | 68
2019-05-10 | 12:00 am | 43595.0417 | 0 | OPERATION |  |  | 16 |  | 74
2019-05-10 | 12:00 am | 43595 | 0 |  |  |  | 0 |  | 0
2019-05-10 | 12:00 am | 43595 | 0 |  |  |  | 0 |  | 0
2019-05-10 | 12:00 am | 43595 | 0 |  |  |  | 0 |  | 0
2019-05-10 | 12:00 am | 43595 | 0 |  |  |  | 0 |  | 0
2019-05-10 01:00 | 1:00 am | 43595.0833 | 2 | FURNACE | Furnace | Furnace | 16 | Furnace Discharging Problem | 56
2019-06-26 12:00 | 12:00 pm | 43642.5417 | 14 | MECH |  | RES | 12 | Bar entangled in RES-B2 | 0
2019-05-10 01:00 | 1:00 am | 43595.0833 | 5 | IEM |  | WATER BOX | 16 | Water box pump stop. | 56
2019-05-10 02:00 | 2:00 am | 43595.125 | 0 | OPERATION |  |  | 16 |  | 71
2019-05-10 03:00 | 3:00 am | 43595.1667 | 0 | OPERATION |  |  | 16 |  | 73
2019-05-10 04:00 | 4:00 am | 43595.2083 | 0 | OPERATION |  |  | 16 |  | 70
2019-05-10 05:00 | 5:00 am | 43595.25 | 0 | OPERATION |  |  | 16 |  | 72
2019-05-10 06:00 | 6:00 am | 43595.2917 | 3 | FURNACE | Furnace | Furnace | 16 | Low billet temp. | 63
2019-10-02 17:00 | 5:00 pm | 43740.75 | 1 | MECH | Others | RES | 12 | Bar hang on RES drop guide in line-A. | 67
2019-05-10 07:00 | 7:00 am | 43595.3333 | 9 | MISC | Bundling Stations | BS#4 stopper | 16 | Mech working at disappearing stopper of BS#4 as small bar piece stuck. | 60
2019-05-10 08:00 | 8:00 am | 43595.375 | 0 | OPERATION |  |  | 16 |  | 71
2019-05-10 09:00 | 9:00 am | 43595.4167 | 0 | OPERATION |  |  | 16 |  | 70
2019-05-10 10:00 | 10:00 am | 43595.4583 | 1 | FURNACE | Furnace | Furnace | 16 | Furnace Discharging Problem | 69
2019-05-10 11:00 | 11:00 am | 43595.5 | 2 | STEEL DEFECT |  | Furnace | 16 | Bend billet discarded. | 66
2019-05-10 11:00 | 11:00 am | 43595.5 | 1 | FURNACE | Furnace | Furnace | 16 | Furnace Discharging Problem. | 66
2019-05-10 12:00 | 12:00 pm | 43595.5417 | 0 | OPERATION |  |  | 16 |  | 72
2019-05-10 13:00 | 1:00 pm | 43595.5833 | 0 | OPERATION |  |  | 16 |  | 70
2019-05-10 14:00 | 2:00 pm | 43595.625 | 1 | STEEL DEFECT |  | Discarder | 16 | Bend billet discarded. | 69
2019-05-10 15:00 | 3:00 pm | 43595.6667 | 1 | STEEL DEFECT |  | Discarder | 16 | Bend billet discarded. | 69
2019-05-10 16:00 | 4:00 pm | 43595.7083 | 33 | RC/PC | Others | Others | 16 | Mill checked.Changed pass of #8,#16,Roll #18(A+B),RE#16 and NTM RE. | 32
2019-05-10 17:00 | 5:00 pm | 43595.75 | 0 | OPERATION |  |  | 16 |  | 70
2019-05-10 18:00 | 6:00 pm | 43595.7917 | 0 | OPERATION |  |  | 16 |  | 72
2019-05-10 19:00 | 7:00 pm | 43595.8333 | 1 | STEEL DEFECT |  | Discarder | 16 | Bend billet discarded. | 69
2019-05-10 20:00 | 8:00 pm | 43595.875 | 0 | OPERATION |  |  | 16 |  | 71
2019-05-10 21:00 | 9:00 pm | 43595.9167 | 0 | OPERATION |  |  | 16 |  | 70
2019-05-10 22:00 | 10:00 pm | 43595.9583 | 2 | STEEL DEFECT |  | Furnace | 16 | Bend billet discarded. | 68
2019-05-10 23:00 | 11:00 pm | 43596 | 0 | OPERATION |  |  | 16 |  | 70
2019-05-11 | 12:00 am | 43596.0417 | 0 | OPERATION |  |  | 16 |  | 72
2019-05-11 | 12:00 am | 43596 | 0 |  |  |  | 0 |  | 0
2019-05-11 | 12:00 am | 43596 | 0 |  |  |  | 0 |  | 0
2019-05-11 01:00 | 1:00 am | 43596.0833 | 0 | OPERATION |  |  | 16 |  | 72
2019-05-11 02:00 | 2:00 am | 43596.125 | 0 | OPERATION |  |  | 16 |  | 72
2019-05-11 03:00 | 3:00 am | 43596.1667 | 0 | OPERATION |  |  | 16 |  | 73
2019-05-11 04:00 | 4:00 am | 43596.2083 | 0 | OPERATION |  |  | 16 |  | 71
2019-05-11 05:00 | 5:00 am | 43596.25 | 0 | OPERATION |  |  | 16 |  | 73
2019-05-11 06:00 | 6:00 am | 43596.2917 | 3 | FURNACE | Furnace | Furnace | 16 | Furnace Charging Problem | 67
2019-05-11 07:00 | 7:00 am | 43596.3333 | 0 | OPERATION |  |  | 16 |  | 72
2019-05-11 08:00 | 8:00 am | 43596.375 | 1 | FURNACE | Furnace | Furnace | 16 | Furnace Discharging Problem | 69
2019-05-11 09:00 | 9:00 am | 43596.4167 | 0 | OPERATION |  |  | 16 |  | 73
2019-05-11 10:00 | 10:00 am | 43596.4583 | 25 | GRADE CHANGING | Intermediate-2 | Stand 16 | 16 | Changed to SD, pass of #14,#15,#16,roll of #18(A+B),RE #14,#15,#16 RTD#14 and NTM. | 41
2019-05-11 11:00 | 11:00 am | 43596.5 | 10 | GRADE CHANGING | QC | QC | 16 | Changed to SD, pass of #14,#15,#16,roll of #18(A+B),RE #14,#15,#16 RTD#14 and NTM. | 0
2019-05-11 11:00 | 11:00 am | 43596.5 | 50 | MECH |  | C/D | 16 | Cobble at C/D B line due to deflector not lowered fully. | 0
2019-05-11 12:00 | 12:00 pm | 43596.5417 | 42 | MECH | Finishing B | C/D B deflector | 16 | Cobble at C/D B line due to deflector not lowered fully. | 21
2019-05-11 13:00 | 1:00 pm | 43596.5833 | 1 | OPERATION | Intermediate-2 | Stand 15 | 16 | R-factor Adjustment | 69
2019-05-11 14:00 | 2:00 pm | 43596.625 | 2 | FURNACE | Furnace | Furnace | 16 | Low billet temperature. | 68
2019-05-11 15:00 | 3:00 pm | 43596.6667 | 0 | OPERATION |  |  | 16 |  | 72
2019-05-11 16:00 | 4:00 pm | 43596.7083 | 0 | OPERATION |  |  | 16 |  | 73
2019-05-11 17:00 | 5:00 pm | 43596.75 | 1 | STEEL DEFECT |  | Furnace | 16 | Bend billet discarded. | 69
2019-05-11 18:00 | 6:00 pm | 43596.7917 | 1 | STEEL DEFECT |  | Furnace | 16 | Bend billet discarded. | 69
2019-05-11 19:00 | 7:00 pm | 43596.8333 | 0 | OPERATION |  |  | 16 |  | 72
2019-05-11 20:00 | 8:00 pm | 43596.875 | 0 | OPERATION |  |  | 16 |  | 73
2019-05-11 21:00 | 9:00 pm | 43596.9167 | 0 | OPERATION |  |  | 16 |  | 73
2019-05-11 22:00 | 10:00 pm | 43596.9583 | 3 | FURNACE | Furnace | Furnace | 16 | Low billet temperature. | 65
2019-05-11 22:00 | 10:00 pm | 43596.9583 | 1 | STEEL DEFECT |  | Furnace | 16 | Bend billet discarded. | 65
2019-05-11 23:00 | 11:00 pm | 43597 | 3 | IEM | Bundling Stations | Layer Transfer BS4 | 16 | BS#4 TT raise command not coming. | 67
2019-05-12 | 12:00 am | 43597.0417 | 5 | IEM |  | US#1 | 16 | US#1 Weigh rong display. | 59
2019-10-02 03:00 | 3:00 am | 43740.1667 | 10 | MECH |  | RES | 12 | Bar hanged at RES drop guide. | 54
2019-05-12 | 12:00 am | 43597 | 0 |  |  |  | 0 |  | 0
2019-05-12 | 12:00 am | 43597 | 0 |  |  |  | 0 |  | 0
2019-05-12 01:00 | 1:00 am | 43597.0833 | 21 | OPERATION | Intermediate-2 | Stand 13 | 16 | #13 RTD roll seized. Changed the same. | 46
2019-05-12 02:00 | 2:00 am | 43597.125 | 0 | OPERATION |  |  | 16 |  | 72
2019-05-12 03:00 | 3:00 am | 43597.1667 | 0 | OPERATION |  |  | 16 |  | 72
2019-05-12 04:00 | 4:00 am | 43597.2083 | 0 | OPERATION |  |  | 16 |  | 71
2019-05-12 05:00 | 5:00 am | 43597.25 | 11 | MECH | Intermediate-2 | C&D B | 16 | Cobble at C&D B line due to several opt.piece went into rolling line. | 57
2019-05-12 06:00 | 6:00 am | 43597.2917 | 29 | MECH |  | C/D | 16 | Cobble at C&D-B from previous shift. | 0
2019-05-12 06:00 | 6:00 am | 43597.2917 | 31 | RC/PC |  |  | 16 | Pass-3,16,Roll-17(a+b),18(a+b) and NTM re changed. | 0
2019-05-12 07:00 | 7:00 am | 43597.3333 | 9 | RC/PC | Others | Others | 16 | Pass-3,16,Roll-17(a+b),18(a+b) and NTM re changed. | 59
2019-05-12 08:00 | 8:00 am | 43597.375 | 0 | OPERATION |  |  | 16 |  | 72
2019-05-12 09:00 | 9:00 am | 43597.4167 | 0 | OPERATION |  |  | 16 |  | 72
2019-05-12 10:00 | 10:00 am | 43597.4583 | 0 | OPERATION |  |  | 16 |  | 74
2019-05-12 11:00 | 11:00 am | 43597.5 | 23 | ROLL BREAKAGE | Finishing B | NTMB | 16 | NTM B stand #18 roll fire crake found in branding. | 43
2019-05-12 12:00 | 12:00 pm | 43597.5417 | 2 | ROLL BREAKAGE | Finishing B | NTMB | 16 | NTM B stand #18 roll fire crake found in branding. | 68
2019-05-12 13:00 | 1:00 pm | 43597.5833 | 0 | OPERATION |  |  | 16 |  | 70
2019-05-12 14:00 | 2:00 pm | 43597.625 | 3 | OPERATION |  |  | 16 |  | 66
2019-05-12 15:00 | 3:00 pm | 43597.6667 | 1 | STEEL DEFECT |  | Furnace | 16 | Bend billet discarded. | 69
2019-05-12 16:00 | 4:00 pm | 43597.7083 | 14 | IEM | Bundling Stations | Layer Transfer BS4 | 16 | BS-4 down due to TT down signal problen. | 54
2019-05-12 17:00 | 5:00 pm | 43597.75 | 3 | OPERATION | Roughing Mill | Stand 4 | 16 | Fixing extra water line at RE# 4 | 67
2019-05-12 18:00 | 6:00 pm | 43597.7917 | 0 | OPERATION |  |  | 16 |  | 70
2019-05-12 19:00 | 7:00 pm | 43597.8333 | 0 | OPERATION |  |  | 16 |  | 70
2019-05-12 20:00 | 8:00 pm | 43597.875 | 1 | STEEL DEFECT |  | Furnace | 16 | Bend billet discarded. | 69
2019-05-12 21:00 | 9:00 pm | 43597.9167 | 1 | STEEL DEFECT |  | Furnace | 16 | Bend billet discarded. | 69
2019-05-12 22:00 | 10:00 pm | 43597.9583 | 2 | STEEL DEFECT |  | Furnace | 16 | Gap in furnace due to bend discarded. | 68
2019-05-12 23:00 | 11:00 pm | 43598 | 0 | OPERATION |  |  | 16 |  | 71
2019-05-13 | 12:00 am | 43598.0417 | 0 | OPERATION |  |  | 16 |  | 71
2019-05-13 | 12:00 am | 43598 | 0 |  |  |  | 0 |  | 0
2019-05-13 | 12:00 am | 43598 | 0 |  |  |  | 0 |  | 0
2019-05-13 | 12:00 am | 43598 | 0 |  |  |  | 0 |  | 0
2019-05-13 01:00 | 1:00 am | 43598.0833 | 1 | FURNACE | Furnace | Furnace | 16 | Furnace Discharging Problem. | 69
2019-05-13 02:00 | 2:00 am | 43598.125 | 0 | OPERATION |  |  | 16 |  | 70
2019-05-13 03:00 | 3:00 am | 43598.1667 | 0 | OPERATION |  |  | 16 |  | 72
2019-05-13 04:00 | 4:00 am | 43598.2083 | 1 | STEEL DEFECT |  | Furnace | 16 | Bent Billet | 69
2019-05-13 05:00 | 5:00 am | 43598.25 | 4 | STEEL DEFECT |  | Furnace | 16 | Charging problem due to bend billet. | 65
2019-05-13 06:00 | 6:00 am | 43598.2917 | 4 | IEM | Bundling Stations | Layer Transfer BS4 | 16 | BS#4 transfer tray not moving forward in AUTO. | 65
2019-05-13 07:00 | 7:00 am | 43598.3333 | 3 | STEEL DEFECT |  | Discarder | 16 | 2 nos Bend billet discarded. | 67
2019-05-13 08:00 | 8:00 am | 43598.375 | 1 | STEEL DEFECT |  | Discarder | 16 | Gap in furnace due to Bend billet | 69
2019-05-13 09:00 | 9:00 am | 43598.4167 | 0 | OPERATION |  |  | 16 |  | 71
2019-05-13 10:00 | 10:00 am | 43598.4583 | 2 | MECH |  | CBTT | 16 | Bar stuck at CBTT. | 67
2019-09-15 06:00 | 6:00 am | 43723.2917 | 15 | MECH | Others | RES | 16 | Bar hanged in RES drop guide A line,segment #14&15 from previous shift. | 53
2019-05-13 11:00 | 11:00 am | 43598.5 | 3 | FURNACE | Furnace | Furnace | 16 | Low billet temperature. | 67
2019-05-13 12:00 | 12:00 pm | 43598.5417 | 2 | STEEL DEFECT |  | Discarder | 16 | Bend Billet Discarded | 68
2019-05-13 13:00 | 1:00 pm | 43598.5833 | 1 | STEEL DEFECT |  | Furnace | 16 | Gap in furnace due to Bend billet | 66
2019-05-13 13:00 | 1:00 pm | 43598.5833 | 2 | FURNACE | Furnace | Furnace | 16 | Low billet temperature. | 66
2019-05-13 14:00 | 2:00 pm | 43598.625 | 0 | OPERATION |  |  | 16 |  | 70
2019-05-13 15:00 | 3:00 pm | 43598.6667 | 3 | STEEL DEFECT |  | Furnace | 16 | Billet gap due to bend billet. | 66
2019-05-13 16:00 | 4:00 pm | 43598.7083 | 38 | RC/PC | Finishing A+B | NTMA+B | 16 | Mill checked, Pass-4,10, Roll-16,18(A+B) & all NTM re changed. | 26
2019-05-13 17:00 | 5:00 pm | 43598.75 | 1 | OPERATION | Intermediate-2 | Stand 15 | 16 | R-factor Adjustment | 69
2019-05-13 18:00 | 6:00 pm | 43598.7917 | 0 | OPERATION |  |  | 16 |  | 70
2019-05-13 19:00 | 7:00 pm | 43598.8333 | 0 | OPERATION |  |  | 16 |  | 70
2019-05-13 20:00 | 8:00 pm | 43598.875 | 0 | OPERATION |  |  | 16 |  | 73
2019-05-13 21:00 | 9:00 pm | 43598.9167 | 0 | OPERATION |  |  | 16 |  | 72
2019-05-13 22:00 | 10:00 pm | 43598.9583 | 45 | MECH | Finishing A | C&D Shear A | 16 | Bar struck at base plate C&D A in previous shift, due to deflector not raise fully. | 18
2019-05-13 23:00 | 11:00 pm | 43599 | 0 | OPERATION |  |  | 16 |  | 72
2019-05-14 | 12:00 am | 43599.0417 | 0 | OPERATION |  |  | 16 |  | 72
2019-05-14 | 12:00 am | 43599 | 0 |  |  |  | 0 |  | 0
2019-05-14 | 12:00 am | 43599 | 0 |  |  |  | 0 |  | 0
2019-05-14 | 12:00 am | 43599 | 0 |  |  |  | 0 |  | 0
2019-05-14 01:00 | 1:00 am | 43599.0833 | 0 | OPERATION |  |  | 16 |  | 75
2019-05-14 02:00 | 2:00 am | 43599.125 | 0 | OPERATION |  |  | 16 |  | 75
2019-05-14 03:00 | 3:00 am | 43599.1667 | 0 | OPERATION |  |  | 16 |  | 75
2019-05-14 04:00 | 4:00 am | 43599.2083 | 0 | OPERATION |  |  | 16 |  | 70
2019-05-14 05:00 | 5:00 am | 43599.25 | 3 | MECH | Bundling Stations | US#2 | 16 | U/S#2 down. | 67
2019-05-14 06:00 | 6:00 am | 43599.2917 | 5 | MECH | Bundling Stations | US#2 | 16 | US#2 lifting chain foundation uprooted. | 64
2019-05-14 07:00 | 7:00 am | 43599.3333 | 6 | MECH | Bundling Stations | Layer Transfer BS4 | 16 | Mechanical working on BS#4 transfer tray. | 63
2019-05-14 08:00 | 8:00 am | 43599.375 | 0 | OPERATION |  |  | 16 |  | 70
2019-05-14 09:00 | 9:00 am | 43599.4167 | 10 | OPERATION |  | WATER BOX | 16 | Water box pinch roll both line changed. | 13
2019-05-14 09:00 | 9:00 am | 43599.4167 | 30 | RC/PC |  |  | 16 | Pass-1,13,Roll-18(a+b),Rtd-13,Re-8 and NTM re changed. | 13
2019-05-14 09:00 | 9:00 am | 43599.4167 | 9 | MECH |  | C/D | 16 | Mchanical working at C&D-A line. | 13
2019-05-14 10:00 | 10:00 am | 43599.4583 | 38 | MECH | Finishing A | C&D Shear A | 16 | Mchanical working at C&D-A line. | 26
2019-05-14 11:00 | 11:00 am | 43599.5 | 2 | FURNACE | Furnace | Furnace | 16 | Low billet temperature. | 67
2019-05-14 11:00 | 11:00 am | 43599.5 | 1 | FURNACE | Furnace | Furnace | 16 | Furnace discharging problem. | 67
2019-05-14 12:00 | 12:00 pm | 43599.5417 | 0 | OPERATION |  |  | 16 |  | 70
2019-05-14 13:00 | 1:00 pm | 43599.5833 | 0 | OPERATION |  |  | 16 |  | 74
2019-05-14 14:00 | 2:00 pm | 43599.625 | 0 | OPERATION |  |  | 16 |  | 74
2019-12-10 15:00 | 3:00 pm | 43809.6667 | 8 | MECH |  | RES-B | 10 | Bar Hanged in RES-B line. | 19
2020-02-15 20:00 | 8:00 pm | 43876.875 | 33 | OPERATION |  | NTMA, WATERBOX | 12 | Bar hit water box-A line Air stripper ,hence cobble at NTM-A & water box-A. | 1
2019-05-14 16:00 | 4:00 pm | 43599.7083 | 0 | OPERATION |  |  | 16 |  | 71
2019-05-14 17:00 | 5:00 pm | 43599.75 | 39 | POWER SHORTAGE | Others | Others | 16 | Mill tripped. | 24
2019-05-14 18:00 | 6:00 pm | 43599.7917 | 0 | OPERATION |  |  | 16 |  | 71
2019-05-14 19:00 | 7:00 pm | 43599.8333 | 0 | OPERATION |  |  | 16 |  | 73
2019-05-14 20:00 | 8:00 pm | 43599.875 | 0 | OPERATION |  |  | 16 |  | 73
2019-05-14 21:00 | 9:00 pm | 43599.9167 | 0 | OPERATION |  |  | 16 |  | 71
2019-05-14 22:00 | 10:00 pm | 43599.9583 | 0 | OPERATION |  |  | 16 |  | 73
2019-05-14 23:00 | 11:00 pm | 43600 | 0 | OPERATION |  |  | 16 |  | 70
2019-05-15 | 12:00 am | 43600.0417 | 0 | OPERATION |  |  | 16 |  | 73
2019-05-15 | 12:00 am | 43600 | 0 |  |  |  | 0 |  | 0
2019-05-15 | 12:00 am | 43600 | 0 |  |  |  | 0 |  | 0
2019-05-15 | 12:00 am | 43600 | 0 |  |  |  | 0 |  | 0
2019-05-15 01:00 | 1:00 am | 43600.0833 | 9 | OPERATION | Others | C/D | 16 | C&D A line pit jammed. | 59
2019-05-15 02:00 | 2:00 am | 43600.125 | 1 | FURNACE | Furnace | Furnace | 16 | Furnace Charging Problem | 69
2019-05-15 03:00 | 3:00 am | 43600.1667 | 0 | OPERATION |  |  | 16 |  | 73
2019-05-15 04:00 | 4:00 am | 43600.2083 | 0 | OPERATION |  |  | 16 |  | 74
2019-05-15 05:00 | 5:00 am | 43600.25 | 0 | OPERATION |  |  | 16 |  | 73
2019-05-15 06:00 | 6:00 am | 43600.2917 | 2 | OPERATION | Bundling Stations | Strapping m/c 7 | 16 | BS#1 strapping m/c#7 problem. | 68
2019-05-15 07:00 | 7:00 am | 43600.3333 | 0 | OPERATION |  |  | 16 |  | 71
2019-05-15 08:00 | 8:00 am | 43600.375 | 0 | OPERATION |  |  | 16 |  | 71
2019-05-15 09:00 | 9:00 am | 43600.4167 | 0 | OPERATION |  |  | 16 |  | 71
2019-05-15 10:00 | 10:00 am | 43600.4583 | 0 | OPERATION |  |  | 16 |  | 71
2019-05-15 11:00 | 11:00 am | 43600.5 | 2 | FURNACE | Furnace | Furnace | 16 | Low billet temperature. | 68
2019-05-15 12:00 | 12:00 pm | 43600.5417 | 0 | OPERATION |  |  | 16 |  | 72
2020-02-15 21:00 | 9:00 pm | 43876.9167 | 5 | OPERATION |  | NTMA, WATERBOX | 12 | Bar hit water box-A line Air stripper ,hence cobble at NTM-A & water box-A. | 59
2019-05-15 13:00 | 1:00 pm | 43600.5833 | 4 | STEEL DEFECT |  | Furnace | 16 | 2 nos Bend billet discarded. | 56
2019-05-15 14:00 | 2:00 pm | 43600.625 | 0 | OPERATION |  |  | 16 |  | 71
2019-05-15 15:00 | 3:00 pm | 43600.6667 | 0 | OPERATION |  |  | 16 |  | 71
2019-05-15 16:00 | 4:00 pm | 43600.7083 | 32 | GRADE CHANGING |  |  | 16 | Quality changed SD to 500D, Pass-6,16, Roll-18(A+B) & all NTM re changed. | 20
2019-05-15 16:00 | 4:00 pm | 43600.7083 | 9 | MECH | Finishing A | C&D Shear A | 16 | Mech working at C&D-A. and D/S-B. | 20
2019-06-27 23:00 | 11:00 pm | 43643 | 5 | MECH |  | RES | 12 | Bar knock at RES , clearing the same. | 59
2019-05-15 17:00 | 5:00 pm | 43600.75 | 0 | OPERATION |  |  | 16 |  | 72
2019-05-15 18:00 | 6:00 pm | 43600.7917 | 2 | FURNACE | Furnace | Furnace | 16 | Low billet temperature. | 68
2019-05-15 19:00 | 7:00 pm | 43600.8333 | 0 | OPERATION |  |  | 16 |  | 75
2019-05-15 20:00 | 8:00 pm | 43600.875 | 1 | IEM | Furnace | Furnace | 16 | Low billet temperature. | 69
2019-05-15 21:00 | 9:00 pm | 43600.9167 | 0 | OPERATION |  |  | 16 |  | 72
2019-05-15 22:00 | 10:00 pm | 43600.9583 | 0 | OPERATION |  |  | 16 |  | 74
2019-05-15 23:00 | 11:00 pm | 43601 | 0 | OPERATION |  |  | 16 |  | 74
2019-05-16 | 12:00 am | 43601.0417 | 0 | OPERATION |  |  | 16 |  | 71
2019-05-16 | 12:00 am | 43601 | 0 |  |  |  | 0 |  | 0
2019-05-16 | 12:00 am | 43601 | 0 |  |  |  | 0 |  | 0
2019-05-16 | 12:00 am | 43601 | 0 |  |  |  | 0 |  | 0
2019-05-16 | 12:00 am | 43601 | 0 |  |  |  | 0 |  | 0
2019-05-16 | 12:00 am | 43601 | 0 |  |  |  | 0 |  | 0
2019-05-16 | 12:00 am | 43601 | 0 |  |  |  | 0 |  | 0
2019-05-16 | 12:00 am | 43601 | 0 |  |  |  | 0 |  | 0
2019-05-16 | 12:00 am | 43601 | 0 |  |  |  | 0 |  | 0
2019-05-16 | 12:00 am | 43601 | 0 |  |  |  | 0 |  | 0
2019-05-16 01:00 | 1:00 am | 43601.0833 | 0 | OPERATION |  |  | 16 |  | 70
2019-05-16 02:00 | 2:00 am | 43601.125 | 0 | OPERATION |  |  | 16 |  | 74
2019-05-16 03:00 | 3:00 am | 43601.1667 | 0 | OPERATION |  |  | 16 |  | 72
2019-05-16 04:00 | 4:00 am | 43601.2083 | 0 | OPERATION |  |  | 16 |  | 71
2019-05-16 05:00 | 5:00 am | 43601.25 | 0 | OPERATION |  |  | 16 |  | 75
2019-05-16 06:00 | 6:00 am | 43601.2917 | 1 | FURNACE | Furnace | Furnace | 16 | Furnace Charging Problem | 69
2019-05-16 07:00 | 7:00 am | 43601.3333 | 0 | OPERATION |  |  | 16 |  | 73
2019-05-16 08:00 | 8:00 am | 43601.375 | 0 | OPERATION |  |  | 16 |  | 72
2019-05-16 09:00 | 9:00 am | 43601.4167 | 57 | SECTION CHANGING | Others | Others | 16 | Section Changing to 10 mm | 4
2019-05-16 10:00 | 10:00 am | 43601.4583 | 60 | SECTION CHANGING | Others | Others | 10 | Section Changing to 10 mm | 0
2019-05-16 11:00 | 11:00 am | 43601.5 | 60 | SECTION CHANGING | Others | Others | 10 | Section Changing to 10 mm | 0
2019-05-16 12:00 | 12:00 pm | 43601.5417 | 60 | MECH+IEM | Intermediate-2 | Stand 15 | 10 | Mech.& IEM working at Std.15. | 0
2019-05-16 13:00 | 1:00 pm | 43601.5833 | 60 | OPR+MECH | Roughing Mill | Toggle Shear | 10 | Billet not get separated while applying toggle shear at roughing mill. | 0
2019-05-16 14:00 | 2:00 pm | 43601.625 | 45 | Operation |  |  | 10 |  | 15
2020-02-04 11:00 | 11:00 am | 43865.5 | 21 | OPR+MECH |  | RES | 10 | Bar knocked and struck at RES drop guide( CH NO 48) | 37
2019-05-16 15:00 | 3:00 pm | 43601.6667 | 30 | IEM |  | HMD | 10 | 16 A HMD oversensed, hence 16 A deflector down. | 18
2019-05-16 15:00 | 3:00 pm | 43601.6667 | 8 | PROCESS CONTROL | Speed loss | Speed loss | 10 | Low mill speed | 18
2019-09-28 15:00 | 3:00 pm | 43736.6667 | 28 | MECH |  | SIDE LOOPER | 16 | Bar knocked at #13 side looper due to persuador roll not retracted. | 32
2019-05-16 16:00 | 4:00 pm | 43601.7083 | 3 | PROCESS CONTROL | Others | Others | 10 | Section changing gap. | 48
2020-01-14 09:00 | 9:00 am | 43844.4167 | 20 | OPERATION |  | HI-A | 12 | Bar knocked at #18 B delivery hence cobble. | 26
2019-05-16 17:00 | 5:00 pm | 43601.75 | 3 | PROCESS CONTROL | Speed loss | Speed loss | 10 | Low Mill speed | 50
2019-11-05 21:00 | 9:00 pm | 43774.9167 | 56 | OPERATION | Others | B1, B2 | 10 | Bar knocked at HI section A line. | 4
2019-04-12 13:00 | 1:00 pm | 43567.5833 | 48 | MECH |  | RES B2 | 10 | Bar knocked at RES B2 and cobble upto D/Shear. | 2
2019-05-16 19:00 | 7:00 pm | 43601.8333 | 6 | PROCESS CONTROL | Others | Others | 10 | Low mill speed. | 54
2019-05-16 20:00 | 8:00 pm | 43601.875 | 6 | PROCESS CONTROL | Speed loss | Speed loss | 10 | Low Mill Speed. | 48
2019-05-16 20:00 | 8:00 pm | 43601.875 | 6 | PROCESS CONTROL | Trial | Trial | 10 | Trial and adjusting weight tolerance | 48
2019-05-16 21:00 | 9:00 pm | 43601.9167 | 6 | PROCESS CONTROL | Speed loss | Speed loss | 10 | Low Bill Temp | 48
2019-05-16 21:00 | 9:00 pm | 43601.9167 | 6 | PROCESS CONTROL | Trial | Trial | 10 | Trial and adjusting weight tolerance | 48
2019-05-16 22:00 | 10:00 pm | 43601.9583 | 5 | PROCESS CONTROL | Others | Others | 10 | Low Mill Speed. | 55
2019-05-16 23:00 | 11:00 pm | 43601 | 4 | PROCESS CONTROL | Speed loss | Speed loss | 10 | Low Mill Speed. | 39
2019-04-12 14:00 | 2:00 pm | 43567.625 | 8 | MECH |  | RES B2 | 10 | Bar knocked at RES B2 and cobble upto D/Shear. | 32
2019-05-17 | 12:00 am | 43602.0417 | 54 | IEM | Cooling Bed | Rotatory drum | 10 | Cobble at RES to NTM due to Rotatory Drum B1 rotate earlier. | 6
2019-05-17 | 12:00 am | 43602 | 0 |  |  |  | 0 |  | 0
2019-05-17 | 12:00 am | 43602 | 0 |  |  |  | 0 |  | 0
2019-05-17 | 12:00 am | 43602 | 0 |  |  |  | 0 |  | 0
2019-05-17 | 12:00 am | 43602 | 0 |  |  |  | 0 |  | 0
2019-05-17 | 12:00 am | 43602 | 0 |  |  |  | 0 |  | 0
2019-05-17 | 12:00 am | 43602 | 0 |  |  |  | 0 |  | 0
2019-05-17 | 12:00 am | 43602 | 0 |  |  |  | 0 |  | 0
2019-05-17 | 12:00 am | 43602 | 0 |  |  |  | 0 |  | 0
2019-05-17 | 12:00 am | 43602 | 0 |  |  |  | 0 |  | 0
2019-05-17 | 12:00 am | 43602 | 0 |  |  |  | 0 |  | 0
2019-05-17 | 12:00 am | 43602 | 0 |  |  |  | 0 |  | 0
2019-05-17 | 12:00 am | 43602 | 0 |  |  |  | 0 |  | 0
2019-05-17 | 12:00 am | 43602 | 0 |  |  |  | 0 |  | 0
2019-05-17 | 12:00 am | 43602 | 0 |  |  |  | 0 |  | 0
2019-05-17 | 12:00 am | 43602 | 0 |  |  |  | 0 |  | 0
2019-05-17 | 12:00 am | 43602 | 0 |  |  |  | 0 |  | 0
2019-05-17 01:00 | 1:00 am | 43602.0833 | 4 | PROCESS CONTROL | Speed loss | Speed loss | 10 | Low Mill Speed. | 31
2020-01-03 13:00 | 1:00 pm | 43833.5833 | 30 | MECH |  | RES | 10 | Bar knocked at RES B2 and cobble upto NTM. | 0
2020-02-13 16:00 | 4:00 pm | 43874.7083 | 31 | OPR+MECH |  | RES | 12 | Bar knocked at RES-A & cobble at D/S-A line. | 7
2019-05-17 02:00 | 2:00 am | 43602.125 | 2 | PROCESS CONTROL | Speed loss | Speed loss | 10 | Low Mill Speed. | 18
2019-05-17 03:00 | 3:00 am | 43602.1667 | 3 | FURNACE | Furnace | Furnace | 10 | Furnace Discharging Problem | 50
2019-05-17 03:00 | 3:00 am | 43602.1667 | 4 | PROCESS CONTROL | Speed loss | Speed loss | 10 | Low Mill Speed. | 50
2020-02-13 17:00 | 5:00 pm | 43874.75 | 5 | OPR+MECH |  | RES | 12 | Bar knocked at RES-A & cobble at D/S-A line. | 52
2019-05-17 04:00 | 4:00 am | 43602.2083 | 1 | MISC |  | CBTT | 10 | Bar struck at CBTT. | 55
2019-05-17 04:00 | 4:00 am | 43602.2083 | 4 | PROCESS CONTROL | Speed loss | Speed loss | 10 | Low Mill Speed | 55
2019-05-17 05:00 | 5:00 am | 43602.25 | 5 | PROCESS CONTROL | Others | Others | 10 | Low mill speed | 55
2019-05-17 06:00 | 6:00 am | 43602.2917 | 5 | PROCESS CONTROL | Others | Others | 10 | Low mill speed. | 55
2019-05-17 07:00 | 7:00 am | 43602.3333 | 4 | PROCESS CONTROL | Others | Others | 10 | Low mill speed. | 56
2019-05-17 08:00 | 8:00 am | 43602.375 | 4 | PROCESS CONTROL | Speed loss | Speed loss | 10 | Low mill speed. | 52
2019-05-17 08:00 | 8:00 am | 43602.375 | 2 | OPERATION |  | ROT | 10 | Bar stuck at CBROT. | 52
2019-05-17 08:00 | 8:00 am | 43602.375 | 2 | MECH |  | CBTT | 10 | Bar stuck at CBTT. | 52
2019-05-17 09:00 | 9:00 am | 43602.4167 | 4 | PROCESS CONTROL | Speed loss | Speed loss | 10 | Low mill speed. | 52
2019-05-17 09:00 | 9:00 am | 43602.4167 | 4 | IEM |  | CBTT | 10 | Adjusting of CBTT proxy. | 52
2019-05-17 10:00 | 10:00 am | 43602.4583 | 1 | MECH | Furnace | Furnace | 10 | Furnace Discharging Problem due to laser difference high. | 56
2019-05-17 10:00 | 10:00 am | 43602.4583 | 3 | PROCESS CONTROL | Speed loss | Speed loss | 10 | Low mill speed. | 56
2019-05-17 11:00 | 11:00 am | 43602.5 | 3 | PROCESS CONTROL | Others | Others | 10 | Low mill speed. | 57
2019-10-18 06:00 | 6:00 am | 43756.2917 | 23 | MECH |  | RES | 10 | Bar knocked at RES-A1 and undershoot due to striker broken.from previous shift. | 30
2019-05-17 12:00 | 12:00 pm | 43602.5417 | 2 | PROCESS CONTROL | Speed loss | Speed loss | 10 | Low mill speed. | 57
2019-05-17 13:00 | 1:00 pm | 43602.5833 | 17 | OPERATION | Cooling Bed | Cooling Bed | 10 | Bar broke and overshoot in line-A . | 43
2019-05-17 14:00 | 2:00 pm | 43602.625 | 3 | PROCESS CONTROL | Speed loss | Speed loss | 10 | Low mill speed. | 52
2019-05-17 14:00 | 2:00 pm | 43602.625 | 2 | FURNACE | Furnace | Furnace | 10 | Furnace Discharging Problem | 52
2019-05-17 14:00 | 2:00 pm | 43602.625 | 3 | MECH |  | CBTT | 10 | Bar stuck at CBTT. | 52
2019-05-17 15:00 | 3:00 pm | 43602.6667 | 7 | PROCESS CONTROL | Trial | Trial | 10 | Trial & adjusting weight tolerance. | 47
2019-05-17 15:00 | 3:00 pm | 43602.6667 | 3 | MECH |  | CBTT | 10 | Bar stuck at CBTT. | 47
2019-05-17 15:00 | 3:00 pm | 43602.6667 | 3 | PROCESS CONTROL | Speed loss | Speed loss | 10 | Low mill speed | 47
2019-05-17 16:00 | 4:00 pm | 43602.7083 | 3 | PROCESS CONTROL | Speed loss | Speed loss | 10 | Low mill speed | 14
2019-05-17 16:00 | 4:00 pm | 43602.7083 | 35 | RC/PC |  |  | 10 | Roll 5,20(A+B) & all NTM RE changed. | 14
2019-04-23 06:00 | 6:00 am | 43578.2917 | 50 | MECH |  | RES | 12 | Bar knocked at RES-A2 from previous shift. | 0
2019-04-13 06:00 | 6:00 am | 43568.2917 | 8 | MECH |  | RES A2 | 10 | Bar knocked at RES-A2.Hence cobble at D/S-A and NTM from prev shift. | 50
2019-05-17 17:00 | 5:00 pm | 43602.75 | 4 | PROCESS CONTROL | Speed loss | Speed loss | 10 | Low Mill speed. | 26
2019-05-17 17:00 | 5:00 pm | 43602.75 | 3 | MECH |  | CBTT | 10 | Bar stuck at CBTT | 26
2019-05-24 13:00 | 1:00 pm | 43609.5833 | 3 | MECH |  | RES | 10 | Bar knocked at RES-B2 &over shoot. | 53
2019-11-09 11:00 | 11:00 am | 43778.5 | 30 | OPERATION |  | STD 7 | 10 | Bar knocked out std#7 delivery,hence cobble at roughing mill. | 0
2019-05-17 20:00 | 8:00 pm | 43602.875 | 4 | MECH |  | CBTT | 10 | Bar stuck at CBTT | 50
2019-05-17 20:00 | 8:00 pm | 43602.875 | 2 | FURNACE | Furnace | Furnace | 10 | Furnace Discharging Problem | 50
2019-05-17 20:00 | 8:00 pm | 43602.875 | 4 | PROCESS CONTROL | Speed loss | Speed loss | 10 | Low Mill speed. | 50
2019-05-17 21:00 | 9:00 pm | 43602.9167 | 3 | PROCESS CONTROL | Others | Others | 10 | Low Mill speed. | 57
2019-05-17 22:00 | 10:00 pm | 43602.9583 | 3 | PROCESS CONTROL | Speed loss | Speed loss | 10 | Low Mill speed. | 54
2019-11-09 13:00 | 1:00 pm | 43778.5833 | 30 | OPERATION |  | STD 7 | 10 | Bar knocked out std#7 delivery,hence cobble at roughing mill. | 22
2019-10-13 20:00 | 8:00 pm | 43751.875 | 3 | OPERATION |  | STD 7 | 10 | Bar knocked the delivery of std#7 and cobble at roughing mill. | 53
2019-09-30 19:00 | 7:00 pm | 43738.8333 | 6 | MECH+IEM |  | C&C | 16 | Bar not fully separated at C&C shear during cobble cutting mode . | 59
2019-05-18 | 12:00 am | 43603 | 0 |  |  |  | 0 |  | 0
2019-05-18 | 12:00 am | 43603 | 0 |  |  |  | 0 |  | 0
2019-05-18 | 12:00 am | 43603 | 0 |  |  |  | 0 |  | 0
2019-05-18 | 12:00 am | 43603 | 0 |  |  |  | 0 |  | 0
2019-05-18 | 12:00 am | 43603 | 0 |  |  |  | 0 |  | 0
2019-05-18 | 12:00 am | 43603 | 0 |  |  |  | 0 |  | 0
2019-05-18 | 12:00 am | 43603 | 0 |  |  |  | 0 |  | 0
2019-05-18 | 12:00 am | 43603 | 0 |  |  |  | 0 |  | 0
2019-05-18 | 12:00 am | 43603 | 0 |  |  |  | 0 |  | 0
2019-05-18 | 12:00 am | 43603 | 0 |  |  |  | 0 |  | 0
2019-05-18 | 12:00 am | 43603 | 0 |  |  |  | 0 |  | 0
2019-07-11 | 12:00 am | 43657.0417 | 18 | OPERATION |  | RTD-14 & RE-15 | 10 | Bar not properly twisted at #14 RTD & stuck at #15RE,hence cobble at IM#2. | 34
2019-07-11 01:00 | 1:00 am | 43657.0833 | 32 | OPERATION |  | RTD-14 & RE-15 | 10 | Bar not properly twisted at #14 RTD & stuck at #15RE,hence cobble at IM#2. | 18
2019-10-30 06:00 | 6:00 am | 43768.2917 | 18 | IEM | Others | RES-A | 12 | Bar overshoot and undershoot in RES A-line. | 14
2019-10-30 07:00 | 7:00 am | 43768.3333 | 13 | IEM | Others | RES-A | 12 | Bar overshoot and undershoot in RES A-line. | 26
2019-10-29 | 12:00 am | 43767.0417 | 26 | IEM | Others | BAR OVERSHOOT | 12 | Bar overshoot at B-1 & undershoot at B-2 due to time error. | 40
2019-05-18 05:00 | 5:00 am | 43603.25 | 3 | MECH |  | CBTT | 10 | Bar stuck at CBTT. | 51
2019-05-18 05:00 | 5:00 am | 43603.25 | 2 | PROCESS CONTROL | Speed loss | Speed loss | 10 | Low mill speed. | 51
2019-05-18 06:00 | 6:00 am | 43603.2917 | 1 | PROCESS CONTROL |  |  | 10 | Gap in fce at time of cobble . | 52
2019-05-18 06:00 | 6:00 am | 43603.2917 | 2 | PROCESS CONTROL | Speed loss | Speed loss | 10 | Low mill speed . | 52
2019-05-18 06:00 | 6:00 am | 43603.2917 | 5 | STEEL DEFECT |  | Charging bed | 10 | Billet stuck at the skid finger due to bend billet . | 52
2019-05-18 07:00 | 7:00 am | 43603.3333 | 1 | PROCESS CONTROL | Others | Others | 10 | Low mill speed | 59
2019-05-18 08:00 | 8:00 am | 43603.375 | 1 | PROCESS CONTROL | Others | Others | 10 | Low mill speed. | 59
2019-05-18 09:00 | 9:00 am | 43603.4167 | 0 | OPERATION |  |  | 10 |  | 60
2019-05-18 10:00 | 10:00 am | 43603.4583 | 1 | PROCESS CONTROL | Speed loss | Speed loss | 10 | Low mill speed. | 55
2019-05-18 10:00 | 10:00 am | 43603.4583 | 4 | MECH |  | TAIL LASER | 10 | Tail laser diff increased, delay in discharging of billets. | 55
2019-05-18 11:00 | 11:00 am | 43603.5 | 0 | OPERATION |  |  | 10 |  | 60
2019-05-18 12:00 | 12:00 pm | 43603.5417 | 2 | OPERATION | Intermediate-2 | Stand 15 | 10 | R-factor Adjustment | 58
2019-05-18 13:00 | 1:00 pm | 43603.5833 | 28 | STEEL DEFECT |  | WB PR A, WBPR B | 10 | Bar broke inside WB A1.PC #16,RC#22(A+B) changed. | 32
2019-05-18 14:00 | 2:00 pm | 43603.625 | 2 | PROCESS CONTROL | Speed loss | Speed loss | 10 | Low mill speed. | 8
2019-08-06 | 12:00 am | 43683.0417 | 8 | IEM | Others | BAR OVERSHOOT | 10 | Bar Overshoot im line B. | 52
2019-04-29 19:00 | 7:00 pm | 43584.8333 | 12 | IEM |  | BAR OVERSHOOT | 12 | Bar overshoot in A line. | 27
2019-05-18 14:00 | 2:00 pm | 43603.625 | 42 | STEEL DEFECT |  | C/D | 10 | Bar broke inside WB A1cobble at C&D A and #13 side looper.From pre shift.RE# 14&16 changed, | 8
2019-05-18 14:00 | 2:00 pm | 43603.625 | 0 | PROCESS CONTROL |  |  | 10 |  | 8
2019-06-14 03:00 | 3:00 am | 43630.1667 | 15 | MECH |  | RES | 16 | Bar overshoot in A-line and bar stuck at RES drop guide due to high torque | 8
2019-05-18 15:00 | 3:00 pm | 43603.6667 | 4 | MECH |  | CBTT | 10 | Bar stuck at CBTT | 50
2019-05-18 15:00 | 3:00 pm | 43603.6667 | 2 | PROCESS CONTROL | Speed loss | Speed loss | 10 | Low mill speed. | 50
2019-05-18 16:00 | 4:00 pm | 43603.7083 | 2 | PROCESS CONTROL | Speed loss | Speed loss | 10 | Low mill speed. | 46
2019-05-18 16:00 | 4:00 pm | 43603.7083 | 4 | MECH |  | CBTT | 10 | Bar stuck at CBTT | 46
2019-05-18 16:00 | 4:00 pm | 43603.7083 | 8 | IEM |  | CBTT | 10 | CBTT mal function. | 46
2019-05-18 17:00 | 5:00 pm | 43603.75 | 2 | PROCESS CONTROL | Speed loss | Speed loss | 10 | Low mill speed. | 53
2019-05-18 17:00 | 5:00 pm | 43603.75 | 5 | MECH |  | CBTT | 10 | Bar stuck at CBTT | 53
2019-05-18 18:00 | 6:00 pm | 43603.7917 | 2 | PROCESS CONTROL | Others | Others | 10 | Low mill speed. | 58
2019-05-18 19:00 | 7:00 pm | 43603.8333 | 4 | MECH | Cooling Bed | CBTT | 10 | Bar stuck at CBTT | 56
2019-05-18 20:00 | 8:00 pm | 43603.875 | 4 | MECH |  | CBTT | 10 | Bar stuck at CBTT | 46
2019-07-24 16:00 | 4:00 pm | 43670.7083 | 13 | IEM |  | BAR OVERSHOOT | 12 | Bar overshoot in B line. | 2
2019-04-01 11:00 | 11:00 am | 43556.5 | 10 | IEM |  | BAR OVERSHOOT | 12 | Bar overshoot in line A (77.3 m) | 27
2019-06-22 14:00 | 2:00 pm | 43638.625 | 18 | OPR+Mech+IEM |  | BAR OVERSHOOT | 12 | Bar overshoot in line-A. | 38
2019-11-18 12:00 | 12:00 pm | 43787.5417 | 18 | IEM |  | BAR OVERSHOOT | 12 | Bar overshoot in Line-A. | 41
2019-05-18 21:00 | 9:00 pm | 43603.9167 | 2 | FURNACE | Furnace | Furnace | 10 | Bend billet discarded. | 51
2019-05-18 21:00 | 9:00 pm | 43603.9167 | 2 | MECH |  | CBTT | 10 | Bar stuck at CBTT | 51
2019-05-18 22:00 | 10:00 pm | 43603.9583 | 4 | MECH | Cooling Bed | CBTT | 10 | Bar stuck at CBTT | 56
2019-05-18 23:00 | 11:00 pm | 43603 | 7 | IEM |  | C/D | 10 | IEM working at C&D A deflector. | 50
2019-05-18 23:00 | 11:00 pm | 43603 | 3 | MECH |  | CBTT | 10 | Bar stuck at CBTT | 50
2019-05-19 | 12:00 am | 43604.0417 | 2 | MECH |  | CBTT | 10 | Bar stuck at CBTT | 57
2019-08-15 16:00 | 4:00 pm | 43692.7083 | 9 | IEM |  | RES | 12 | Bar overshoot in RES Bline ( 76.8m) | 25
2019-05-19 | 12:00 am | 43604 | 0 |  |  |  | 0 |  | 0
2019-05-19 | 12:00 am | 43604 | 0 |  |  |  | 0 |  | 0
2019-05-19 | 12:00 am | 43604 | 0 |  |  |  | 0 |  | 0
2019-05-19 | 12:00 am | 43604 | 0 |  |  |  | 0 |  | 0
2019-05-19 | 12:00 am | 43604 | 0 |  |  |  | 0 |  | 0
2019-05-19 | 12:00 am | 43604 | 0 |  |  |  | 0 |  | 0
2019-05-19 | 12:00 am | 43604 | 0 |  |  |  | 0 |  | 0
2019-05-19 01:00 | 1:00 am | 43604.0833 | 3 | MECH |  | CBTT | 10 | Bar stuck at CBTT | 45
2019-05-19 01:00 | 1:00 am | 43604.0833 | 9 | OPERATION |  | US#1 | 10 | Both unloading station down due to strap broken. | 45
2019-05-19 01:00 | 1:00 am | 43604.0833 | 3 | OPERATION |  | US#1 | 10 | Unloading station #1 tag printer issue. | 45
2019-05-19 02:00 | 2:00 am | 43604.125 | 4 | FURNACE | Furnace | Furnace | 10 | Furnace Discharging Problem | 56
2019-05-19 03:00 | 3:00 am | 43604.1667 | 3 | OPERATION | Cooling Bed | Gauge Head | 10 | Bar struck at gauge head stopper. | 57
2019-05-19 04:00 | 4:00 am | 43604.2083 | 2 | MECH | Cooling Bed | CBTT | 10 | Bar struck at CBTT. | 58
2019-05-19 05:00 | 5:00 am | 43604.25 | 0 | OPERATION |  |  | 10 |  | 60
2019-05-19 06:00 | 6:00 am | 43604.2917 | 7 | MECH | Cooling Bed | CBTT | 10 | Bar stuck at CBTT | 53
2019-05-19 07:00 | 7:00 am | 43604.3333 | 7 | MECH | Cooling Bed | CBTT | 10 | Bar stuck at CBTT | 53
2019-05-19 08:00 | 8:00 am | 43604.375 | 10 | MECH |  | CBTT | 10 | Bar stuck at CBTT | 33
2019-05-19 08:00 | 8:00 am | 43604.375 | 17 | MECH |  | CBTT | 10 | Mech working at CBTT | 33
2019-05-19 09:00 | 9:00 am | 43604.4167 | 11 | IEM | Bundling Stations | BS-3 | 10 | Stopper problem at BS-3 (Both strikers broken ,welded the same) | 49
2019-05-19 10:00 | 10:00 am | 43604.4583 | 0 | OPERATION |  |  | 10 |  | 60
2019-05-19 11:00 | 11:00 am | 43604.5 | 2 | OPERATION | Cooling Bed | Gauge Head | 10 | Bar stuck at gauge head | 58
2019-05-19 12:00 | 12:00 pm | 43604.5417 | 1 | OPERATION | Cooling Bed | Cold Shear | 10 | Bar stuck at C/S | 59
2019-05-19 13:00 | 1:00 pm | 43604.5833 | 0 | OPERATION |  |  | 10 |  | 60
2019-05-19 14:00 | 2:00 pm | 43604.625 | 12 | MECH |  | CBTT | 10 | Bar stuck under CBTT and badly scattered. | 43
2019-10-04 06:00 | 6:00 am | 43742.2917 | 5 | MECH |  |  | 12 | Bar scatterd at aligning roll after hiting fixed rake. | 59
2019-07-26 18:00 | 6:00 pm | 43672.7917 | 11 | OPERATION |  | Cooling Bed | 16 | Bar scattered at Cooling bed aligning roll. | 44
2019-05-19 15:00 | 3:00 pm | 43604.6667 | 30 | RC/PC |  |  | 10 | Changed pass of #9,roll of #22(A+B), RTD of #9 and all NTM RE. | 27
2019-05-19 16:00 | 4:00 pm | 43604.7083 | 3 | PROCESS CONTROL | Speed loss | Speed loss | 10 | Low mill speed. | 53
2019-08-21 17:00 | 5:00 pm | 43698.75 | 4 | OPERATION |  | C/B | 16 | Bar scattered on C/B . | 44
2019-05-19 17:00 | 5:00 pm | 43604.75 | 3 | PROCESS CONTROL | Speed loss | Speed loss | 10 | Low mill speed. | 56
2019-05-19 17:00 | 5:00 pm | 43604.75 | 1 | FURNACE | Furnace | Furnace | 10 | Furnace Discharging Problem. | 56
2019-05-19 18:00 | 6:00 pm | 43604.7917 | 0 | OPERATION |  |  | 10 |  | 60
2019-05-19 19:00 | 7:00 pm | 43604.8333 | 4 | MECH | Cooling Bed | CBTT | 10 | Bar stuck at CBTT and entangled at CBROT. | 56
2019-05-19 20:00 | 8:00 pm | 43604.875 | 2 | MECH | Cooling Bed | CBTT | 10 | Bar stuck at CBTT. | 58
2019-05-19 21:00 | 9:00 pm | 43604.9167 | 20 | OPR+MECH | Others | C/D | 10 | Cobble at C/D B line and #13 side curve looper. | 40
2019-05-19 22:00 | 10:00 pm | 43604.9583 | 47 | OPR+MECH | Others | C/D | 10 | Cobble at C/D B line and #13 side curve looper. | 13
2019-05-19 23:00 | 11:00 pm | 43605 | 1 | MECH | Others | CBTT | 10 | Bar stuck at CBTT. | 59
2019-05-20 | 12:00 am | 43605.0417 | 22 | MECH | Cooling Bed | CBTT | 10 | CBTT tray tilted. | 38
2019-05-20 | 12:00 am | 43605 | 0 |  |  |  | 0 |  | 0
2019-05-20 | 12:00 am | 43605 | 0 |  |  |  | 0 |  | 0
2019-05-20 | 12:00 am | 43605 | 0 |  |  |  | 0 |  | 0
2019-05-20 | 12:00 am | 43605 | 0 |  |  |  | 0 |  | 0
2019-05-20 | 12:00 am | 43605 | 0 |  |  |  | 0 |  | 0
2019-05-20 | 12:00 am | 43605 | 0 |  |  |  | 0 |  | 0
2019-05-20 | 12:00 am | 43605 | 0 |  |  |  | 0 |  | 0
2019-05-20 | 12:00 am | 43605 | 0 |  |  |  | 0 |  | 0
2019-05-20 | 12:00 am | 43605 | 0 |  |  |  | 0 |  | 0
2019-05-20 | 12:00 am | 43605 | 0 |  |  |  | 0 |  | 0
2019-05-20 | 12:00 am | 43605 | 0 |  |  |  | 0 |  | 0
2019-05-20 | 12:00 am | 43605 | 0 |  |  |  | 0 |  | 0
2019-05-20 | 12:00 am | 43605 | 0 |  |  |  | 0 |  | 0
2019-05-20 01:00 | 1:00 am | 43605.0833 | 2 | MECH |  | ROT | 10 | Bar left on CBROT. | 56
2019-05-20 01:00 | 1:00 am | 43605.0833 | 2 | MECH |  | ROT | 10 | Bar stuck at CSROT 3 . | 56
2019-05-20 02:00 | 2:00 am | 43605.125 | 26 | MECH | Cooling Bed | CBROT | 10 | Adjusting apron plate of CBROT. | 34
2019-05-20 03:00 | 3:00 am | 43605.1667 | 2 | MECH | Cooling Bed | CBTT | 10 | Bar stuck at CBTT. | 58
2019-05-20 04:00 | 4:00 am | 43605.2083 | 6 | MECH | Cooling Bed | CBTT | 10 | Mechanical working on CBTT. | 54
2019-05-20 05:00 | 5:00 am | 43605.25 | 1 | MECH | Cooling Bed | CBTT | 10 | Bar stuck at CBTT. | 59
2019-05-20 06:00 | 6:00 am | 43605.2917 | 48 | MECH | Cooling Bed | CBTT | 10 | CBTT master tray chain broken & fixing the same. | 12
2019-05-20 07:00 | 7:00 am | 43605.3333 | 10 | MECH | Cooling Bed | CBTT | 10 | CBTT master tray chain broken & fixing the same. | 50
2019-05-20 08:00 | 8:00 am | 43605.375 | 10 | MECH | Cooling Bed | CBTT | 10 | Bar stuck at CBTT | 50
2019-05-20 09:00 | 9:00 am | 43605.4167 | 4 | MECH | Cooling Bed | CBTT | 10 | Bar stuck at CBTT | 56
2019-05-20 10:00 | 10:00 am | 43605.4583 | 3 | MECH |  | CBTT | 10 | Bar stuck at CBTT | 53
2019-08-21 20:00 | 8:00 pm | 43698.875 | 5 | OPERATION |  | C/B | 16 | Bar scattered on C/B . | 60
2019-08-22 01:00 | 1:00 am | 43699.0833 | 3 | OPERATION |  | C/B | 16 | bar scattered on CB | 64
2019-05-20 11:00 | 11:00 am | 43605.5 | 1 | MECH |  | CBTT | 10 | Bar stuck at CBTT | 58
2019-05-20 12:00 | 12:00 pm | 43605.5417 | 1 | OPERATION | Intermediate-2 | Stand 15 | 10 | R-factor Adjustment | 59
2019-05-20 13:00 | 1:00 pm | 43605.5833 | 1 | MECH | Cooling Bed | CBTT | 10 | Bar stuck at CBTT | 59
2019-05-20 14:00 | 2:00 pm | 43605.625 | 30 | RC/PC |  |  | 10 | changed std of #8 roll of #22(A+B),pass of #15,#16,RE#10,#14,#15,#16 & all NTM | 10
2019-07-19 23:00 | 11:00 pm | 43665 | 4 | OPERATION |  | BAR SORTING | 12 | Bar Soring | 62
2019-07-20 | 12:00 am | 43666.0417 | 5 | OPERATION |  | BAR SORTING | 12 | Bar sortig. | 53
2019-07-20 01:00 | 1:00 am | 43666.0833 | 5 | OPERATION |  | BAR SORTING | 12 | Bar sortig. | 59
2019-05-20 15:00 | 3:00 pm | 43605.6667 | 3 | PROCESS CONTROL | Speed loss | Speed loss | 10 | Low mill speed. | 23
2019-05-03 12:00 | 12:00 pm | 43588.5417 | 3 | OPERATION |  | BAR SORTING | 12 | Bar Sorting | 59
2019-05-20 15:00 | 3:00 pm | 43605.6667 | 10 | RC/PC | RC/PC | RC/PC | 10 | changed std of #8 roll of #22(A+B),pass of #15,#16,RE#10,#14,#15,#16 & all NTM | 23
2019-05-20 16:00 | 4:00 pm | 43605.7083 | 6 | MECH |  | CBTT | 10 | Bar stuck and scatered at CBTT. | 51
2019-05-20 16:00 | 4:00 pm | 43605.7083 | 3 | PROCESS CONTROL | Speed loss | Speed loss | 10 | Low mill speed. | 51
2019-05-20 10:00 | 10:00 am | 43605.4583 | 4 | OPERATION |  | BAR SORTING | 10 | Bar sorting | 53
2019-05-20 17:00 | 5:00 pm | 43605.75 | 1 | MECH |  | CBTT | 10 | Bar stuck at CBTT. | 54
2019-05-20 18:00 | 6:00 pm | 43605.7917 | 1 | MECH | Cooling Bed | CBTT | 10 | Bar stuck at CBTT. | 59
2019-05-20 11:00 | 11:00 am | 43605.5 | 1 | OPERATION |  | BAR SORTING | 10 | Bar sorting | 58
2019-05-20 19:00 | 7:00 pm | 43605.8333 | 2 | MECH |  | CBTT | 10 | Bar struck at CBTT. | 56
2019-05-20 20:00 | 8:00 pm | 43605.875 | 0 | OPERATION |  |  | 10 |  | 60
2019-05-20 21:00 | 9:00 pm | 43605.9167 | 0 | OPERATION |  |  | 10 |  | 60
2019-05-20 22:00 | 10:00 pm | 43605.9583 | 0 | OPERATION |  |  | 10 |  | 61
2019-05-20 23:00 | 11:00 pm | 43606 | 0 | OPERATION |  |  | 10 |  | 62
2019-05-21 | 12:00 am | 43606.0417 | 31 | MECH | Cooling Bed | CBTT | 10 | Bar stuck at CBTT. | 29
2019-05-21 | 12:00 am | 43606 | 0 |  |  |  | 0 |  | 0
2019-05-21 | 12:00 am | 43606 | 0 |  |  |  | 0 |  | 0
2019-05-21 | 12:00 am | 43606 | 0 |  |  |  | 0 |  | 0
2019-05-21 | 12:00 am | 43606 | 0 |  |  |  | 0 |  | 0
2019-05-21 | 12:00 am | 43606 | 0 |  |  |  | 0 |  | 0
2019-05-21 | 12:00 am | 43606 | 0 |  |  |  | 0 |  | 0
2019-05-21 | 12:00 am | 43606 | 0 |  |  |  | 0 |  | 0
2019-05-21 | 12:00 am | 43606 | 0 |  |  |  | 0 |  | 0
2019-05-21 | 12:00 am | 43606 | 0 |  |  |  | 0 |  | 0
2019-05-21 | 12:00 am | 43606 | 0 |  |  |  | 0 |  | 0
2019-05-21 | 12:00 am | 43606 | 0 |  |  |  | 0 |  | 0
2019-05-21 | 12:00 am | 43606 | 0 |  |  |  | 0 |  | 0
2019-05-21 | 12:00 am | 43606 | 0 |  |  |  | 0 |  | 0
2019-05-21 01:00 | 1:00 am | 43606.0833 | 22 | OPR+MECH | Cooling Bed | CBTT | 10 | CBTT master tray chain broken. | 37
2019-05-21 01:00 | 1:00 am | 43606.0833 | 1 | MECH |  | CBTT | 10 | Bar stuck at CBTT. | 37
2019-08-23 22:00 | 10:00 pm | 43700.9583 | 1 | OPERATION |  | BAR SORTING | 16 | bar sorting | 64
2019-05-21 02:00 | 2:00 am | 43606.125 | 16 | OPR+MECH | Cooling Bed | CBTT | 10 | CBTT master tray chain broken. | 42
2019-05-21 03:00 | 3:00 am | 43606.1667 | 7 | MECH |  | CBTT | 10 | Bar stuck at CBTT. | 28
2019-05-21 03:00 | 3:00 am | 43606.1667 | 25 | MECH |  | CBTT | 10 | CBTT chain broke. | 28
2019-05-21 04:00 | 4:00 am | 43606.2083 | 0 | OPERATION |  |  | 10 |  | 62
2019-10-09 01:00 | 1:00 am | 43747.0833 | 1 | OPERATION |  | BAR SORTING | 12 | Bar Sorting | 67
2019-05-21 05:00 | 5:00 am | 43606.25 | 2 | MECH |  | CBTT | 10 | Bar stuck at CBTT. | 54
2019-05-21 06:00 | 6:00 am | 43606.2917 | 2 | MECH |  | CBTT | 10 | Bar stuck at CBTT | 57
2019-04-01 22:00 | 10:00 pm | 43556.9583 | 2 | OPERATION | Others | BAR SORTING | 12 | Bar sorting. | 68
2019-05-21 07:00 | 7:00 am | 43606.3333 | 5 | IEM |  | TSU | 10 | TSU#6 tripped. | 2
2019-05-21 07:00 | 7:00 am | 43606.3333 | 18 | OPERATION |  | C/D | 10 | Bar broke at W/Box B line and cobble at C&D B . | 2
2019-05-21 07:00 | 7:00 am | 43606.3333 | 35 | RC/PC |  |  | 10 | Pass changed of #14,rolls of #8,#21,#22,RE &RTD of #14. | 2
2019-05-21 08:00 | 8:00 am | 43606.375 | 39 | IEM |  | C/D | 10 | Cobble at C&D B and #13 S/L due to NTM B side looper HMD issue. | 1
2019-05-21 08:00 | 8:00 am | 43606.375 | 20 | OPERATION |  | C/D | 10 | Bar broke at W/Box and cobble at C&D B. | 1
2019-05-21 09:00 | 9:00 am | 43606.4167 | 59 | IEM | Finishing B | C&D Shear B | 10 | Cobble at C&D B and #13 S/L due to NTM B side looper HMD issue. | 1
2019-05-21 10:00 | 10:00 am | 43606.4583 | 60 | IEM | Finishing B | C&D Shear B | 10 | Cobble at C&D B and #13 S/L due to NTM B side looper HMD issue. | 0
2019-05-21 11:00 | 11:00 am | 43606.5 | 59 | IEM | Finishing B | C&D Shear B | 10 | Cobble at C&D B and #13 S/L due to NTM B side looper HMD issue. | 1
2019-05-21 12:00 | 12:00 pm | 43606.5417 | 25 | IEM |  | C/D | 10 | Cobble at C&D B and #13 S/L due to NTM B side looper HMD issue. | 16
2019-04-04 03:00 | 3:00 am | 43559.1667 | 1 | OPERATION |  | BAR SORTING | 16 | Bar sorting. | 65
2019-04-23 02:00 | 2:00 am | 43578.125 | 1 | OPERATION |  | BAR SORTING | 12 | Bar sorting. | 68
2019-05-21 12:00 | 12:00 pm | 43606.5417 | 4 | PROCESS CONTROL | Speed loss | Speed loss | 10 | Low mill speed. | 16
2019-05-21 12:00 | 12:00 pm | 43606.5417 | 4 | MECH |  | CBTT | 10 | Bar stuck at CBTT. | 16
2019-05-21 13:00 | 1:00 pm | 43606.5833 | 7 | MECH |  | CBTT | 10 | Bar stuck at CBTT. | 30
2019-05-21 13:00 | 1:00 pm | 43606.5833 | 3 | PROCESS CONTROL | Speed loss | Speed loss | 10 | Low mill speed. | 30
2019-05-21 13:00 | 1:00 pm | 43606.5833 | 20 | OPR+MECH |  | C/D | 10 | Bar stopped at NTM B entry funnel and cobble at C&D B. | 30
2019-05-21 14:00 | 2:00 pm | 43606.625 | 53 | OPERATION | Others | C/D | 10 | Cobble at C&D B . | 7
2019-04-25 01:00 | 1:00 am | 43580.0833 | 1 | OPERATION |  | BAR SORTING | 12 | Bar sorting. | 66
2019-05-21 15:00 | 3:00 pm | 43606.6667 | 3 | PROCESS CONTROL | Speed loss | Speed loss | 10 | Low mill speed. | 52
2019-05-21 16:00 | 4:00 pm | 43606.7083 | 4 | OPERATION |  | ROT | 10 | Bar stuck at CCBROT. | 54
2019-05-21 16:00 | 4:00 pm | 43606.7083 | 2 | PROCESS CONTROL | Speed loss | Speed loss | 10 | Low mill speed. | 54
2019-05-21 17:00 | 5:00 pm | 43606.75 | 0 | OPERATION |  |  | 10 |  | 60
2019-04-25 03:00 | 3:00 am | 43580.1667 | 2 | OPERATION |  | BAR SORTING | 12 | Bar sorting. | 62
2019-05-21 18:00 | 6:00 pm | 43606.7917 | 18 | OPERATION |  | C/D | 10 | Cobble at C&D B . | 21
2019-05-21 19:00 | 7:00 pm | 43606.8333 | 60 | OPERATION | Others | C/D | 10 | Cobble at C&D B . | 0
2019-05-21 20:00 | 8:00 pm | 43606.875 | 33 | OPERATION | Others | C/D | 10 | Cobble at C&D B . | 27
2019-05-21 21:00 | 9:00 pm | 43606.9167 | 4 | OPERATION | Cooling Bed | CBTT | 10 | Bar stuck at CBTT. | 56
2019-05-21 22:00 | 10:00 pm | 43606.9583 | 1 | MECH | Cooling Bed | CBROT | 10 | Bar stuck at CBROT. | 59
2019-05-21 23:00 | 11:00 pm | 43607 | 0 | OPERATION |  |  | 10 |  | 61
2019-05-22 | 12:00 am | 43607.0417 | 0 | OPERATION |  |  | 10 |  | 62
2019-05-22 | 12:00 am | 43607 | 0 |  |  |  | 0 |  | 0
2019-05-22 | 12:00 am | 43607 | 0 |  |  |  | 0 |  | 0
2019-05-22 | 12:00 am | 43607 | 0 |  |  |  | 0 |  | 0
2019-05-22 | 12:00 am | 43607 | 0 |  |  |  | 0 |  | 0
2019-05-22 | 12:00 am | 43607 | 0 |  |  |  | 0 |  | 0
2019-05-22 01:00 | 1:00 am | 43607.0833 | 1 | IEM | Cooling Bed | CSROT 6 | 10 | Layer merge between BS#1 and BS#2. | 59
2019-04-29 14:00 | 2:00 pm | 43584.625 | 1 | OPERATION |  | BAR SORTING | 12 | Bar sorting. | 65
2019-05-02 14:00 | 2:00 pm | 43587.625 | 1 | OPERATION |  | BAR SORTING | 12 | Bar sorting. | 65
2019-06-26 08:00 | 8:00 am | 43642.375 | 3 | OPERATION |  | BAR SORTING | 12 | Bar sorting. | 65
2019-05-22 02:00 | 2:00 am | 43607.125 | 1 | OPERATION |  | ROT | 10 | Bar stuck at CBROT. | 48
2019-05-22 03:00 | 3:00 am | 43607.1667 | 0 | OPERATION |  |  | 10 |  | 60
2019-05-22 04:00 | 4:00 am | 43607.2083 | 1 | OPERATION | Cooling Bed | Cold Shear | 10 | Bar stuck at cold shear. | 59
2019-05-22 05:00 | 5:00 am | 43607.25 | 1 | OPERATION | Cooling Bed | CBROT | 10 | Bar stuck at CBROT. | 59
2019-05-22 06:00 | 6:00 am | 43607.2917 | 2 | OPERATION | Cooling Bed | BS-2 | 10 | Short lenth bar discarded | 58
2019-05-22 07:00 | 7:00 am | 43607.3333 | 0 | OPERATION |  |  | 10 |  | 61
2019-05-22 08:00 | 8:00 am | 43607.375 | 5 | IEM | Utilities | CD Bay Crane | 10 | CD bay crane No.3 down on US-1 | 55
2019-05-22 09:00 | 9:00 am | 43607.4167 | 2 | MECH | Cooling Bed | CBTT | 10 | Bar stuck at CBTT. | 58
2019-05-22 10:00 | 10:00 am | 43607.4583 | 0 | OPERATION |  |  | 10 |  | 61
2019-05-22 11:00 | 11:00 am | 43607.5 | 0 | OPERATION |  |  | 10 |  | 62
2019-05-22 12:00 | 12:00 pm | 43607.5417 | 2 | MECH+IEM | Cooling Bed | CBTT | 10 | CBTT home position adjusted | 58
2019-05-22 13:00 | 1:00 pm | 43607.5833 | 30 | RC/PC |  |  | 10 | Changing pass of #16 and rolls #22 ,RE of #12 and #14. | 9
2019-07-20 02:00 | 2:00 am | 43666.125 | 4 | OPERATION |  | BAR SORTING | 12 | Bar Sorting. | 61
2019-05-22 13:00 | 1:00 pm | 43607.5833 | 16 | OPR+MECH |  | C/D | 10 | Cobble at C&D B due to head cut piece hanged inside the cage. | 9
2019-05-22 14:00 | 2:00 pm | 43607.625 | 22 | OPR+MECH | Others | C/D | 10 | Cobble at C&D B due to head cut piece hanged inside the cage. | 38
2019-05-22 15:00 | 3:00 pm | 43607.6667 | 6 | MECH |  | CBTT | 10 | Bar stuck at CBTT. | 52
2019-05-22 15:00 | 3:00 pm | 43607.6667 | 2 | PROCESS CONTROL | Speed loss | Speed loss | 10 | Low mill speed. | 52
2019-05-22 16:00 | 4:00 pm | 43607.7083 | 4 | OPERATION | Cooling Bed | CBTT | 10 | Bar Sorting. | 56
2019-05-22 17:00 | 5:00 pm | 43607.75 | 6 | FURNACE | Furnace | Furnace | 10 | Furnace Charging Problem | 52
2019-05-22 17:00 | 5:00 pm | 43607.75 | 2 | MECH |  | CBTT | 10 | Bar struck at CBTT. | 52
2019-05-22 18:00 | 6:00 pm | 43607.7917 | 2 | MECH | Cooling Bed | CBTT | 10 | Bar stuck at CBTT. | 58
2019-05-22 19:00 | 7:00 pm | 43607.8333 | 15 | POWER SHORTAGE | Others | Others | 10 | Mill call withdrawn for thundering. | 21
2019-05-22 19:00 | 7:00 pm | 43607.8333 | 24 | POWER SHORTAGE | Others | Others | 10 | Mill tripped with billet. | 21
2019-05-22 20:00 | 8:00 pm | 43607.875 | 60 | POWER SHORTAGE | Others | Others | 10 | Mill tripped with billet. | 0
2019-05-22 21:00 | 9:00 pm | 43607.9167 | 60 | POWER SHORTAGE | Others | Others | 10 | Mill tripped with billet. | 0
2019-05-22 22:00 | 10:00 pm | 43607.9583 | 60 | POWER SHORTAGE | Others | Others | 10 | Mill tripped with billet. | 0
2019-05-22 23:00 | 11:00 pm | 43608 | 60 | POWER SHORTAGE | Others | Others | 10 | Mill tripped with billet. | 0
2019-05-23 | 12:00 am | 43608.0417 | 57 | POWER SHORTAGE | Others | Others | 10 | Mill tripped with billet. | 3
2019-05-23 | 12:00 am | 43608 | 0 |  |  |  | 0 |  | 0
2019-05-23 | 12:00 am | 43608 | 0 |  |  |  | 0 |  | 0
2019-05-23 | 12:00 am | 43608 | 0 |  |  |  | 0 |  | 0
2019-05-23 | 12:00 am | 43608 | 0 |  |  |  | 0 |  | 0
2019-05-23 | 12:00 am | 43608 | 0 |  |  |  | 0 |  | 0
2019-05-23 | 12:00 am | 43608 | 0 |  |  |  | 0 |  | 0
2019-05-23 | 12:00 am | 43608 | 0 |  |  |  | 0 |  | 0
2019-05-23 | 12:00 am | 43608 | 0 |  |  |  | 0 |  | 0
2019-07-20 03:00 | 3:00 am | 43666.1667 | 3 | OPERATION |  | BAR SORTING | 12 | Bar Sorting. | 62
2019-07-20 04:00 | 4:00 am | 43666.2083 | 2 | OPERATION |  | BAR SORTING | 12 | Bar Sorting. | 65
2019-05-23 01:00 | 1:00 am | 43608.0833 | 2 | POWER SHORTAGE | Others | Others | 10 | Low mill speed. | 50
2019-05-23 02:00 | 2:00 am | 43608.125 | 2 | POWER SHORTAGE | Others | Others | 10 | Low mill speed. | 58
2019-05-23 03:00 | 3:00 am | 43608.1667 | 3 | MECH | Cooling Bed | CBTT | 10 | Bar stuck at CBTT. | 57
2019-05-23 04:00 | 4:00 am | 43608.2083 | 7 | MECH | Cooling Bed | RES | 10 | Bar hang on RES A2 ( Channel no. 74). | 53
2019-05-23 05:00 | 5:00 am | 43608.25 | 38 | MECH | Cooling Bed | RES | 10 | Bar hang on RES A2 ( Channel no. 74). | 22
2019-05-23 06:00 | 6:00 am | 43608.2917 | 11 | MECH |  | CBTT | 10 | CBTT chain broken. | 39
2019-07-20 05:00 | 5:00 am | 43666.25 | 2 | OPERATION |  | BAR SORTING | 12 | Bar sorting. | 55
2019-07-21 04:00 | 4:00 am | 43667.2083 | 1 | OPERATION |  | BAR SORTING | 12 | Bar sorting. | 55
2019-07-22 14:00 | 2:00 pm | 43668.625 | 3 | OPERATION |  | BAR SORTING | 12 | Bar sorting. | 62
2019-05-23 08:00 | 8:00 am | 43608.375 | 4 | IEM | Bundling Stations | BS#4 TT | 10 | BS-4 TT issue | 56
2019-05-23 09:00 | 9:00 am | 43608.4167 | 0 | OPERATION |  |  | 10 |  | 61
2019-05-23 10:00 | 10:00 am | 43608.4583 | 0 | OPERATION |  |  | 10 |  | 60
2019-05-23 11:00 | 11:00 am | 43608.5 | 0 | OPERATION |  |  | 10 |  | 61
2019-05-23 12:00 | 12:00 pm | 43608.5417 | 0 | OPERATION |  |  | 10 |  | 61
2019-05-23 13:00 | 1:00 pm | 43608.5833 | 2 | MECH | Cooling Bed | CBTT | 10 | Bar stuck CBTT | 58
2019-05-23 14:00 | 2:00 pm | 43608.625 | 0 | OPERATION |  |  | 10 |  | 61
2019-05-23 15:00 | 3:00 pm | 43608.6667 | 2 | MECH |  | CBTT | 10 | Bar stuck at CBTT | 55
2019-07-22 19:00 | 7:00 pm | 43668.8333 | 2 | OPERATION |  | BAR SORTING | 12 | Bar sorting. | 66
2019-05-23 16:00 | 4:00 pm | 43608.7083 | 4 | PROCESS CONTROL | Speed loss | Speed loss | 10 | Low mill speed. | 22
2019-05-23 16:00 | 4:00 pm | 43608.7083 | 30 | RC/PC |  |  | 10 | Pass changed of #3 , roll of #22(A+B) & changed all NTM | 22
2019-07-22 21:00 | 9:00 pm | 43668.9167 | 3 | OPERATION |  | BAR SORTING | 12 | Bar sorting. | 64
2019-05-23 17:00 | 5:00 pm | 43608.75 | 2 | PROCESS CONTROL | Speed loss | Speed loss | 10 | Low mill speed | 56
2019-05-23 17:00 | 5:00 pm | 43608.75 | 2 | MECH |  | CBTT | 10 | Bar stuck at CBTT | 56
2019-05-23 18:00 | 6:00 pm | 43608.7917 | 0 | OPERATION |  |  | 10 |  | 60
2019-05-23 19:00 | 7:00 pm | 43608.8333 | 0 | OPERATION |  |  | 10 |  | 60
2019-05-23 20:00 | 8:00 pm | 43608.875 | 0 | OPERATION |  |  | 10 |  | 60
2019-05-23 21:00 | 9:00 pm | 43608.9167 | 0 | OPERATION |  |  | 10 |  | 60
2019-05-23 22:00 | 10:00 pm | 43608.9583 | 5 | MECH |  | CBTT | 10 | Bar stuck under CBTT. | 53
2019-07-23 15:00 | 3:00 pm | 43669.6667 | 2 | OPERATION |  | BAR SORTING | 12 | Bar sorting. | 65
2019-05-23 23:00 | 11:00 pm | 43608 | 2 | MECH |  | ROT | 10 | Bar stuck at CBROT. | 56
2019-08-11 | 12:00 am | 43688.0417 | 2 | OPERATION |  | BAR SORTING | 12 | Bar sorting. | 65
2019-05-24 | 12:00 am | 43609.0417 | 1 | MECH | Cooling Bed | CBTT | 10 | Bar stuck at CBTT | 59
2019-05-24 | 12:00 am | 43609 | 0 |  |  |  | 0 |  | 0
2019-05-24 | 12:00 am | 43609 | 0 |  |  |  | 0 |  | 0
2019-05-24 | 12:00 am | 43609 | 0 |  |  |  | 0 |  | 0
2019-05-24 01:00 | 1:00 am | 43609.0833 | 0 | OPERATION |  |  | 10 |  | 60
2019-05-24 02:00 | 2:00 am | 43609.125 | 1 | OPERATION | Cooling Bed | Gauge Head | 10 | Bar stuck under gauge head stopper. | 59
2019-05-24 03:00 | 3:00 am | 43609.1667 | 0 | OPERATION |  |  | 10 |  | 60
2019-05-24 04:00 | 4:00 am | 43609.2083 | 26 | MECH | Cooling Bed | RES | 10 | Bar hange at RES A2 line channel between 72-74. | 34
2019-05-24 05:00 | 5:00 am | 43609.25 | 9 | MECH | Cooling Bed | CSROT 4 | 10 | Bar stuck at BS#3 disappearing stopper. | 51
2019-05-24 06:00 | 6:00 am | 43609.2917 | 2 | MECH | Cooling Bed | CBTT | 10 | Bar stuck at CBTT | 58
2019-05-24 07:00 | 7:00 am | 43609.3333 | 10 | OPERATION | Intermediate-2 | Uplooper 4 | 10 | Up looper No.4 del. funnel welded. | 50
2019-05-24 08:00 | 8:00 am | 43609.375 | 2 | MECH | Cooling Bed | CBTT | 10 | Bar stuck at CBTT | 58
2019-08-25 23:00 | 11:00 pm | 43702 | 2 | OPERATION |  | BAR SORTING | 16 | Bar sorting. | 57
2019-11-20 17:00 | 5:00 pm | 43789.75 | 2 | OPERATION |  | BAR SORTING | 12 | Bar sorting. | 67
2019-05-24 10:00 | 10:00 am | 43609.4583 | 12 | IEM | Roughing Mill | Stand 8 | 10 | Std .8 GB lub pressure fault. | 48
2019-05-24 11:00 | 11:00 am | 43609.5 | 0 | OPERATION |  |  | 10 |  | 61
2019-05-24 12:00 | 12:00 pm | 43609.5417 | 2 | STEEL DEFECT |  | bend billet | 10 | Bend billet discarded | 58
2019-05-24 13:00 | 1:00 pm | 43609.5833 | 4 | FURNACE | Furnace | Furnace | 10 | Furnace Discharging Problem | 53
2019-11-20 18:00 | 6:00 pm | 43789.7917 | 1 | OPERATION |  | BAR SORTING | 12 | Bar sorting. | 65
2019-05-24 14:00 | 2:00 pm | 43609.625 | 16 | MECH | Cooling Bed | RES B2 | 10 | Bar knocked at RES-B2 &over shoot. | 44
2019-05-24 15:00 | 3:00 pm | 43609.6667 | 0 | OPERATION |  |  | 10 |  | 61
2019-05-24 16:00 | 4:00 pm | 43609.7083 | 4 | IEM | Intermediate-2 | Stand 15 | 10 | Std #15 drive trip warning. | 56
2019-05-24 17:00 | 5:00 pm | 43609.75 | 25 | RC/PC | Intermediate-2 | Stand 16 | 10 | Changed pass of #16, roll of #22(A+B), RE of #14, and NTM. | 35
2019-05-24 18:00 | 6:00 pm | 43609.7917 | 10 | MECH | Finishing B | D/S | 10 | Mech changed blade of D/S. | 50
2019-05-24 19:00 | 7:00 pm | 43609.8333 | 3 | MECH | Cooling Bed | CBTT | 10 | Bar stuck at CBTT. | 57
2019-05-24 20:00 | 8:00 pm | 43609.875 | 3 | MECH | Cooling Bed | CBTT | 10 | Bar stuck at CBTT. | 57
2019-05-24 21:00 | 9:00 pm | 43609.9167 | 4 | MECH | Cooling Bed | REs drop guide. | 10 | Bar hanged at RES drop guide. | 56
2019-05-24 22:00 | 10:00 pm | 43609.9583 | 20 | OPERATION |  | Uplooper 4 | 10 | Uplooper #4 delivery funnel uprooted.Welded the same. | 34
2019-05-24 22:00 | 10:00 pm | 43609.9583 | 6 | MECH |  | CBTT | 10 | Bar stuck under CBTT. | 34
2019-05-24 23:00 | 11:00 pm | 43610 | 0 | OPERATION |  |  | 10 |  | 61
2019-05-25 | 12:00 am | 43610.0417 | 1 | MECH | Cooling Bed | CBTT | 10 | Bar stuck at CBTT. | 59
2019-05-25 | 12:00 am | 43610 | 0 |  |  |  | 0 |  | 0
2019-05-25 | 12:00 am | 43610 | 0 |  |  |  | 0 |  | 0
2019-05-25 | 12:00 am | 43610 | 0 |  |  |  | 0 |  | 0
2019-05-25 01:00 | 1:00 am | 43610.0833 | 0 | OPERATION |  |  | 10 |  | 61
2019-05-25 02:00 | 2:00 am | 43610.125 | 0 | OPERATION |  |  | 10 |  | 61
2019-05-25 03:00 | 3:00 am | 43610.1667 | 0 | OPERATION |  |  | 10 |  | 60
2019-05-25 04:00 | 4:00 am | 43610.2083 | 1 | MECH |  | CBTT | 10 | Bar stuck at CBTT. | 58
2019-11-20 19:00 | 7:00 pm | 43789.8333 | 2 | OPERATION |  | BAR SORTING | 12 | Bar sorting. | 64
2019-05-25 05:00 | 5:00 am | 43610.25 | 0 | OPERATION |  |  | 10 |  | 60
2019-05-25 06:00 | 6:00 am | 43610.2917 | 0 | OPERATION |  |  | 10 |  | 60
2019-05-25 07:00 | 7:00 am | 43610.3333 | 0 | OPERATION |  |  | 10 |  | 60
2019-05-25 08:00 | 8:00 am | 43610.375 | 0 | OPERATION |  |  | 10 |  | 61
2019-05-25 09:00 | 9:00 am | 43610.4167 | 4 | MECH | Cooling Bed | CBTT | 10 | Bar stuck at CBTT | 56
2019-05-25 10:00 | 10:00 am | 43610.4583 | 60 | SHUTDOWN | SHUTDOWN | SHUTDOWN | 10 | SHUTDOWN. | 0
2019-05-25 11:00 | 11:00 am | 43610.5 | 60 | SHUTDOWN | SHUTDOWN | SHUTDOWN | 12 | SHUTDOWN. | 0
2019-05-25 12:00 | 12:00 pm | 43610.5417 | 60 | SHUTDOWN | SHUTDOWN | SHUTDOWN | 12 | SHUTDOWN. | 0
2019-05-25 13:00 | 1:00 pm | 43610.5833 | 59 | SHUTDOWN | SHUTDOWN | SHUTDOWN | 12 | SHUTDOWN. | 1
2019-05-25 14:00 | 2:00 pm | 43610.625 | 60 | SHUTDOWN | SHUTDOWN | SHUTDOWN | 12 | SHUTDOWN. | 0
2019-05-25 15:00 | 3:00 pm | 43610.6667 | 60 | SHUTDOWN | SHUTDOWN | SHUTDOWN | 12 | SHUTDOWN. | 0
2019-05-25 16:00 | 4:00 pm | 43610.7083 | 30 | SHUTDOWN | SHUTDOWN | SHUTDOWN | 12 | SHUTDOWN. | 35
2020-01-18 13:00 | 1:00 pm | 43848.5833 | 15 | OPR+MECH |  | WATERBOX, NTM | 12 | Bar stopped at water box B#2 and cobble at NTM B. | 39
2019-05-25 17:00 | 5:00 pm | 43610.75 | 4 | PROCESS CONTROL | Speed loss | Speed loss | 12 | Low Mill Speed. | 58
2019-05-25 17:00 | 5:00 pm | 43610.75 | 2 | FURNACE | Furnace | Furnace | 12 | Gap in furnace due to section changing. | 58
2020-01-18 10:00 | 10:00 am | 43848.4583 | 10 | OPR+MECH |  | WATERBOX, NTM | 12 | Bar stopped at waterboxB.#2 and cobble at NTMB. | 36
2019-05-25 19:00 | 7:00 pm | 43610.8333 | 3 | MECH | Cooling Bed | CBTT | 12 | Bar struck at CBTT. | 66
2019-05-25 20:00 | 8:00 pm | 43610.875 | 1 | FURNACE | Furnace | Furnace | 12 | Low billet temp. | 69
2019-05-25 21:00 | 9:00 pm | 43610.9167 | 2 | FURNACE | Furnace | Furnace | 12 | Low billet temp. | 68
2019-05-25 22:00 | 10:00 pm | 43610.9583 | 0 | OPERATION |  |  | 12 |  | 72
2019-05-25 23:00 | 11:00 pm | 43610 | 19 | MECH |  | C/D | 12 | C&D-B chopping shear line jammed.Clearing the same. | 42
2019-05-25 23:00 | 11:00 pm | 43610 | 5 | IEM |  | CBTT | 12 | Adjusting CBTT proxy | 42
2019-05-26 | 12:00 am | 43611.0417 | 38 | IEM | Others | CBTT | 12 | Adjusting CBTT proxy | 26
2019-05-26 | 12:00 am | 43611 | 0 |  |  |  | 0 |  | 0
2019-05-26 01:00 | 1:00 am | 43611.0833 | 0 | OPERATION |  |  | 12 |  | 70
2019-05-26 02:00 | 2:00 am | 43611.125 | 0 | OPERATION |  |  | 12 |  | 73
2019-05-26 03:00 | 3:00 am | 43611.1667 | 0 | OPERATION |  |  | 12 |  | 74
2019-05-26 04:00 | 4:00 am | 43611.2083 | 0 | OPERATION |  |  | 12 |  | 72
2019-05-26 05:00 | 5:00 am | 43611.25 | 0 | OPERATION |  |  | 12 |  | 73
2019-05-26 06:00 | 6:00 am | 43611.2917 | 10 | MECH | Cooling Bed | CBTT | 12 | Bar stuck under CBTT removed by gas cutting. | 58
2019-05-26 07:00 | 7:00 am | 43611.3333 | 3 | FURNACE | Furnace | Furnace | 12 | Low billet temp. | 66
2019-05-26 08:00 | 8:00 am | 43611.375 | 0 | OPERATION |  |  | 12 |  | 71
2019-05-26 09:00 | 9:00 am | 43611.4167 | 0 | OPERATION |  |  | 12 |  | 72
2019-05-26 10:00 | 10:00 am | 43611.4583 | 3 | FURNACE | Furnace | Furnace | 12 | Low billet temp. | 67
2019-05-26 11:00 | 11:00 am | 43611.5 | 0 | OPERATION |  |  | 12 |  | 73
2019-05-26 12:00 | 12:00 pm | 43611.5417 | 0 | OPERATION |  |  | 12 |  | 72
2019-05-26 13:00 | 1:00 pm | 43611.5833 | 3 | MECH | Cooling Bed | CBTT | 12 | Bar stuck under CBTT. | 67
2019-05-26 14:00 | 2:00 pm | 43611.625 | 0 | OPERATION |  |  | 12 |  | 70
2019-05-26 15:00 | 3:00 pm | 43611.6667 | 0 | OPERATION |  |  | 12 |  | 71
2019-05-26 16:00 | 4:00 pm | 43611.7083 | 30 | GRADE CHANGING |  |  | 12 | Quality changed to SD.Changed pass of #6,Roll #20(A+B) and NTM RE. | 24
2019-05-26 16:00 | 4:00 pm | 43611.7083 | 2 | PROCESS CONTROL | Furnace | Furnace | 12 | Gap in furnace due to quality changing. | 24
2019-05-26 16:00 | 4:00 pm | 43611.7083 | 7 | IEM |  | TSU | 12 | TSU 6 tripped. | 24
2019-05-26 17:00 | 5:00 pm | 43611.75 | 3 | FURNACE | Furnace | Furnace | 12 | Low billet temperature | 67
2019-05-26 18:00 | 6:00 pm | 43611.7917 | 0 | OPERATION |  |  | 12 |  | 75
2019-05-26 19:00 | 7:00 pm | 43611.8333 | 3 | MECH+IEM | Finishing A | DS PR A | 12 | Adjusting DSPR A line gap. | 66
2019-05-26 20:00 | 8:00 pm | 43611.875 | 0 | OPERATION |  |  | 12 |  | 72
2019-05-26 21:00 | 9:00 pm | 43611.9167 | 0 | OPERATION |  |  | 12 |  | 73
2019-05-26 22:00 | 10:00 pm | 43611.9583 | 10 | MECH | Cooling Bed | CBTT | 12 | Mech working at CBTT, | 58
2019-05-26 23:00 | 11:00 pm | 43612 | 0 | OPERATION |  |  | 12 |  | 71
2019-05-27 | 12:00 am | 43612.0417 | 0 | OPERATION |  |  | 12 |  | 74
2019-05-27 | 12:00 am | 43612 | 0 |  |  |  | 0 |  | 0
2019-05-27 | 12:00 am | 43612 | 0 |  |  |  | 0 |  | 0
2019-05-27 | 12:00 am | 43612 | 0 |  |  |  | 0 |  | 0
2019-05-27 | 12:00 am | 43612 | 0 |  |  |  | 0 |  | 0
2019-05-27 | 12:00 am | 43612 | 0 |  |  |  | 0 |  | 0
2019-05-27 01:00 | 1:00 am | 43612.0833 | 0 | OPERATION |  |  | 12 |  | 75
2019-05-27 02:00 | 2:00 am | 43612.125 | 0 | OPERATION |  |  | 12 |  | 73
2019-05-27 03:00 | 3:00 am | 43612.1667 | 3 | FURNACE | Furnace | Furnace | 12 | Furnace Charging Problem | 60
2019-05-27 03:00 | 3:00 am | 43612.1667 | 2 | STEEL DEFECT | STEEL DEFECT | STEEL DEFECT | 12 | Band billet discarded | 60
2020-01-18 11:00 | 11:00 am | 43848.5 | 5 | OPR+MECH |  | WATERBOX, NTM | 12 | Bar stopped at watewrbox B#2and cobble at NTM B. | 39
2019-05-27 04:00 | 4:00 am | 43612.2083 | 0 | OPERATION |  |  | 12 |  | 72
2019-05-27 05:00 | 5:00 am | 43612.25 | 0 | OPERATION |  |  | 12 |  | 70
2019-05-27 06:00 | 6:00 am | 43612.2917 | 0 | OPERATION |  |  | 12 |  | 71
2019-05-27 07:00 | 7:00 am | 43612.3333 | 0 | OPERATION |  |  | 12 |  | 71
2019-10-09 02:00 | 2:00 am | 43747.125 | 1 | MISC |  | BS #1 | 12 | Bar struck at BS#1 BTD | 59
2019-05-27 08:00 | 8:00 am | 43612.375 | 3 | MECH |  | US#2 | 12 | U/S #2 down,appron plate displaced. | 62
2019-05-27 09:00 | 9:00 am | 43612.4167 | 0 | OPERATION |  |  | 12 |  | 71
2019-05-27 10:00 | 10:00 am | 43612.4583 | 0 | OPERATION |  |  | 12 |  | 70
2019-05-27 11:00 | 11:00 am | 43612.5 | 2 | MECH | Cooling Bed | CBTT | 12 | Bar stuck at CBTT. | 68
2019-05-27 12:00 | 12:00 pm | 43612.5417 | 0 | OPERATION |  |  | 12 |  | 73
2019-05-27 13:00 | 1:00 pm | 43612.5833 | 0 | OPERATION |  |  | 12 |  | 75
2019-07-26 18:00 | 6:00 pm | 43672.7917 | 4 | OPERATION |  | Cold Shear | 16 | Bar struck at C/S. | 44
2019-05-27 14:00 | 2:00 pm | 43612.625 | 10 | IEM | Others | WEIGH BRIDGE | 12 | WBPR B line lub pressure switch fault. | 52
2019-05-27 15:00 | 3:00 pm | 43612.6667 | 1 | OPERATION | Intermediate-2 | Stand 15 | 12 | IM#2 checked for abnormal R Factor. | 69
2019-05-27 16:00 | 4:00 pm | 43612.7083 | 3 | FURNACE | Furnace | Furnace | 12 | Low billet temperature. | 45
2019-05-27 16:00 | 4:00 pm | 43612.7083 | 18 | RC/PC | RC/PC | RC/PC | 12 | Mill checked.Changed Std #16,Roll #20(A+B),RE#15 and NTM RE. | 45
2019-05-27 17:00 | 5:00 pm | 43612.75 | 13 | RC/PC |  |  | 12 | Mill checked.Changed Std #16,Roll #20(A+B),RE#15 and NTM RE. | 52
2019-11-26 15:00 | 3:00 pm | 43795.6667 | 3 | MISC |  | Cooling Bed | 16 | Bar struck at cooling bed. | 13
2019-05-27 18:00 | 6:00 pm | 43612.7917 | 1 | OPERATION | Bundling Stations | LB/ SB ROT US2 | 12 | Bundle strap open at US#2 and bar scattered. | 69
2019-05-27 19:00 | 7:00 pm | 43612.8333 | 0 | OPERATION |  |  | 12 |  | 73
2019-05-27 20:00 | 8:00 pm | 43612.875 | 0 | OPERATION |  |  | 12 |  | 74
2019-05-27 21:00 | 9:00 pm | 43612.9167 | 0 | OPERATION |  |  | 12 |  | 75
2019-05-27 22:00 | 10:00 pm | 43612.9583 | 0 | OPERATION |  |  | 12 |  | 71
2019-05-27 23:00 | 11:00 pm | 43613 | 0 | OPERATION |  |  | 12 |  | 71
2019-05-28 | 12:00 am | 43613.0417 | 0 | OPERATION |  |  | 12 |  | 75
2019-05-28 | 12:00 am | 43613 | 0 |  |  |  | 0 |  | 0
2019-05-28 | 12:00 am | 43613 | 0 |  |  |  | 0 |  | 0
2019-05-28 | 12:00 am | 43613 | 0 |  |  |  | 0 |  | 0
2019-05-28 01:00 | 1:00 am | 43613.0833 | 2 | FURNACE | Furnace | Furnace | 12 | Low Billet temp | 66
2019-05-28 01:00 | 1:00 am | 43613.0833 | 1 | STEEL DEFECT |  | Furnace | 12 | Bend billet discarded. | 66
2019-05-28 02:00 | 2:00 am | 43613.125 | 1 | FURNACE | Furnace | Furnace | 12 | Low Billet temp | 69
2019-05-28 03:00 | 3:00 am | 43613.1667 | 0 | OPERATION |  |  | 12 |  | 75
2019-05-28 04:00 | 4:00 am | 43613.2083 | 4 | MECH | Cooling Bed | CBTT | 12 | Bar stuck at CBTT | 65
2019-05-28 05:00 | 5:00 am | 43613.25 | 2 | PROCESS CONTROL | Others | Bundling Stations | 12 | Bar Sorting | 68
2019-05-28 06:00 | 6:00 am | 43613.2917 | 0 | OPERATION |  |  | 12 |  | 72
2019-05-28 07:00 | 7:00 am | 43613.3333 | 0 | OPERATION |  |  | 12 |  | 75
2019-05-28 08:00 | 8:00 am | 43613.375 | 0 | OPERATION |  |  | 12 |  | 75
2019-05-28 09:00 | 9:00 am | 43613.4167 | 0 | OPERATION |  |  | 12 |  | 71
2019-05-28 10:00 | 10:00 am | 43613.4583 | 0 | OPERATION |  |  | 12 |  | 71
2019-05-28 11:00 | 11:00 am | 43613.5 | 0 | OPERATION |  |  | 12 |  | 73
2019-05-28 12:00 | 12:00 pm | 43613.5417 | 9 | IEM | Furnace | Furnace | 12 | Furnace LMD problem , changed the same. | 60
2019-05-28 13:00 | 1:00 pm | 43613.5833 | 0 | OPERATION |  |  | 12 |  | 74
2019-05-28 14:00 | 2:00 pm | 43613.625 | 24 | POWER SHORTAGE | Others | Others | 12 | Bar overshoot in both line due to frequency dropped of power. | 42
2019-11-03 13:00 | 1:00 pm | 43772.5833 | 2 | OPERATION | Others | Gauge Head | 12 | Bar struck at gauge head stopper. | 68
2019-05-28 15:00 | 3:00 pm | 43613.6667 | 50 | POWER SHORTAGE |  |  | 12 | Bar overshoot in both line due to frequency dropped of power. | 3
2019-05-28 16:00 | 4:00 pm | 43613.7083 | 1 | IEM | Cooling Bed | RES | 12 | Last piece(77 m) bar overshoot in A-line. | 69
2019-05-28 17:00 | 5:00 pm | 43613.75 | 3 | FURNACE | Furnace | Furnace | 12 | Low billet temperature. | 67
2019-05-28 18:00 | 6:00 pm | 43613.7917 | 0 | OPERATION |  |  | 12 |  | 71
2019-05-28 19:00 | 7:00 pm | 43613.8333 | 4 | IEM | Finishing A | DS PR A | 12 | WBPR A2 gap opened due to front end of bar flattened. | 65
2019-05-28 20:00 | 8:00 pm | 43613.875 | 0 | OPERATION |  |  | 12 |  | 72
2019-05-28 21:00 | 9:00 pm | 43613.9167 | 0 | OPERATION |  |  | 12 |  | 73
2019-05-28 22:00 | 10:00 pm | 43613.9583 | 0 | OPERATION |  |  | 12 |  | 74
2019-05-28 23:00 | 11:00 pm | 43614 | 0 | OPERATION |  |  | 12 |  | 70
2019-05-29 | 12:00 am | 43614.0417 | 1 | FURNACE | Furnace | Furnace | 12 | Low billet temp. | 69
2019-05-29 | 12:00 am | 43614 | 0 |  |  |  | 0 |  | 0
2019-05-29 | 12:00 am | 43614 | 0 |  |  |  | 0 |  | 0
2019-05-29 | 12:00 am | 43614 | 0 |  |  |  | 0 |  | 0
2019-05-29 | 12:00 am | 43614 | 0 |  |  |  | 0 |  | 0
2019-05-29 | 12:00 am | 43614 | 0 |  |  |  | 0 |  | 0
2019-05-29 01:00 | 1:00 am | 43614.0833 | 0 | OPERATION |  |  | 12 |  | 72
2019-05-29 02:00 | 2:00 am | 43614.125 | 0 | OPERATION |  |  | 12 |  | 73
2019-05-29 03:00 | 3:00 am | 43614.1667 | 0 | OPERATION |  |  | 12 |  | 70
2019-05-29 04:00 | 4:00 am | 43614.2083 | 0 | OPERATION |  |  | 12 |  | 71
2019-05-29 05:00 | 5:00 am | 43614.25 | 2 | MECH |  | CBTT | 12 | Bar stuck at CBTT | 64
2020-02-15 | 12:00 am | 43876.0417 | 46 | OPR+IEM | Others | RES A2 | 12 | Bar struck at RES entry A2, | 16
2019-05-29 06:00 | 6:00 am | 43614.2917 | 0 | OPERATION |  |  | 12 |  | 71
2020-02-15 01:00 | 1:00 am | 43876.0833 | 29 | OPR+IEM | Others | RES A2 | 12 | Bar struck at RES entry A2, | 36
2019-05-29 08:00 | 8:00 am | 43614.375 | 3 | MECH | Cooling Bed | CBTT | 12 | CBTT chain broken. | 67
2019-05-29 09:00 | 9:00 am | 43614.4167 | 3 | MECH | Cooling Bed | CBTT | 12 | CBTT chain broken. | 67
2019-05-29 10:00 | 10:00 am | 43614.4583 | 1 | MECH | Cooling Bed | CBTT | 12 | Bar stuck at CBTT. | 69
2019-05-29 11:00 | 11:00 am | 43614.5 | 0 | OPERATION |  |  | 12 |  | 70
2019-05-29 12:00 | 12:00 pm | 43614.5417 | 3 | FURNACE | Furnace | Furnace | 12 | Low billet temp. | 64
2019-05-29 12:00 | 12:00 pm | 43614.5417 | 2 | FURNACE | Furnace | Furnace | 12 | PED 2 sense due to billet improper positioning. | 64
2019-05-29 13:00 | 1:00 pm | 43614.5833 | 2 | FURNACE | Furnace | Furnace | 12 | PED 2 sense due to billet improper positioning. | 68
2019-05-29 14:00 | 2:00 pm | 43614.625 | 0 | OPERATION |  |  | 12 |  | 72
2019-05-29 15:00 | 3:00 pm | 43614.6667 | 0 | OPERATION |  |  | 12 |  | 70
2019-05-29 16:00 | 4:00 pm | 43614.7083 | 28 | RC/PC | RC/PC | RC/PC | 12 | Pass-14,16,Roll-20(a+b),Rtd-13,14,Re-10,14 and NTM re changed. | 35
2019-10-14 19:00 | 7:00 pm | 43752.8333 | 19 | OPERATION |  | RE#15 | 10 | Bar stuck at #15 RE hence cobble . | 30
2019-05-29 17:00 | 5:00 pm | 43614.75 | 18 | RC/PC | RC/PC | RC/PC | 12 | Pass-14,16,Roll-20(a+b),Rtd-13,14,Re-10,14 and NTM re changed. | 45
2019-05-29 17:00 | 5:00 pm | 43614.75 | 2 | PROCESS CONTROL | Finishing | sorting station | 12 | Bar sorting. | 45
2019-05-21 18:00 | 6:00 pm | 43606.7917 | 21 | OPERATION |  | CBAR1 | 10 | Bar stuck at aligning roller hence CBAR1 tripped. | 21
2019-05-29 18:00 | 6:00 pm | 43614.7917 | 2 | FURNACE | Furnace | Furnace | 12 | Low billet temperature. | 68
2019-05-29 19:00 | 7:00 pm | 43614.8333 | 0 | OPERATION |  |  | 12 |  | 75
2019-05-29 20:00 | 8:00 pm | 43614.875 | 0 | OPERATION |  |  | 12 |  | 70
2019-05-29 21:00 | 9:00 pm | 43614.9167 | 0 | OPERATION |  |  | 12 |  | 72
2019-05-29 22:00 | 10:00 pm | 43614.9583 | 28 | OPERATION | Intermediate-2 | Stand 14 | 12 | Cobble at #13 & #14 due to RE14 and looper top guide rollseized. | 37
2019-05-29 23:00 | 11:00 pm | 43614 | 12 | OPERATION | Intermediate-2 | Stand 14 | 12 | Cobble at #13 & #14 due to RE14 and looper top guide roll seized. | 14
2019-05-29 23:00 | 11:00 pm | 43614 | 36 | OPERATION | Intermediate-2 | Stand 14 | 12 | Delay in removing huge cobble due to 13-snap shear not closed. | 14
2019-05-30 | 12:00 am | 43615.0417 | 3 | MECH | Intermediate-2 | Uplooper 4 | 12 | Mech changing up looper # 4 del. top guide roll. | 67
2019-05-30 | 12:00 am | 43615 | 0 |  |  |  | 0 |  | 0
2019-05-30 | 12:00 am | 43615 | 0 |  |  |  | 0 |  | 0
2019-05-30 | 12:00 am | 43615 | 0 |  |  |  | 0 |  | 0
2019-05-30 01:00 | 1:00 am | 43615.0833 | 10 | MECH | Intermediate-2 | Uplooper 4 | 12 | Mech changing up looper # 4 del. top guide roll. | 58
2019-05-30 02:00 | 2:00 am | 43615.125 | 0 | OPERATION |  |  | 12 |  | 75
2019-05-30 03:00 | 3:00 am | 43615.1667 | 0 | OPERATION |  |  | 12 |  | 75
2019-05-30 04:00 | 4:00 am | 43615.2083 | 1 | OPERATION | Intermediate-2 | Stand 13 to 16 | 12 | IM2 Checked. | 69
2019-05-30 05:00 | 5:00 am | 43615.25 | 0 | OPERATION |  |  | 12 |  | 71
2019-05-30 06:00 | 6:00 am | 43615.2917 | 0 | OPERATION |  |  | 12 |  | 73
2019-05-30 07:00 | 7:00 am | 43615.3333 | 0 | OPERATION |  |  | 12 |  | 72
2019-05-30 08:00 | 8:00 am | 43615.375 | 19 | IEM | Bundling Stations | Layer Transfer BS4 | 12 | B/S #4 down due to LTD trripped. | 48
2019-05-30 09:00 | 9:00 am | 43615.4167 | 3 | FURNACE | Furnace | Furnace | 12 | Low billet temp. | 67
2019-05-30 10:00 | 10:00 am | 43615.4583 | 0 | OPERATION |  |  | 12 |  | 75
2019-05-30 11:00 | 11:00 am | 43615.5 | 0 | OPERATION |  |  | 12 |  | 74
2019-05-30 12:00 | 12:00 pm | 43615.5417 | 2 | FURNACE | Furnace | Furnace | 12 | Low billet temp. | 68
2019-05-30 13:00 | 1:00 pm | 43615.5833 | 0 | OPERATION |  |  | 12 |  | 70
2019-05-30 14:00 | 2:00 pm | 43615.625 | 1 | GRADE CHANGING | Others | Others | 12 | Delay in discharging for grade changing. | 69
2019-06-04 20:00 | 8:00 pm | 43620.875 | 5 | OPERATION |  | Gauge Head | 10 | Bar stuck at apron plate near gauge head. | 52
2019-05-30 16:00 | 4:00 pm | 43615.7083 | 27 | GRADE CHANGING | Others | Others | 12 | Grade changed to 500D,Pass-8,16,Roll-19(a+b),20(a+b),Re-8,14,15,16 and NTM re changed. | 38
2019-06-12 16:00 | 4:00 pm | 43628.7083 | 2 | OPERATION |  | BS#4 BTD | 16 | Bar stuck at B/S #4 BTD. | 58
2019-05-30 17:00 | 5:00 pm | 43615.75 | 18 | RC/PC | RC/PC | RC/PC | 12 | Grade changed to 500D,Pass-8,16,Roll-19(a+b),20(a+b),Re-8,14,15,16 and NTM re changed. | 9
2019-10-03 16:00 | 4:00 pm | 43741.7083 | 2 | MECH |  | BS#3 | 12 | Bar stuck at BS # 3 feed chain . | 64
2019-05-30 18:00 | 6:00 pm | 43615.7917 | 0 | OPERATION |  |  | 12 |  | 70
2019-05-30 19:00 | 7:00 pm | 43615.8333 | 2 | FURNACE | Furnace | Furnace | 12 | Low billet temperature. | 67
2019-05-30 19:00 | 7:00 pm | 43615.8333 | 1 | OPERATION |  | ROT | 12 | Bar stuck at CBROT. | 67
2019-05-30 20:00 | 8:00 pm | 43615.875 | 0 | OPERATION |  |  | 12 |  | 73
2019-05-30 21:00 | 9:00 pm | 43615.9167 | 1 | FURNACE | Furnace | Furnace | 12 | Low billet temperature. | 69
2019-05-30 22:00 | 10:00 pm | 43615.9583 | 0 | OPERATION |  |  | 12 |  | 73
2019-05-30 23:00 | 11:00 pm | 43615 | 3 | FURNACE | Furnace | Furnace | 12 | Low billet temp. | 56
2019-08-22 01:00 | 1:00 am | 43699.0833 | 2 | OPERATION |  | BS#1 TT | 16 | bar stuck at BS #1 TT | 64
2019-07-14 06:00 | 6:00 am | 43660.2917 | 2 | OPERATION | Others | BS #1 BTD | 16 | Bar stuck at BS#1 BTD . | 67
2019-05-31 | 12:00 am | 43616.0417 | 0 | OPERATION |  |  | 12 |  | 74
2019-05-31 | 12:00 am | 43616 | 0 |  |  |  | 0 |  | 0
2019-05-31 | 12:00 am | 43616 | 0 |  |  |  | 0 |  | 0
2019-05-31 | 12:00 am | 43616 | 0 |  |  |  | 0 |  | 0
2019-05-31 01:00 | 1:00 am | 43616.0833 | 0 | OPERATION |  |  | 12 |  | 75
2019-05-31 02:00 | 2:00 am | 43616.125 | 0 | OPERATION |  |  | 12 |  | 72
2019-05-31 03:00 | 3:00 am | 43616.1667 | 0 | OPERATION |  |  | 12 |  | 70
2019-09-14 05:00 | 5:00 am | 43722.25 | 3 | OPERATION |  | BS #1 BTD | 16 | Bar stuck at BS#1 BTD. | 61
2019-05-31 04:00 | 4:00 am | 43616.2083 | 3 | FURNACE | Furnace | Furnace | 12 | Furnace discharging problem | 57
2019-05-31 04:00 | 4:00 am | 43616.2083 | 0 | FURNACE | Furnace | Furnace | 12 |  | 57
2019-05-31 05:00 | 5:00 am | 43616.25 | 3 | IEM | Furnace | Furnace | 12 | Furnace damper stuck up in full open condition. | 67
2019-05-31 06:00 | 6:00 am | 43616.2917 | 4 | IEM | Furnace | Furnace | 12 | Furnace damper stuck up in full open condition. | 65
2019-05-31 07:00 | 7:00 am | 43616.3333 | 0 | OPERATION |  |  | 12 |  | 70
2019-05-31 08:00 | 8:00 am | 43616.375 | 0 | OPERATION |  |  | 12 |  | 70
2019-05-31 09:00 | 9:00 am | 43616.4167 | 0 | OPERATION |  |  | 12 |  | 72
2019-05-31 10:00 | 10:00 am | 43616.4583 | 0 | OPERATION |  |  | 12 |  | 74
2019-05-31 11:00 | 11:00 am | 43616.5 | 0 | OPERATION |  |  | 12 |  | 72
2019-05-31 12:00 | 12:00 pm | 43616.5417 | 2 | OPERATION | Bundling Stations | BS#1 | 12 | BS#1 down due to bundle strap broken and bar scattered. | 68
2019-05-31 13:00 | 1:00 pm | 43616.5833 | 0 | OPERATION |  |  | 12 |  | 75
2019-05-31 14:00 | 2:00 pm | 43616.625 | 0 | OPERATION |  |  | 12 |  | 74
2019-05-31 15:00 | 3:00 pm | 43616.6667 | 0 | OPERATION |  |  | 12 |  | 71
2019-05-31 16:00 | 4:00 pm | 43616.7083 | 35 | RC/PC |  |  | 12 | Changed stand #1, pass #9, #16 and roll #20(A+B), RTD#9, RE of NTM. | 11
2019-05-31 16:00 | 4:00 pm | 43616.7083 | 16 | POWER SHORTAGE | POWER SHORTAGE | POWER SHORTAGE | 12 | Mill stopped for thundering. | 11
2019-10-04 22:00 | 10:00 pm | 43742.9583 | 2 | OPERATION |  | BS #1 BTD | 12 | Bar stuck at BS#1 BTD. | 65
2019-05-31 17:00 | 5:00 pm | 43616.75 | 2 | PROCESS CONTROL | IM2 | stand 15 | 12 | R-Factor adjustment. | 39
2019-05-31 17:00 | 5:00 pm | 43616.75 | 11 | POWER SHORTAGE |  |  | 12 | Mill stopped for thundering. | 39
2019-05-31 18:00 | 6:00 pm | 43616.7917 | 0 | OPERATION |  |  | 12 |  | 70
2019-05-31 19:00 | 7:00 pm | 43616.8333 | 0 | OPERATION |  |  | 12 |  | 74
2019-05-31 20:00 | 8:00 pm | 43616.875 | 0 | OPERATION |  |  | 12 |  | 70
2019-05-31 21:00 | 9:00 pm | 43616.9167 | 0 | OPERATION |  |  | 12 |  | 73
2019-05-31 22:00 | 10:00 pm | 43616.9583 | 0 | OPERATION |  |  | 12 |  | 72
2019-05-31 23:00 | 11:00 pm | 43617 | 0 | OPERATION |  |  | 12 |  | 70
2019-06-01 | 12:00 am | 43617.0417 | 0 | OPERATION |  |  | 12 |  | 71
2019-06-01 | 12:00 am | 43617 | 0 |  |  |  | 0 |  | 0
2019-06-01 | 12:00 am | 43617 | 0 |  |  |  | 0 |  | 0
2019-06-01 | 12:00 am | 43617 | 0 |  |  |  | 0 |  | 0
2019-06-01 | 12:00 am | 43617 | 0 |  |  |  | 0 |  | 0
2019-06-01 | 12:00 am | 43617 | 0 |  |  |  | 0 |  | 0
2019-06-01 01:00 | 1:00 am | 43617.0833 | 0 | OPERATION |  |  | 12 |  | 73
2019-06-01 02:00 | 2:00 am | 43617.125 | 0 | OPERATION |  |  | 12 |  | 74
2019-06-01 03:00 | 3:00 am | 43617.1667 | 0 | OPERATION |  |  | 12 |  | 73
2019-06-01 04:00 | 4:00 am | 43617.2083 | 4 | OPERATION | Others | CBTT | 12 | Bar stuck at CBTT | 65
2019-06-01 05:00 | 5:00 am | 43617.25 | 2 | FURNACE | Furnace | Furnace | 12 | Furnace Charging Problem | 65
2019-06-01 05:00 | 5:00 am | 43617.25 | 2 | OPERATION |  | CBTT | 12 | Bar stuck at CBTT | 65
2019-06-01 06:00 | 6:00 am | 43617.2917 | 5 | OPERATION | Bundling Stations | US#1 | 12 | BS#1 down due to bundle strap opened and bundle scattered in SBROT. | 64
2019-06-01 07:00 | 7:00 am | 43617.3333 | 10 | OPERATION |  | ROT | 12 | BS#1 down due to bundle strap opened and bundle scattered in SBROT. | 56
2019-06-01 07:00 | 7:00 am | 43617.3333 | 2 | IEM |  | ROT | 12 | BS#4 down due to SBROT #5 tripped. | 56
2019-06-01 08:00 | 8:00 am | 43617.375 | 3 | OPERATION | Others | Bundling Stations | 12 | Bar sorting. | 66
2019-06-01 09:00 | 9:00 am | 43617.4167 | 4 | OPERATION | Others | Bundling Stations | 12 | Bar sorting. | 65
2019-06-01 10:00 | 10:00 am | 43617.4583 | 0 | OPERATION |  |  | 12 |  | 70
2019-06-01 11:00 | 11:00 am | 43617.5 | 2 | OPERATION | Cooling Bed | Gauge Head | 12 | Bar stuck under gauge head stopper. | 68
2019-06-01 12:00 | 12:00 pm | 43617.5417 | 3 | MECH | Furnace | Furnace | 12 | Delay in discharging due to laser difference negative value high. | 66
2019-06-01 13:00 | 1:00 pm | 43617.5833 | 3 | MECH | Furnace | Furnace | 12 | Delay in discharging due to laser difference negative value high. | 67
2019-06-01 14:00 | 2:00 pm | 43617.625 | 0 | OPERATION |  |  | 12 |  | 73
2019-06-01 15:00 | 3:00 pm | 43617.6667 | 0 | OPERATION |  |  | 12 |  | 75
2019-06-01 16:00 | 4:00 pm | 43617.7083 | 1 | FURNACE | Furnace | Furnace | 12 | Low billet temperature. | 69
2019-06-01 17:00 | 5:00 pm | 43617.75 | 32 | RC/PC |  |  | 12 | Std-13,Pass-4,16,Roll-20(a+b),Re-4,16 and NTM re changed. | 16
2019-10-04 23:00 | 11:00 pm | 43742 | 2 | OPERATION |  | BS #1 BTD | 12 | Bar stuck at BS#1 BTD. | 66
2019-06-01 17:00 | 5:00 pm | 43617.75 | 12 | IEM |  | TSU | 12 | TSU 6 tripped. | 16
2019-12-15 10:00 | 10:00 am | 43814.4583 | 2 | OPERATION |  | BS #1 BTD | 12 | Bar stuck at BS#1 BTD. | 67
2020-01-19 19:00 | 7:00 pm | 43849.8333 | 2 | MISC |  | BS #1 BTD | 12 | Bar stuck at BS#1 BTD. | 65
2019-06-01 19:00 | 7:00 pm | 43617.8333 | 0 | OPERATION |  |  | 12 |  | 71
2019-06-01 20:00 | 8:00 pm | 43617.875 | 0 | OPERATION |  |  | 12 |  | 74
2019-06-01 21:00 | 9:00 pm | 43617.9167 | 5 | MECH+IEM | Others | Furnace | 12 | Low billet temperature due to damper problem. | 64
2019-06-01 22:00 | 10:00 pm | 43617.9583 | 31 | IEM | Furnace | control valve | 12 | Furnace Zone 5 control valve not openning. | 34
2019-06-01 23:00 | 11:00 pm | 43618 | 0 | OPERATION |  |  | 12 |  | 75
2019-06-02 | 12:00 am | 43618.0417 | 2 | MILL CHECKING | Intermediate-2 | Intermediate-2 | 12 | IM#2 checked. | 68
2019-06-02 | 12:00 am | 43618 | 0 |  |  |  | 0 |  | 0
2019-06-02 | 12:00 am | 43618 | 0 |  |  |  | 0 |  | 0
2019-06-02 | 12:00 am | 43618 | 0 |  |  |  | 0 |  | 0
2019-06-02 | 12:00 am | 43618 | 0 |  |  |  | 0 |  | 0
2019-04-29 01:00 | 1:00 am | 43584.0833 | 1 | OPERATION |  | BS #1 | 12 | Bar stuck at BS#1 feed chain. | 62
2019-10-23 02:00 | 2:00 am | 43761.125 | 5 | OPERATION |  | BS #1 | 16 | Bar stuck at BS#1 TT(chain broken) | 59
2019-10-09 06:00 | 6:00 am | 43747.2917 | 1 | OPERATION |  | BS #1 | 12 | Bar stuck at BS#1 vertical roller. | 67
2019-06-02 03:00 | 3:00 am | 43618.1667 | 0 | OPERATION |  |  | 12 |  | 70
2019-06-02 04:00 | 4:00 am | 43618.2083 | 1 | MECH+IEM | Furnace | Furnace | 12 | Furnace tripped for low instrument air. | 69
2019-06-02 05:00 | 5:00 am | 43618.25 | 50 | MECH+IEM | Furnace | Furnace | 12 | Furnace tripped for low instrument air. | 12
2019-06-02 06:00 | 6:00 am | 43618.2917 | 0 | OPERATION |  |  | 12 |  | 74
2019-06-02 07:00 | 7:00 am | 43618.3333 | 0 | OPERATION |  |  | 12 |  | 72
2019-06-02 08:00 | 8:00 am | 43618.375 | 0 | OPERATION |  |  | 12 |  | 75
2019-06-02 09:00 | 9:00 am | 43618.4167 | 0 | OPERATION |  |  | 12 |  | 70
2019-06-02 10:00 | 10:00 am | 43618.4583 | 1 | FURNACE | Furnace | Furnace | 12 | Low billet temperature. | 69
2019-06-02 11:00 | 11:00 am | 43618.5 | 3 | GRADE CHANGING | Others | Others | 12 | Grade changed to CRSD, Pass-5,Roll-20(a+b) and NTM re changed. | 63
2019-04-23 15:00 | 3:00 pm | 43578.6667 | 3 | MISC |  | BS #3 | 12 | Bar stuck at BS#3 disappearing stopper. | 64
2019-06-02 11:00 | 11:00 am | 43618.5 | 1 | OPERATION |  | ROT | 12 | Bar stuck at CSROT. | 63
2019-07-02 23:00 | 11:00 pm | 43648 | 1 | OPERATION |  | BS #3 | 10 | Bar stuck at BS#3 TT. | 56
2019-06-02 12:00 | 12:00 pm | 43618.5417 | 32 | GRADE CHANGING |  |  | 12 | Grade changed to CRSD, Pass-5,Roll-20(a+b) and NTM re changed. | 22
2019-10-23 14:00 | 2:00 pm | 43761.625 | 1 | OPERATION | Others | BS #4 | 16 | Bar stuck at BS#4 apron plate . | 69
2019-06-19 04:00 | 4:00 am | 43635.2083 | 1 | OPERATION |  | BS #4 BTD | 16 | Bar stuck at BS#4 BTD | 67
2019-06-02 13:00 | 1:00 pm | 43618.5833 | 0 | OPERATION |  |  | 12 |  | 72
2019-06-02 14:00 | 2:00 pm | 43618.625 | 9 | FURNACE | Furnace | Furnace | 12 | Billet Temp Low | 60
2019-06-02 15:00 | 3:00 pm | 43618.6667 | 0 | OPERATION |  |  | 12 |  | 71
2019-06-02 16:00 | 4:00 pm | 43618.7083 | 2 | FURNACE | Furnace | Furnace | 12 | Billet Temp Low | 68
2019-06-02 17:00 | 5:00 pm | 43618.75 | 42 | GRADE CHANGING |  |  | 12 | Quality changed to SD,RC#16,20(A+B),RTD# 14,RE# 18&20(A+B),WBPR Line A changed. | 11
2019-06-02 17:00 | 5:00 pm | 43618.75 | 9 | MECH | IM2 | WATER SYSTEM | 12 | Water spraying on STD#14 HMD. | 11
2019-06-02 18:00 | 6:00 pm | 43618.7917 | 1 | MECH | Cooling Bed | CBTT | 12 | Bar stuck at CBTT | 69
2019-06-02 19:00 | 7:00 pm | 43618.8333 | 0 | OPERATION |  |  | 12 |  | 72
2019-06-02 20:00 | 8:00 pm | 43618.875 | 0 | OPERATION |  |  | 12 |  | 74
2019-06-02 21:00 | 9:00 pm | 43618.9167 | 0 | OPERATION |  |  | 12 |  | 75
2019-06-02 22:00 | 10:00 pm | 43618.9583 | 0 | OPERATION |  |  | 12 |  | 71
2019-06-02 23:00 | 11:00 pm | 43619 | 0 | OPERATION |  |  | 12 |  | 75
2019-06-03 | 12:00 am | 43619.0417 | 0 | OPERATION |  |  | 12 |  | 74
2019-06-03 | 12:00 am | 43619 | 0 |  |  |  | 0 |  | 0
2019-06-03 | 12:00 am | 43619 | 0 |  |  |  | 0 |  | 0
2019-06-03 01:00 | 1:00 am | 43619.0833 | 0 | OPERATION |  |  | 12 |  | 72
2019-06-03 02:00 | 2:00 am | 43619.125 | 0 | OPERATION |  |  | 12 |  | 74
2019-06-03 03:00 | 3:00 am | 43619.1667 | 1 | STEEL DEFECT |  | Furnace | 12 | Bent Billet discarded. | 69
2019-06-03 04:00 | 4:00 am | 43619.2083 | 0 | OPERATION |  |  | 12 |  | 75
2019-06-03 05:00 | 5:00 am | 43619.25 | 0 | OPERATION |  |  | 12 |  | 73
2019-06-03 06:00 | 6:00 am | 43619.2917 | 0 | OPERATION |  |  | 12 |  | 74
2019-06-03 07:00 | 7:00 am | 43619.3333 | 2 | FURNACE | Furnace | Furnace | 12 | Low billet temperature. | 66
2020-01-16 | 12:00 am | 43846.0417 | 2 | MISC |  | BS #4 BTD | 12 | Bar stuck at BS#4 BTD removed by gas cutting. | 67
2019-06-03 08:00 | 8:00 am | 43619.375 | 0 | OPERATION |  |  | 12 |  | 70
2019-06-03 09:00 | 9:00 am | 43619.4167 | 0 | OPERATION |  |  | 12 |  | 75
2019-06-03 10:00 | 10:00 am | 43619.4583 | 0 | OPERATION |  |  | 12 |  | 74
2019-06-03 11:00 | 11:00 am | 43619.5 | 0 | OPERATION |  |  | 12 |  | 71
2019-06-03 12:00 | 12:00 pm | 43619.5417 | 1 | MECH | Bundling Stations | Layer Transfer BS1 | 12 | Bar stuck at BS#1 TT. | 69
2019-06-03 13:00 | 1:00 pm | 43619.5833 | 0 | OPERATION |  |  | 12 |  | 73
2019-06-03 14:00 | 2:00 pm | 43619.625 | 0 | OPERATION |  |  | 12 |  | 75
2019-06-03 15:00 | 3:00 pm | 43619.6667 | 0 | OPERATION |  |  | 12 |  | 71
2019-06-03 16:00 | 4:00 pm | 43619.7083 | 40 | RC/PC |  |  | 12 | Mill checked, Roll-7,15,20(A+B) & all NTM re changed. | 15
2019-05-22 02:00 | 2:00 am | 43607.125 | 1 | OPERATION |  | BS #4 BTD | 10 | Bar stuck at BS#4 BTD. | 48
2019-06-03 16:00 | 4:00 pm | 43619.7083 | 1 | PROCESS CONTROL | Speed loss | Speed loss | 12 | Low mill speed. | 15
2019-06-03 16:00 | 4:00 pm | 43619.7083 | 1 | MECH |  | CBTT | 12 | Bar stuck at CBTT. | 15
2019-06-03 17:00 | 5:00 pm | 43619.75 | 5 | OPERATION | Intermediate-2 | Stand 15 | 12 | IM-2 checked due to abnormal R-factor. | 64
2019-06-03 18:00 | 6:00 pm | 43619.7917 | 0 | OPERATION |  |  | 12 |  | 73
2019-06-03 19:00 | 7:00 pm | 43619.8333 | 17 | PROCESS CONTROL | Others | Others | 12 | Rolling stopped due to Thundering. | 50
2019-06-03 20:00 | 8:00 pm | 43619.875 | 0 | OPERATION |  |  | 12 |  | 75
2019-06-03 21:00 | 9:00 pm | 43619.9167 | 0 | OPERATION |  |  | 12 |  | 75
2019-06-03 22:00 | 10:00 pm | 43619.9583 | 0 | OPERATION |  |  | 12 |  | 74
2019-06-03 23:00 | 11:00 pm | 43620 | 0 | OPERATION |  |  | 12 |  | 72
2019-06-04 | 12:00 am | 43620.0417 | 0 | OPERATION |  |  | 12 |  | 74
2019-06-04 | 12:00 am | 43620 | 0 |  |  |  | 0 |  | 0
2019-06-04 | 12:00 am | 43620 | 0 |  |  |  | 0 |  | 0
2019-06-04 | 12:00 am | 43620 | 0 |  |  |  | 0 |  | 0
2019-06-04 | 12:00 am | 43620 | 0 |  |  |  | 0 |  | 0
2019-06-04 | 12:00 am | 43620 | 0 |  |  |  | 0 |  | 0
2019-06-04 | 12:00 am | 43620 | 0 |  |  |  | 0 |  | 0
2019-06-04 | 12:00 am | 43620 | 0 |  |  |  | 0 |  | 0
2019-06-04 01:00 | 1:00 am | 43620.0833 | 5 | MECH |  | CBTT | 12 | Bar stuck at CBTT | 38
2019-07-14 07:00 | 7:00 am | 43660.3333 | 3 | OPERATION |  | BS #4 BTD | 16 | Bar stuck at BS#4 BTD. | 43
2019-06-04 02:00 | 2:00 am | 43620.125 | 0 | OPERATION |  |  | 12 |  | 70
2019-06-04 03:00 | 3:00 am | 43620.1667 | 3 | MECH | Cooling Bed | CBTT | 12 | Bar struck under CBTT. | 67
2019-06-04 04:00 | 4:00 am | 43620.2083 | 0 | OPERATION |  |  | 12 |  | 71
2019-06-04 05:00 | 5:00 am | 43620.25 | 0 | OPERATION |  |  | 12 |  | 72
2019-06-04 06:00 | 6:00 am | 43620.2917 | 9 | SHUTDOWN | SHUTDOWN | SHUTDOWN | 12 | Shutdown | 59
2019-06-04 07:00 | 7:00 am | 43620.3333 | 60 | SHUTDOWN | SHUTDOWN | SHUTDOWN | 12 | Shutdown | 0
2019-06-04 08:00 | 8:00 am | 43620.375 | 60 | SHUTDOWN | SHUTDOWN | SHUTDOWN | 12 | Shutdown | 0
2019-06-04 09:00 | 9:00 am | 43620.4167 | 60 | SHUTDOWN | SHUTDOWN | SHUTDOWN | 12 | Shutdown | 0
2019-06-04 10:00 | 10:00 am | 43620.4583 | 60 | SHUTDOWN | SHUTDOWN | SHUTDOWN | 12 | Shutdown | 0
2019-06-04 11:00 | 11:00 am | 43620.5 | 60 | SHUTDOWN | SHUTDOWN | SHUTDOWN | 12 | Shutdown | 0
2019-06-04 12:00 | 12:00 pm | 43620.5417 | 60 | SHUTDOWN | SHUTDOWN | SHUTDOWN | 12 | Shutdown | 0
2019-06-04 13:00 | 1:00 pm | 43620.5833 | 45 | SHUTDOWN | SHUTDOWN | SHUTDOWN | 10 | Shutdown | 0
2019-06-04 13:00 | 1:00 pm | 43620.5833 | 15 | OPERATION |  | STD 1 2 3 | 10 | 1st billet slip at Std. 1,2,3 | 0
2019-06-04 14:00 | 2:00 pm | 43620.625 | 60 | OPERATION | Roughing Mill | Stand 1,2,3 | 10 | 1st billet slip at Std. 1,2,3 | 0
2019-06-04 15:00 | 3:00 pm | 43620.6667 | 51 | SHUTDOWN | SHUTDOWN | SHUTDOWN | 10 | Shutdown | 9
2019-06-04 16:00 | 4:00 pm | 43620.7083 | 12 | SHUTDOWN | SHUTDOWN | SHUTDOWN | 10 | Shutdown | 31
2019-10-26 12:00 | 12:00 pm | 43764.5417 | 15 | MISC | Others | BS #4 | 16 | Bar stuck at BS#4 disappearing stopper. | 48
2019-09-28 01:00 | 1:00 am | 43736.0833 | 1 | OPERATION |  | BS #4 | 16 | Bar stuck at BS#4 selector chain | 68
2019-06-04 17:00 | 5:00 pm | 43620.75 | 2 | PROCESS CONTROL | Speed loss | Speed loss | 10 | Low mill speed. | 8
2019-06-04 18:00 | 6:00 pm | 43620.7917 | 3 | PROCESS CONTROL | Speed loss | Speed loss | 10 | Low mill speed. | 43
2019-06-04 18:00 | 6:00 pm | 43620.7917 | 12 | MECH |  | CBTT | 10 | CBTT alignment | 43
2019-06-04 18:00 | 6:00 pm | 43620.7917 | 2 | SHUTDOWN | SHUTDOWN | SHUTDOWN | 10 | Billet gap in furnace. | 43
2019-06-04 19:00 | 7:00 pm | 43620.8333 | 13 | PROCESS CONTROL |  |  | 10 | Rolling stopped due toThundering. | 43
2019-06-04 19:00 | 7:00 pm | 43620.8333 | 4 | PROCESS CONTROL | Speed loss | Speed loss | 10 | Low mill speed. | 43
2019-06-04 20:00 | 8:00 pm | 43620.875 | 3 | PROCESS CONTROL | Others | Others | 10 | Low mill speed. | 52
2019-11-15 01:00 | 1:00 am | 43784.0833 | 4 | IEM |  | BS #4 TT | 12 | Bar stuck at BS#4 transfer tray & chain broken. | 62
2019-06-04 21:00 | 9:00 pm | 43620.9167 | 3 | PROCESS CONTROL | Others | Others | 10 | Low mill speed. | 57
2019-06-04 22:00 | 10:00 pm | 43620.9583 | 2 | PROCESS CONTROL | Others | Others | 10 | Low mill speed. | 58
2019-06-04 23:00 | 11:00 pm | 43621 | 1 | PROCESS CONTROL | Others | Others | 10 | Low mill speed. | 59
2019-07-01 01:00 | 1:00 am | 43647.0833 | 3 | OPERATION |  | BS #4 TT | 12 | Bar stuck at BS#4 transfer tray. | 62
2019-06-05 | 12:00 am | 43621 | 0 |  |  |  | 0 |  | 0
2019-06-05 | 12:00 am | 43621.0417 | 2 | PROCESS CONTROL | Speed loss | Speed loss | 10 | Low Mill Speed. | 55
2019-06-05 | 12:00 am | 43621 | 0 |  |  |  | 0 |  | 0
2019-06-05 | 12:00 am | 43621 | 0 |  |  |  | 0 |  | 0
2019-06-05 | 12:00 am | 43621 | 0 |  |  |  | 0 |  | 0
2019-06-05 | 12:00 am | 43621 | 0 |  |  |  | 0 |  | 0
2019-06-05 | 12:00 am | 43621 | 0 |  |  |  | 0 |  | 0
2019-06-05 | 12:00 am | 43621 | 0 |  |  |  | 0 |  | 0
2019-06-05 | 12:00 am | 43621 | 0 |  |  |  | 0 |  | 0
2019-06-05 | 12:00 am | 43621 | 0 |  |  |  | 0 |  | 0
2019-06-05 | 12:00 am | 43621 | 0 |  |  |  | 0 |  | 0
2019-06-05 01:00 | 1:00 am | 43621.0833 | 2 | OPERATION | Cooling Bed | CBTT | 10 | Bar stuck at CBTT. | 58
2019-06-05 02:00 | 2:00 am | 43621.125 | 1 | STEEL DEFECT |  | STEEL DEFECT | 10 | Short billet discarded. | 57
2019-06-05 02:00 | 2:00 am | 43621.125 | 2 | PROCESS CONTROL | Others | Others | 10 | Low Mill Speed. | 57
2019-06-05 03:00 | 3:00 am | 43621.1667 | 2 | PROCESS CONTROL | Speed loss | Speed loss | 10 | Low mill speed. | 46
2019-06-05 03:00 | 3:00 am | 43621.1667 | 2 | MECH |  | CBTT | 10 | Bar struck at CBTT. | 46
2019-08-23 07:00 | 7:00 am | 43700.3333 | 3 | OPERATION |  | BS #4 TT | 16 | Bar stuck at BS#4 transfer try. | 58
2019-06-05 04:00 | 4:00 am | 43621.2083 | 2 | MECH |  | CBTT | 10 | Bar stuck at CBTT. | 49
2019-04-28 11:00 | 11:00 am | 43583.5 | 1 | OPERATION |  | BS #4 TT | 12 | Bar stuck at BS#4 TT. | 67
2019-06-05 04:00 | 4:00 am | 43621.2083 | 2 | PROCESS CONTROL | Speed loss | Speed loss | 10 | Low Mill Speed. | 49
2019-05-18 20:00 | 8:00 pm | 43603.875 | 5 | OPERATION |  | BS #4 TT | 10 | Bar stuck at BS#4 TT. | 46
2019-06-05 05:00 | 5:00 am | 43621.25 | 2 | PROCESS CONTROL | Others | Others | 10 | Low Mill Speed. | 58
2019-06-05 06:00 | 6:00 am | 43621.2917 | 12 | OPERATION | Bundling Stations | LB/ SB ROT US2 | 10 | Bar scattered at BS#4 SBROT. | 48
2019-05-18 21:00 | 9:00 pm | 43603.9167 | 5 | OPERATION |  | BS #4 TT | 10 | Bar stuck at BS#4 TT. | 51
2019-10-08 18:00 | 6:00 pm | 43746.7917 | 1 | OPERATION |  | BS #4 TT | 12 | Bar stuck at BS#4 TT. | 67
2019-06-05 08:00 | 8:00 am | 43621.375 | 2 | OPERATION | Bundling Stations | Strapping m/c 6 | 10 | BS#1 strapping m/c#6 problem. | 58
2019-06-05 09:00 | 9:00 am | 43621.4167 | 3 | OPERATION | Roughing Mill | Stand 4 | 10 | Re#4 tightened. | 57
2019-06-05 10:00 | 10:00 am | 43621.4583 | 3 | MECH | Roughing Mill | Stand 2 | 10 | Mechanical provides extra roll cooling for Re#2. | 57
2019-06-05 11:00 | 11:00 am | 43621.5 | 16 | MECH | Cooling Bed | RES | 10 | Bar stuck due to RES-B2 drop gide (Channel #34-35)) fallen. | 44
2020-01-03 17:00 | 5:00 pm | 43833.75 | 2 | OPERATION |  | BS #1 | 10 | Bar stuck at BS-1 remove by gas cutting, | 40
2019-06-05 12:00 | 12:00 pm | 43621.5417 | 32 | OPR+MECH | Cooling Bed | RES | 10 | Clearing scattered layer from CBROT. | 11
2019-06-05 13:00 | 1:00 pm | 43621.5833 | 0 | OPERATION |  |  | 10 |  | 61
2019-06-05 14:00 | 2:00 pm | 43621.625 | 33 | RC/PC | Others | Others | 10 | Mill checked, Pass-2, Roll-22(A+B) & all NTM re changed. | 27
2019-06-05 15:00 | 3:00 pm | 43621.6667 | 2 | RC/PC | RC/PC | RC/PC | 10 | Mill checked, Pass-2, Roll-22(A+B) & all NTM re changed. | 26
2019-06-05 15:00 | 3:00 pm | 43621.6667 | 10 | MECH |  | TT | 10 | transfer tray struck in the layer while returning.. | 26
2019-10-04 01:00 | 1:00 am | 43742.0833 | 3 | OPERATION |  | BS #1 | 12 | Bar stuck at BS-1 feed chain. | 63
2019-06-05 16:00 | 4:00 pm | 43621.7083 | 3 | PROCESS CONTROL | Others | Others | 10 | Low mill speed. | 57
2019-06-05 17:00 | 5:00 pm | 43621.75 | 0 | OPERATION |  |  | 10 |  | 60
2019-06-05 18:00 | 6:00 pm | 43621.7917 | 0 | OPERATION |  |  | 10 |  | 61
2019-06-05 19:00 | 7:00 pm | 43621.8333 | 0 | OPERATION |  |  | 10 |  | 62
2019-06-05 20:00 | 8:00 pm | 43621.875 | 0 | OPERATION |  |  | 10 |  | 62
2019-06-05 21:00 | 9:00 pm | 43621.9167 | 0 | OPERATION |  |  | 10 |  | 60
2019-06-05 22:00 | 10:00 pm | 43621.9583 | 0 | OPERATION |  |  | 10 |  | 60
2019-06-05 23:00 | 11:00 pm | 43622 | 0 | OPERATION |  |  | 10 |  | 60
2019-06-06 | 12:00 am | 43622.0417 | 0 | OPERATION |  |  | 10 |  | 60
2019-06-06 | 12:00 am | 43622 | 0 |  |  |  | 0 |  | 0
2019-06-06 | 12:00 am | 43622 | 0 |  |  |  | 0 |  | 0
2019-06-06 | 12:00 am | 43622 | 0 |  |  |  | 0 |  | 0
2019-06-06 | 12:00 am | 43622 | 0 |  |  |  | 0 |  | 0
2019-06-06 | 12:00 am | 43622 | 0 |  |  |  | 0 |  | 0
2019-06-06 | 12:00 am | 43622 | 0 |  |  |  | 0 |  | 0
2019-06-06 | 12:00 am | 43622 | 0 |  |  |  | 0 |  | 0
2019-06-06 01:00 | 1:00 am | 43622.0833 | 41 | OPR+Mech+IEM | Finishing B | Chopping shear B | 10 | Cobble at C&D- B line due to optimization piece struck. | 19
2019-06-06 02:00 | 2:00 am | 43622.125 | 1 | MECH | Cooling Bed | CBTT | 10 | Bar stuck at CBTT. | 59
2019-06-06 03:00 | 3:00 am | 43622.1667 | 2 | MECH | Cooling Bed | CBTT | 10 | Bar stuck at CBTT. | 58
2019-06-06 04:00 | 4:00 am | 43622.2083 | 21 | OPERATION | Finishing B | C&D Shear B | 10 | knocked front head reached upto #18 NTM B and cobble at C&D-B & #13 side looper. | 39
2019-06-06 05:00 | 5:00 am | 43622.25 | 54 | OPERATION | Finishing B | NTMB | 10 | knocked front head reached upto #18 NTM B and cobble at C&D-B & #13 side looper. | 6
2019-06-06 06:00 | 6:00 am | 43622.2917 | 0 | OPERATION |  |  | 10 |  | 61
2019-06-06 07:00 | 7:00 am | 43622.3333 | 0 | OPERATION |  |  | 10 |  | 61
2019-06-06 08:00 | 8:00 am | 43622.375 | 0 | OPERATION |  |  | 10 |  | 60
2019-06-06 09:00 | 9:00 am | 43622.4167 | 0 | OPERATION |  |  | 10 |  | 60
2019-06-06 10:00 | 10:00 am | 43622.4583 | 30 | RC/PC |  |  | 10 | RC#10,22(A+B),PC#16 changed. | 0
2019-07-19 21:00 | 9:00 pm | 43665.9167 | 3 | MECH |  | BS #4 | 12 | Bar stuck at BS-4 feed chain | 54
2019-06-06 10:00 | 10:00 am | 43622.4583 | 15 | OPERATION |  | C/D | 10 | Cobble between Y-trough and C&D in line-A due to burr accumulation. | 0
2019-06-06 11:00 | 11:00 am | 43622.5 | 10 | OPERATION |  | C/D | 10 | Cobble between Y-trough and C&D in line-A due to burr accumulation. | 46
2019-06-06 11:00 | 11:00 am | 43622.5 | 2 | FURNACE | Furnace | Furnace | 10 | Close billet discharged. | 46
2019-06-06 11:00 | 11:00 am | 43622.5 | 2 | PROCESS CONTROL | Speed loss | Speed loss | 10 | Low mill speed. | 46
2019-06-06 12:00 | 12:00 pm | 43622.5417 | 3 | MECH | Bundling Stations | Layer Transfer BS1 | 10 | BS#1 transfer tray problem. | 57
2019-06-06 13:00 | 1:00 pm | 43622.5833 | 10 | MILL CHECKING | Others | POWER SLITTER | 10 | Trough cleaning in both line after power slitter. | 50
2019-06-06 14:00 | 2:00 pm | 43622.625 | 0 | OPERATION |  |  | 10 |  | 60
2019-06-06 15:00 | 3:00 pm | 43622.6667 | 12 | MECH |  | CBTT | 10 | Bar stuck at CBTT. | 46
2019-06-06 15:00 | 3:00 pm | 43622.6667 | 2 | MECH | Furnace | Furnace | 10 | Billet discharging problem due to billet skew | 46
2019-06-06 16:00 | 4:00 pm | 43622.7083 | 12 | MECH |  | CBTT | 10 | Bar stuck at CBTT. | 44
2019-06-06 16:00 | 4:00 pm | 43622.7083 | 4 | OPERATION |  | C&D | 10 | Trough before C/D checked. | 44
2019-06-06 17:00 | 5:00 pm | 43622.75 | 0 | OPERATION |  |  | 10 |  | 61
2019-06-06 18:00 | 6:00 pm | 43622.7917 | 1 | OPERATION | Cooling Bed | CBTT | 10 | Bar stuck at CBTT | 59
2019-06-06 19:00 | 7:00 pm | 43622.8333 | 6 | IEM | Bundling Stations | BS#1 BTD | 10 | BS-1 down due to BTD proxy problem | 54
2019-06-12 14:00 | 2:00 pm | 43628.625 | 3 | OPERATION |  | C/S | 16 | Bar stuck at C/S. | 59
2019-07-04 14:00 | 2:00 pm | 43650.625 | 2 | OPERATION | Others | C/S | 10 | Bar stuck at C/S. | 58
2019-06-06 20:00 | 8:00 pm | 43622.875 | 2 | STEEL DEFECT | STEEL DEFECT | STEEL DEFECT | 10 | Long Billet | 54
2019-06-06 21:00 | 9:00 pm | 43622.9167 | 0 | OPERATION |  |  | 10 |  | 62
2019-06-06 22:00 | 10:00 pm | 43622.9583 | 1 | MECH |  | CBTT | 10 | Bar stuck at CBTT. | 57
2019-06-06 22:00 | 10:00 pm | 43622.9583 | 2 | STEEL DEFECT |  | Furnace | 10 | Bend billet discarded. | 57
2019-07-10 03:00 | 3:00 am | 43656.1667 | 2 | OPERATION |  | C/S | 10 | Bar stuck at C/S. | 51
2019-06-06 23:00 | 11:00 pm | 43622 | 2 | MECH |  | CBTT | 10 | Bar stuck at CBTT. | 43
2019-06-06 23:00 | 11:00 pm | 43622 | 8 | OPERATION | Others | C&D | 10 | Trough before C/D checked & cleaned. | 43
2019-06-07 | 12:00 am | 43623.0417 | 0 | OPERATION |  |  | 10 |  | 62
2019-06-07 | 12:00 am | 43623 | 0 |  |  |  | 0 |  | 0
2019-06-07 | 12:00 am | 43623 | 0 |  |  |  | 0 |  | 0
2019-06-07 | 12:00 am | 43623 | 0 |  |  |  | 0 |  | 0
2019-06-07 | 12:00 am | 43623 | 0 |  |  |  | 0 |  | 0
2019-06-07 | 12:00 am | 43623 | 0 |  |  |  | 0 |  | 0
2019-07-14 04:00 | 4:00 am | 43660.2083 | 2 | OPERATION |  | C/S | 16 | Bar stuck at c/S. | 67
2019-06-07 02:00 | 2:00 am | 43623.125 | 0 | OPERATION |  |  | 10 |  | 60
2019-10-07 16:00 | 4:00 pm | 43745.7083 | 4 | OPERATION |  | C/S | 12 | Bar stuck at C/S. | 59
2019-05-12 | 12:00 am | 43597.0417 | 4 | OPERATION |  | C/S | 16 | Bar stuck at C\S | 59
2019-06-07 04:00 | 4:00 am | 43623.2083 | 8 | IEM |  | CBTT | 10 | CBTT not raised in auto. | 9
2019-06-07 05:00 | 5:00 am | 43623.25 | 5 | IEM |  | CBTT | 10 | CBTT not raised in auto. | 25
2019-06-07 05:00 | 5:00 am | 43623.25 | 30 | IEM |  | CBTT | 10 | CBTT not getting home position. | 25
2019-06-07 06:00 | 6:00 am | 43623.2917 | 7 | IEM | Cooling Bed | CBTT | 10 | CBTT not getting home position. | 53
2019-06-07 07:00 | 7:00 am | 43623.3333 | 0 | OPERATION |  |  | 10 |  | 60
2019-06-07 08:00 | 8:00 am | 43623.375 | 0 | OPERATION |  |  | 10 |  | 62
2019-06-07 09:00 | 9:00 am | 43623.4167 | 0 | OPERATION |  |  | 10 |  | 60
2019-06-07 10:00 | 10:00 am | 43623.4583 | 0 | OPERATION |  |  | 10 |  | 61
2019-05-18 15:00 | 3:00 pm | 43603.6667 | 4 | OPERATION |  | C/S | 10 | Bar stuck at C\S | 50
2019-07-27 07:00 | 7:00 am | 43673.3333 | 2 | OPERATION |  | C/S | 16 | Bar stuck at C¦S | 67
2019-06-07 12:00 | 12:00 pm | 43623.5417 | 0 | OPERATION |  |  | 10 |  | 61
2019-06-07 13:00 | 1:00 pm | 43623.5833 | 0 | OPERATION |  |  | 10 |  | 62
2019-06-07 14:00 | 2:00 pm | 43623.625 | 0 | OPERATION |  |  | 10 |  | 60
2019-06-07 15:00 | 3:00 pm | 43623.6667 | 5 | GRADE CHANGING | QC | QC | 10 | Grade changed, 500D to SD , Pass-6, Roll-22(A+B) & all NTM re changed. | 40
2019-06-07 15:00 | 3:00 pm | 43623.6667 | 15 | PROCESS CONTROL | Others | Others | 10 | Trial and adjusting weight tolerance | 40
2019-06-07 16:00 | 4:00 pm | 43623.7083 | 25 | GRADE CHANGING | QC | QC | 10 | Grade changed, 500D to SD , Pass-6, Roll-22(A+B) & all NTM re changed. | 15
2019-07-31 01:00 | 1:00 am | 43677.0833 | 2 | OPERATION |  | CBCT | 16 | Bar stuck at CBCT | 65
2019-06-07 16:00 | 4:00 pm | 43623.7083 | 3 | PROCESS CONTROL | Speed loss | Speed loss | 10 | Low mill speed. | 15
2019-05-23 22:00 | 10:00 pm | 43608.9583 | 2 | OPERATION |  | C/S | 10 | Bar stuck at cold shear apron plate. | 53
2019-06-07 16:00 | 4:00 pm | 43623.7083 | 7 | IEM |  | CBTT | 10 | CBTT not in home position. | 15
2019-06-07 17:00 | 5:00 pm | 43623.75 | 3 | PROCESS CONTROL | Others | Others | 10 | Low mill speed. | 57
2019-06-07 18:00 | 6:00 pm | 43623.7917 | 2 | OPERATION | Bundling Stations | BS1 | 10 | Manual strapping at BS#1 | 58
2019-06-07 19:00 | 7:00 pm | 43623.8333 | 0 | OPERATION |  |  | 10 |  | 62
2019-06-07 20:00 | 8:00 pm | 43623.875 | 0 | OPERATION |  |  | 10 |  | 62
2019-06-07 21:00 | 9:00 pm | 43623.9167 | 1 | MECH | Bundling Stations | Layer Selector BS1 | 10 | BS-1 selector chain problem. | 59
2019-06-07 22:00 | 10:00 pm | 43623.9583 | 0 | OPERATION |  |  | 10 |  | 60
2019-06-07 23:00 | 11:00 pm | 43624 | 0 | OPERATION |  |  | 10 |  | 61
2019-06-08 | 12:00 am | 43624.0417 | 0 | OPERATION |  |  | 10 |  | 60
2019-06-08 | 12:00 am | 43624 | 0 |  |  |  | 0 |  | 0
2019-06-08 | 12:00 am | 43624 | 0 |  |  |  | 0 |  | 0
2019-06-08 | 12:00 am | 43624 | 0 |  |  |  | 0 |  | 0
2019-06-08 | 12:00 am | 43624 | 0 |  |  |  | 0 |  | 0
2019-06-08 01:00 | 1:00 am | 43624.0833 | 0 | OPERATION |  |  | 10 |  | 62
2019-06-08 02:00 | 2:00 am | 43624.125 | 4 | OPERATION | Others | C&D | 10 | Trough before C&D checked & cleaned. | 56
2019-06-08 03:00 | 3:00 am | 43624.1667 | 1 | FURNACE | Furnace | Furnace | 10 | Furnace Discharging Problem | 59
2019-06-08 04:00 | 4:00 am | 43624.2083 | 1 | MECH | Cooling Bed | CBTT | 10 | Bar stuck at CBTT. | 59
2019-06-08 05:00 | 5:00 am | 43624.25 | 0 | OPERATION |  |  | 10 |  | 61
2019-06-08 06:00 | 6:00 am | 43624.2917 | 0 | OPERATION |  |  | 10 |  | 62
2019-06-08 07:00 | 7:00 am | 43624.3333 | 0 | OPERATION |  |  | 10 |  | 62
2019-06-08 08:00 | 8:00 am | 43624.375 | 0 | OPERATION |  |  | 10 |  | 63
2019-06-08 09:00 | 9:00 am | 43624.4167 | 8 | OPERATION | Others | C/D | 10 | Checking trough before C&D. | 52
2019-06-08 10:00 | 10:00 am | 43624.4583 | 0 | OPERATION |  |  | 10 |  | 62
2019-06-08 11:00 | 11:00 am | 43624.5 | 0 | OPERATION |  |  | 10 |  | 62
2019-06-08 12:00 | 12:00 pm | 43624.5417 | 0 | OPERATION |  |  | 10 |  | 62
2019-06-08 13:00 | 1:00 pm | 43624.5833 | 0 | OPERATION |  |  | 10 |  | 60
2019-06-08 14:00 | 2:00 pm | 43624.625 | 0 | OPERATION |  |  | 10 |  | 62
2019-06-08 15:00 | 3:00 pm | 43624.6667 | 0 | OPERATION |  |  | 10 |  | 61
2019-06-08 16:00 | 4:00 pm | 43624.7083 | 3 | PROCESS CONTROL | Speed loss | Speed loss | 10 | Low mill speed. | 22
2019-07-05 17:00 | 5:00 pm | 43651.75 | 1 | OPERATION | Others | C/S | 10 | Bar stuck at cold shear apron plate. | 59
2019-06-08 16:00 | 4:00 pm | 43624.7083 | 30 | RC/PC |  |  | 10 | Mill checked, Pass-16, Roll-22(A+B), RTD-13,14 & all NTM re changed. | 22
2019-09-06 17:00 | 5:00 pm | 43714.75 | 1 | OPERATION | Others | C/S | 10 | Bar stuck at cold shear apron plate. | 59
2019-06-08 17:00 | 5:00 pm | 43624.75 | 3 | PROCESS CONTROL | Speed loss | Speed loss | 10 | Low mill speed. | 54
2019-06-08 18:00 | 6:00 pm | 43624.7917 | 0 | OPERATION |  |  | 10 |  | 61
2019-06-08 19:00 | 7:00 pm | 43624.8333 | 0 | OPERATION |  |  | 10 |  | 61
2019-06-08 20:00 | 8:00 pm | 43624.875 | 0 | OPERATION |  |  | 10 |  | 62
2019-06-08 21:00 | 9:00 pm | 43624.9167 | 0 | OPERATION |  |  | 10 |  | 61
2019-06-08 22:00 | 10:00 pm | 43624.9583 | 1 | FURNACE | Furnace | Furnace | 10 | Gap in furnace from previous shift. | 59
2019-06-08 23:00 | 11:00 pm | 43624 | 24 | OPERATION |  | STD #11 | 10 | #11 RTD roll broke,cobble at IM #1.Changed RTD of #11 & RE of #12. | 32
2019-08-24 07:00 | 7:00 am | 43701.3333 | 3 | OPERATION | Others | C/S | 16 | Bar stuck at Cold Shear pit. | 67
2019-06-09 | 12:00 am | 43625.0417 | 5 | IEM | Bundling Stations | compactor arm | 10 | BS#1 compactor arm retract signal not coming. | 55
2019-06-09 | 12:00 am | 43625 | 0 |  |  |  | 0 |  | 0
2019-06-09 | 12:00 am | 43625 | 0 |  |  |  | 0 |  | 0
2019-06-09 01:00 | 1:00 am | 43625.0833 | 4 | IEM | Bundling Stations | compactor arm | 10 | BS#1 down due to compactor arm lower signal not coming. | 56
2019-06-09 02:00 | 2:00 am | 43625.125 | 0 | OPERATION |  |  | 10 |  | 61
2019-06-09 03:00 | 3:00 am | 43625.1667 | 0 | OPERATION |  |  | 10 |  | 60
2019-04-24 11:00 | 11:00 am | 43579.5 | 2 | OPERATION |  | C/S | 12 | Bar stuck at cold shear. | 64
2019-04-25 14:00 | 2:00 pm | 43580.625 | 1 | OPERATION |  | C/S | 12 | Bar stuck at cold shear. | 66
2019-06-09 04:00 | 4:00 am | 43625.2083 | 1 | MECH |  | CBTT | 10 | Bar struck at CBTT. | 52
2019-06-09 05:00 | 5:00 am | 43625.25 | 0 | OPERATION |  |  | 10 |  | 62
2019-06-09 06:00 | 6:00 am | 43625.2917 | 0 | OPERATION |  |  | 10 |  | 60
2019-06-09 07:00 | 7:00 am | 43625.3333 | 0 | OPERATION |  |  | 10 |  | 63
2019-06-09 08:00 | 8:00 am | 43625.375 | 3 | OPERATION | Intermediate-2 | Stand 15 | 10 | R-factor Adjustment | 57
2019-06-09 09:00 | 9:00 am | 43625.4167 | 0 | OPERATION |  |  | 10 |  | 61
2019-06-09 10:00 | 10:00 am | 43625.4583 | 0 | OPERATION |  |  | 10 |  | 62
2019-06-09 11:00 | 11:00 am | 43625.5 | 0 | OPERATION |  |  | 10 |  | 60
2019-06-09 12:00 | 12:00 pm | 43625.5417 | 0 | OPERATION |  |  | 10 |  | 61
2019-06-09 13:00 | 1:00 pm | 43625.5833 | 1 | MECH | Furnace | Furnace | 10 | Billet skew at furnace. | 59
2019-06-09 14:00 | 2:00 pm | 43625.625 | 0 | OPERATION |  |  | 10 |  | 61
2019-06-09 15:00 | 3:00 pm | 43625.6667 | 34 | RC/PC | Others | Others | 10 | Changed pass of #13,#14, #15 rolls of #21 & #22(A+B) & all NTM RE.. | 26
2019-06-09 16:00 | 4:00 pm | 43625.7083 | 11 | RC/PC |  |  | 10 | changed pass of #13,#14,#15, Rolls of #21 & #22(A+B), RE of 14, 15, RTD of #14 & #13 | 29
2019-06-09 16:00 | 4:00 pm | 43625.7083 | 5 | PROCESS CONTROL | Speed loss | Speed loss | 10 | Low Mill Speed. | 29
2019-05-25 04:00 | 4:00 am | 43610.2083 | 1 | OPERATION |  | C/S | 10 | Bar stuck at cold shear. | 58
2019-06-09 16:00 | 4:00 pm | 43625.7083 | 4 | FURNACE | Furnace | Furnace | 10 | Low Billet temp. | 29
2019-06-29 08:00 | 8:00 am | 43645.375 | 1 | OPERATION |  | C/S | 12 | Bar stuck at cold shear. | 68
2019-06-09 17:00 | 5:00 pm | 43625.75 | 11 | OPR+Mech+IEM | Others | C/D | 10 | Cobble at C&D B. | 49
2019-06-09 18:00 | 6:00 pm | 43625.7917 | 40 | OPR+Mech+IEM | Others | C/D | 10 | Cobble at C&D B. | 20
2019-06-09 19:00 | 7:00 pm | 43625.8333 | 38 | OPR+Mech+IEM | Others | C/D | 10 | Cobble at C&D B. | 22
2019-06-09 20:00 | 8:00 pm | 43625.875 | 36 | OPR+Mech+IEM | Others | C/D | 10 | Cobble at C&D B. | 24
2019-06-09 21:00 | 9:00 pm | 43625.9167 | 36 | OPR+Mech+IEM | Others | C/D | 10 | Cobble at C&D B. | 24
2019-06-09 22:00 | 10:00 pm | 43625.9583 | 60 | OPR+Mech+IEM | Others | C/D | 10 | Cobble at C&D B. | 0
2019-06-09 23:00 | 11:00 pm | 43626 | 49 | OPR+Mech+IEM | Others | C/D | 10 | Cobble at C&D B. | 11
2019-07-05 04:00 | 4:00 am | 43651.2083 | 1 | OPERATION | Others | C/S | 10 | Bar stuck at cold shear. | 59
2019-07-10 15:00 | 3:00 pm | 43656.6667 | 2 | OPERATION |  | C/S | 10 | Bar stuck at cold shear. | 53
2019-06-10 | 12:00 am | 43626 | 0 |  |  |  | 0 |  | 0
2019-06-10 | 12:00 am | 43626 | 0 |  |  |  | 0 |  | 0
2019-06-10 | 12:00 am | 43626 | 0 |  |  |  | 0 |  | 0
2019-06-10 | 12:00 am | 43626 | 0 |  |  |  | 0 |  | 0
2019-06-10 | 12:00 am | 43626 | 0 |  |  |  | 0 |  | 0
2019-06-10 | 12:00 am | 43626 | 0 |  |  |  | 0 |  | 0
2019-07-14 05:00 | 5:00 am | 43660.25 | 2 | OPERATION |  | C/S | 16 | Bar stuck at cold shear. | 67
2019-09-04 17:00 | 5:00 pm | 43712.75 | 2 | OPERATION |  | C/S | 10 | Bar stuck at cold shear. | 54
2019-09-06 04:00 | 4:00 am | 43714.2083 | 5 | OPERATION |  | C/S | 10 | Bar stuck at cold shear. | 53
2019-09-11 13:00 | 1:00 pm | 43719.5833 | 2 | OPERATION |  | C/S | 10 | Bar stuck at cold shear. | 57
2019-06-10 05:00 | 5:00 am | 43626.25 | 1 | OPR+Mech+IEM | Intermediate-2 | Stand 16 | 10 | low mill speed | 59
2019-06-10 06:00 | 6:00 am | 43626.2917 | 1 | PROCESS CONTROL | Others | Others | 10 | Low mill speed. | 59
2019-06-10 07:00 | 7:00 am | 43626.3333 | 3 | PROCESS CONTROL | Others | Others | 10 | Low mill speed. | 57
2019-06-10 08:00 | 8:00 am | 43626.375 | 1 | PROCESS CONTROL | Others | Others | 10 | Low mill speed. | 59
2019-06-10 09:00 | 9:00 am | 43626.4167 | 18 | OPR+Mech+IEM |  | C/D | 10 | Cobble at C&D B. | 32
2019-06-10 09:00 | 9:00 am | 43626.4167 | 10 | RC/PC | RC/PC | RC/PC | 10 | Pass-16, Roll-22(A+B) changed. | 32
2019-06-10 10:00 | 10:00 am | 43626.4583 | 15 | RC/PC | Finishing A+B | NTMA+B | 10 | Pass-16, Roll-22(A+B) changed. | 45
2019-06-10 11:00 | 11:00 am | 43626.5 | 38 | OPR+Mech+IEM | Finishing B | C&D Shear B | 10 | Cobble at C&D B. | 22
2019-06-10 12:00 | 12:00 pm | 43626.5417 | 3 | PROCESS CONTROL | Others | Others | 10 | Low mill speed. | 57
2019-06-10 13:00 | 1:00 pm | 43626.5833 | 4 | PROCESS CONTROL | Others | Others | 10 | Low mill speed. | 56
2019-06-10 14:00 | 2:00 pm | 43626.625 | 3 | PROCESS CONTROL | Others | Others | 10 | Low mill speed. | 57
2019-06-10 15:00 | 3:00 pm | 43626.6667 | 3 | PROCESS CONTROL | Others | Others | 10 | Low mill speed. | 57
2019-06-10 16:00 | 4:00 pm | 43626.7083 | 2 | PROCESS CONTROL | Others | Others | 10 | Low mill speed. | 58
2019-06-10 17:00 | 5:00 pm | 43626.75 | 2 | PROCESS CONTROL | Speed loss | Speed loss | 10 | Low mill speed. | 47
2019-06-10 17:00 | 5:00 pm | 43626.75 | 11 | RC/PC |  |  | 10 | Changed pass of #11,#12,rolls of #19 & #20(A+B),RTD of #11,RE of #12 & all NTM RE. | 47
2019-06-10 18:00 | 6:00 pm | 43626.7917 | 34 | RC/PC |  |  | 10 | Changed pass of #11,#12,rolls of #19 & #20(A+B),RTD of #11,RE of #12 & all NTM RE. | 8
2019-09-13 19:00 | 7:00 pm | 43721.8333 | 1 | OPERATION |  | C/S | 16 | Bar stuck at cold shear. | 63
2019-10-19 19:00 | 7:00 pm | 43757.8333 | 2 | OPERATION |  | C/S | 16 | Bar stuck at cold shear. | 40
2019-10-29 10:00 | 10:00 am | 43767.4583 | 2 | OPERATION |  | C/S | 12 | Bar stuck at cold shear. | 64
2019-08-21 02:00 | 2:00 am | 43698.125 | 1 | OPERATION |  | Gauge Head | 16 | Bar stuck at gauge head | 61
2019-06-10 22:00 | 10:00 pm | 43626.9583 | 2 | PROCESS CONTROL | Speed loss | Speed loss | 10 | Low mill speed. | 57
2019-06-10 22:00 | 10:00 pm | 43626.9583 | 1 | MECH |  | CBTT | 10 | Bar stuck at CBTT. | 57
2019-11-11 04:00 | 4:00 am | 43780.2083 | 2 | OPERATION |  | Gauge Head | 10 | Bar stuck at Gauge head stoper | 56
2019-06-10 23:00 | 11:00 pm | 43626 | 2 | PROCESS CONTROL | Speed loss | Speed loss | 10 | Low mill speed. | 55
2019-05-29 05:00 | 5:00 am | 43614.25 | 3 | OPERATION |  | Gauge Head | 12 | Bar stuck at Gauge head stoper. | 64
2019-06-11 | 12:00 am | 43627.0417 | 2 | PROCESS CONTROL | Speed loss | Speed loss | 10 | Low mill speed. | 56
2019-06-11 | 12:00 am | 43627 | 0 |  |  |  | 0 |  | 0
2019-06-11 | 12:00 am | 43627 | 0 |  |  |  | 0 |  | 0
2019-06-11 | 12:00 am | 43627 | 0 |  |  |  | 0 |  | 0
2019-06-11 | 12:00 am | 43627 | 0 |  |  |  | 0 |  | 0
2019-06-11 | 12:00 am | 43627 | 0 |  |  |  | 0 |  | 0
2019-06-11 | 12:00 am | 43627 | 0 |  |  |  | 0 |  | 0
2019-06-11 | 12:00 am | 43627 | 0 |  |  |  | 0 |  | 0
2019-06-11 | 12:00 am | 43627 | 0 |  |  |  | 0 |  | 0
2019-06-11 01:00 | 1:00 am | 43627.0833 | 2 | PROCESS CONTROL | Others | Others | 10 | Low mill speed. | 58
2019-06-11 02:00 | 2:00 am | 43627.125 | 2 | PROCESS CONTROL | Others | Others | 10 | Low mill speed. | 58
2019-08-07 21:00 | 9:00 pm | 43684.9167 | 2 | OPERATION |  | Gauge Head | 10 | Bar stuck at Gauge head stopper | 55
2019-06-11 03:00 | 3:00 am | 43627.1667 | 2 | PROCESS CONTROL | Speed loss | Speed loss | 10 | Low mill speed. | 57
2019-06-11 04:00 | 4:00 am | 43627.2083 | 2 | PROCESS CONTROL | Others | Others | 10 | Low mill speed. | 54
2019-08-29 10:00 | 10:00 am | 43706.4583 | 1 | OPERATION |  | Gauge Head | 12 | Bar stuck at Gauge head stopper | 45
2019-06-11 05:00 | 5:00 am | 43627.25 | 2 | PROCESS CONTROL | Others | Others | 10 | Low mill speed. | 58
2019-06-11 06:00 | 6:00 am | 43627.2917 | 2 | PROCESS CONTROL | Others | Others | 10 | Low Mill Speed. | 58
2019-06-11 07:00 | 7:00 am | 43627.3333 | 2 | PROCESS CONTROL | Others | Others | 10 | Low Mill Speed. | 58
2019-06-11 08:00 | 8:00 am | 43627.375 | 2 | PROCESS CONTROL | Others | Others | 10 | Low Mill Speed. | 58
2019-06-11 09:00 | 9:00 am | 43627.4167 | 3 | PROCESS CONTROL | Others | Others | 10 | Low Mill Speed. | 57
2019-06-11 10:00 | 10:00 am | 43627.4583 | 2 | PROCESS CONTROL | Others | Others | 10 | Low Mill Speed. | 58
2019-06-11 11:00 | 11:00 am | 43627.5 | 4 | PROCESS CONTROL | Others | Others | 10 | Low Mill Speed. | 56
2019-06-11 12:00 | 12:00 pm | 43627.5417 | 4 | PROCESS CONTROL | Others | Others | 10 | Low Mill Speed. | 56
2019-06-11 13:00 | 1:00 pm | 43627.5833 | 10 | PROCESS CONTROL | Others | Others | 10 | Low mill speed. | 50
2019-06-11 14:00 | 2:00 pm | 43627.625 | 3 | PROCESS CONTROL | Speed loss | Speed loss | 10 | Low mill speed. | 56
2019-06-11 14:00 | 2:00 pm | 43627.625 | 1 | MECH |  | CBTT | 10 | Bar stuck at CBTT. | 56
2019-06-11 15:00 | 3:00 pm | 43627.6667 | 2 | PROCESS CONTROL | Others | Others | 10 | Low mill speed. | 58
2019-06-11 16:00 | 4:00 pm | 43627.7083 | 3 | PROCESS CONTROL | Others | Others | 10 | Low mill speed. | 57
2019-06-11 17:00 | 5:00 pm | 43627.75 | 2 | PROCESS CONTROL | Others | Others | 10 | Low mill speed. | 58
2019-09-30 18:00 | 6:00 pm | 43738.7917 | 2 | OPERATION |  | Gauge Head | 16 | Bar stuck at gauge head stopper . | 65
2019-06-11 18:00 | 6:00 pm | 43627.7917 | 30 | GRADE CHANGING |  |  | 10 | Changed to CRS from SD, Change pass of #8, Rolls of #22(A+B). | 12
2019-04-25 06:00 | 6:00 am | 43580.2917 | 1 | OPERATION |  | Gauge Head | 12 | Bar stuck at gauge head stopper. | 66
2019-06-11 19:00 | 7:00 pm | 43627.8333 | 6 | PROCESS CONTROL | Others | Others | 10 | Low mill speed. | 54
2019-06-11 20:00 | 8:00 pm | 43627.875 | 3 | PROCESS CONTROL | Others | Others | 10 | Low mill speed. | 57
2019-06-11 21:00 | 9:00 pm | 43627.9167 | 2 | PROCESS CONTROL | Others | Others | 10 | Low mill speed. | 58
2019-06-11 22:00 | 10:00 pm | 43627.9583 | 3 | FURNACE | Furnace | Furnace | 10 | Furnace Charging Problem | 54
2019-06-11 22:00 | 10:00 pm | 43627.9583 | 3 | PROCESS CONTROL | Speed loss | Speed loss | 10 | Low mill speed. | 54
2019-06-11 23:00 | 11:00 pm | 43627 | 1 | PROCESS CONTROL | Speed loss | Speed loss | 10 | Low mill speed. | 34
2019-06-11 23:00 | 11:00 pm | 43627 | 23 | GRADE CHANGING |  |  | 10 | Quality changed to 500D from CRSD.Changed roll of #22(A+B) and NTM RE. | 34
2019-06-11 23:00 | 11:00 pm | 43627 | 2 | STEEL DEFECT |  | Furnace | 10 | Bend Billet Discarded. | 34
2019-06-23 14:00 | 2:00 pm | 43639.625 | 2 | OPERATION |  | Gauge Head | 12 | Bar stuck at gauge head stopper. | 42
2019-06-12 | 12:00 am | 43628.0417 | 3 | PROCESS CONTROL |  |  | 10 | Quality changed to 500D from CRSD.Changed roll of #22(A+B) and NTM RE. | 48
2019-06-12 | 12:00 am | 43628.0417 | 6 | PROCESS CONTROL | Speed loss | Speed loss | 10 | Low mill speed | 48
2019-06-12 | 12:00 am | 43628 | 0 |  |  |  | 0 |  | 0
2019-06-12 | 12:00 am | 43628 | 0 |  |  |  | 0 |  | 0
2019-06-12 | 12:00 am | 43628 | 0 |  |  |  | 0 |  | 0
2019-06-12 | 12:00 am | 43628 | 0 |  |  |  | 0 |  | 0
2019-06-12 | 12:00 am | 43628 | 0 |  |  |  | 0 |  | 0
2019-06-12 | 12:00 am | 43628 | 0 |  |  |  | 0 |  | 0
2019-06-12 | 12:00 am | 43628 | 0 |  |  |  | 0 |  | 0
2019-06-12 | 12:00 am | 43628 | 0 |  |  |  | 0 |  | 0
2019-06-12 01:00 | 1:00 am | 43628.0833 | 4 | PROCESS CONTROL | Others | Others | 10 | Low mill speed. | 56
2019-06-12 02:00 | 2:00 am | 43628.125 | 4 | OPERATION |  | CBTT | 10 | CBTT overfilled. ( 2 motor tripped) | 51
2019-06-12 02:00 | 2:00 am | 43628.125 | 2 | PROCESS CONTROL | Speed loss | Speed loss | 10 | Low mill speed. | 51
2019-06-25 10:00 | 10:00 am | 43641.4583 | 1 | OPERATION |  | Gauge Head | 12 | Bar stuck at gauge head stopper. | 54
2019-06-30 15:00 | 3:00 pm | 43646.6667 | 3 | OPERATION |  | Gauge Head | 12 | Bar stuck at gauge head stopper. | 59
2019-06-12 03:00 | 3:00 am | 43628.1667 | 2 | PROCESS CONTROL | Speed loss | Speed loss | 10 | Low mill speed. | 51
2019-06-12 03:00 | 3:00 am | 43628.1667 | 4 | OPERATION |  | CBTT | 10 | CBTT overfilled.(2 motor tripped) | 51
2019-06-12 04:00 | 4:00 am | 43628.2083 | 3 | PROCESS CONTROL | Others | Others | 10 | Low mill speed. | 57
2019-06-12 05:00 | 5:00 am | 43628.25 | 22 | OPERATION | Finishing A | C&D Shear A | 10 | Cobble before C&D-A &#13 side looper due to scrap accumulated at trough before C&D. | 38
2019-06-12 06:00 | 6:00 am | 43628.2917 | 6 | OPERATION | Finishing A | C&D Shear A | 10 | Cobble due to scrap at trough before C&D A from prev.shift. | 52
2019-06-12 06:00 | 6:00 am | 43628.2917 | 2 | PROCESS CONTROL | Speed loss | Speed loss | 10 | Low mill speed. | 52
2019-06-12 07:00 | 7:00 am | 43628.3333 | 2 | PROCESS CONTROL | Others | Others | 10 | Low Mill speed. | 58
2019-06-12 08:00 | 8:00 am | 43628.375 | 3 | PROCESS CONTROL | Others | Others | 10 | Low Mill speed. | 57
2019-06-12 09:00 | 9:00 am | 43628.4167 | 2 | PROCESS CONTROL | Speed loss | Speed loss | 10 | Low mill speed. | 31
2019-06-12 09:00 | 9:00 am | 43628.4167 | 27 | SECTION CHANGING | SC | SC | 10 | Section Changing to 16 mm 500D. | 31
2019-06-12 10:00 | 10:00 am | 43628.4583 | 60 | SECTION CHANGING | Others | Others | 10 | Section Changing to 16 mm 500D. | 0
2019-06-12 11:00 | 11:00 am | 43628.5 | 60 | SECTION CHANGING | Others | Others | 10 | Section Changing to 16 mm 500D. | 0
2019-06-12 12:00 | 12:00 pm | 43628.5417 | 33 | SECTION CHANGING | SC | SC | 16 | Section Changing to 16 mm 500D. | 17
2019-06-12 12:00 | 12:00 pm | 43628.5417 | 12 | PROCESS CONTROL |  |  | 16 | Section and cooling bed adjustment. | 17
2019-06-12 13:00 | 1:00 pm | 43628.5833 | 3 | PROCESS CONTROL | Others | Others | 16 | Low mill speed. | 66
2019-07-18 03:00 | 3:00 am | 43664.1667 | 2 | OPERATION |  | Gauge Head | 16 | Bar stuck at gauge head stopper. | 65
2019-07-24 09:00 | 9:00 am | 43670.4167 | 4 | OPERATION |  | Gauge Head | 12 | Bar stuck at Gauge head stopper. | 63
2019-06-12 15:00 | 3:00 pm | 43628.6667 | 0 | OPERATION |  |  | 16 |  | 70
2019-07-24 10:00 | 10:00 am | 43670.4583 | 2 | OPERATION |  | Gauge Head | 12 | Bar stuck at Gauge head stopper. | 58
2019-08-01 03:00 | 3:00 am | 43678.1667 | 2 | OPERATION |  | Gauge Head | 16 | Bar stuck at gauge head stopper. | 65
2019-08-14 13:00 | 1:00 pm | 43691.5833 | 5 | OPERATION |  | Gauge Head | 12 | Bar stuck at gauge head stopper. | 62
2019-06-12 17:00 | 5:00 pm | 43628.75 | 7 | OPERATION | Intermediate-2 | Y trough | 16 | Cheking and cleaning Y trough . | 62
2019-06-12 18:00 | 6:00 pm | 43628.7917 | 0 | OPERATION |  |  | 16 |  | 71
2019-06-12 19:00 | 7:00 pm | 43628.8333 | 0 | OPERATION |  |  | 16 |  | 74
2019-06-12 20:00 | 8:00 pm | 43628.875 | 0 | OPERATION |  |  | 16 |  | 74
2019-06-12 21:00 | 9:00 pm | 43628.9167 | 0 | OPERATION |  |  | 16 |  | 74
2019-06-12 22:00 | 10:00 pm | 43628.9583 | 3 | STEEL DEFECT |  | Discarder | 16 | 2 nos Bend billet discarded. | 67
2019-06-12 23:00 | 11:00 pm | 43629 | 0 | OPERATION |  |  | 16 |  | 74
2019-06-13 | 12:00 am | 43629.0417 | 0 | OPERATION |  |  | 16 |  | 74
2019-06-13 01:00 | 1:00 am | 43629.0833 | 0 | OPERATION |  |  | 16 |  | 75
2019-06-13 02:00 | 2:00 am | 43629.125 | 1 | OPERATION | Cooling Bed | CBTT | 16 | Bar stuck under CBTT. | 69
2019-06-13 03:00 | 3:00 am | 43629.1667 | 0 | OPERATION |  |  | 16 |  | 74
2019-06-13 04:00 | 4:00 am | 43629.2083 | 0 | OPERATION |  |  | 16 |  | 71
2019-06-13 05:00 | 5:00 am | 43629.25 | 0 | OPERATION |  |  | 16 |  | 71
2019-06-13 06:00 | 6:00 am | 43629.2917 | 31 | STEEL DEFECT |  | Others | 16 | A lump of defective billet blocked rolling line at togle shear. | 34
2019-06-13 07:00 | 7:00 am | 43629.3333 | 8 | MECH+IEM | Furnace | damper. | 16 | Low billet temp due to damper stuck. | 61
2019-06-13 08:00 | 8:00 am | 43629.375 | 10 | MECH+IEM | Furnace | damper. | 16 | Low billet temp due to damper stuck. | 58
2019-06-13 09:00 | 9:00 am | 43629.4167 | 0 | OPERATION |  |  | 16 |  | 72
2019-06-13 10:00 | 10:00 am | 43629.4583 | 0 | OPERATION |  |  | 16 |  | 74
2019-06-13 11:00 | 11:00 am | 43629.5 | 0 | OPERATION |  |  | 16 |  | 72
2019-06-13 12:00 | 12:00 pm | 43629.5417 | 9 | RC/PC | Finishing A+B | NTMA+B | 16 | Mill checked, Roll-9,18 (A+B) changed. | 60
2019-06-13 13:00 | 1:00 pm | 43629.5833 | 25 | RC/PC | Finishing A+B | NTMA+B | 16 | Mill checked, Roll-9,18 (A+B) changed. | 41
2019-09-03 15:00 | 3:00 pm | 43711.6667 | 2 | OPERATION |  | Gauge Head | 12 | Bar stuck at gauge head stopper. | 63
2019-10-08 18:00 | 6:00 pm | 43746.7917 | 2 | OPERATION |  | Gauge Head | 12 | Bar stuck at gauge head stopper. | 67
2019-06-13 16:00 | 4:00 pm | 43629.7083 | 0 | OPERATION |  |  | 16 |  | 71
2019-06-13 17:00 | 5:00 pm | 43629.75 | 0 | OPERATION |  |  | 16 |  | 71
2019-06-13 18:00 | 6:00 pm | 43629.7917 | 0 | OPERATION |  |  | 16 |  | 73
2019-06-13 19:00 | 7:00 pm | 43629.8333 | 0 | OPERATION |  |  | 16 |  | 71
2019-06-13 20:00 | 8:00 pm | 43629.875 | 0 | OPERATION |  |  | 16 |  | 72
2019-10-09 18:00 | 6:00 pm | 43747.7917 | 4 | OPERATION |  | Gauge Head | 10 | Bar stuck at gauge head stopper. | 39
2019-06-13 22:00 | 10:00 pm | 43629.9583 | 0 | OPERATION |  |  | 16 |  | 71
2019-06-13 23:00 | 11:00 pm | 43630 | 0 | OPERATION |  |  | 16 |  | 72
2019-06-14 | 12:00 am | 43630.0417 | 0 | OPERATION |  |  | 16 |  | 75
2019-06-14 | 12:00 am | 43630 | 0 |  |  |  | 0 |  | 0
2019-06-14 | 12:00 am | 43630 | 0 |  |  |  | 0 |  | 0
2019-06-14 | 12:00 am | 43630 | 0 |  |  |  | 0 |  | 0
2019-06-14 | 12:00 am | 43630 | 0 |  |  |  | 0 |  | 0
2019-06-14 01:00 | 1:00 am | 43630.0833 | 0 | OPERATION |  |  | 16 |  | 73
2019-06-14 02:00 | 2:00 am | 43630.125 | 0 | OPERATION |  |  | 16 |  | 73
2019-12-29 14:00 | 2:00 pm | 43828.625 | 2 | OPERATION |  | Gauge Head | 16 | Bar stuck at gauge head stopper. | 67
2019-08-28 17:00 | 5:00 pm | 43705.75 | 2 | OPERATION |  | Gauge Head | 12 | Bar stuck at gauge head. | 60
2019-09-17 14:00 | 2:00 pm | 43725.625 | 3 | OPERATION |  | Gauge Head | 16 | Bar stuck at gauge head. | 63
2019-06-14 05:00 | 5:00 am | 43630.25 | 0 | OPERATION |  |  | 16 |  | 72
2019-06-14 06:00 | 6:00 am | 43630.2917 | 0 | OPERATION |  |  | 16 |  | 73
2019-06-14 07:00 | 7:00 am | 43630.3333 | 3 | IEM | Furnace | Furnace | 16 | Furnace charging problem | 66
2019-06-14 08:00 | 8:00 am | 43630.375 | 0 | OPERATION |  |  | 16 |  | 73
2019-06-14 09:00 | 9:00 am | 43630.4167 | 0 | OPERATION |  |  | 16 |  | 75
2019-06-14 10:00 | 10:00 am | 43630.4583 | 0 | OPERATION |  |  | 16 |  | 73
2019-06-14 11:00 | 11:00 am | 43630.5 | 3 | OPERATION | Cooling Bed | Gauge Head | 16 | Bar stuck at gauge head stopper. | 67
2019-06-14 12:00 | 12:00 pm | 43630.5417 | 3 | STEEL DEFECT |  | Others | 16 | Long billet discarded. | 67
2019-06-14 13:00 | 1:00 pm | 43630.5833 | 0 | OPERATION |  |  | 16 |  | 71
2019-06-14 14:00 | 2:00 pm | 43630.625 | 0 | OPERATION |  |  | 16 |  | 71
2019-06-14 15:00 | 3:00 pm | 43630.6667 | 1 | STEEL DEFECT |  | Others | 16 | Long Billet discarded. | 69
2019-06-14 16:00 | 4:00 pm | 43630.7083 | 30 | GRADE CHANGING |  |  | 16 | Changed in to S/D.Changed pass of #5,#16,rolls of #18(A+B),RE of #10 and all MTN . | 23
2019-11-15 05:00 | 5:00 am | 43784.25 | 24 | MECH |  |  | 12 | Bar stuck at moving rake near segment no.36. | 38
2019-06-14 17:00 | 5:00 pm | 43630.75 | 3 | OPERATION | Intermediate-1 | Stand 10 | 16 | Fixing extra cooling water line with #10 RE. | 67
2019-06-14 18:00 | 6:00 pm | 43630.7917 | 2 | MECH+IEM | Others | Furnace | 16 | Low billet temp due to damper problem. | 68
2019-06-14 19:00 | 7:00 pm | 43630.8333 | 0 | OPERATION |  |  | 16 |  | 72
2019-06-14 20:00 | 8:00 pm | 43630.875 | 4 | MECH+IEM | Others | Furnace | 16 | Low billet temp due to damper problem. | 54
2019-06-14 20:00 | 8:00 pm | 43630.875 | 10 | OPERATION |  | CBTT | 16 | Bar badly stuck at CBTT,removed by gas cutting. | 54
2019-06-14 21:00 | 9:00 pm | 43630.9167 | 3 | OPERATION | Others | CBTT | 16 | Bar badly stuck at CBTT,removed by gas cutting. | 66
2019-06-14 22:00 | 10:00 pm | 43630.9583 | 45 | MECH | Cooling Bed | CBTT | 16 | Bar stuck and badly scattered at C/B aligning roll. Removed by gas cutting. | 17
2019-06-14 23:00 | 11:00 pm | 43631 | 2 | MECH | Cooling Bed | CBTT | 16 | Bar stuck and badly scattered at C/B aligning roll. Removed by gas cutting. | 68
2019-06-15 | 12:00 am | 43631.0417 | 0 | OPERATION |  |  | 16 |  | 71
2019-06-15 | 12:00 am | 43631 | 0 |  |  |  | 0 |  | 0
2019-06-15 | 12:00 am | 43631 | 0 |  |  |  | 0 |  | 0
2019-06-15 01:00 | 1:00 am | 43631.0833 | 0 | OPERATION |  |  | 16 |  | 71
2019-06-15 02:00 | 2:00 am | 43631.125 | 0 | OPERATION |  |  | 16 |  | 74
2019-06-15 03:00 | 3:00 am | 43631.1667 | 0 | OPERATION |  |  | 16 |  | 75
2019-06-15 04:00 | 4:00 am | 43631.2083 | 0 | OPERATION |  |  | 16 |  | 75
2019-06-15 05:00 | 5:00 am | 43631.25 | 0 | OPERATION |  |  | 16 |  | 75
2019-06-15 06:00 | 6:00 am | 43631.2917 | 19 | IEM | Furnace | Blower | 16 | Furnace combustion blower stopped. | 48
2019-06-15 07:00 | 7:00 am | 43631.3333 | 23 | IEM | Furnace | Blower | 16 | Furnace combustion blower stopped. | 41
2019-06-15 07:00 | 7:00 am | 43631.3333 | 2 | FURNACE | Furnace | Furnace | 16 | Billet temp low | 41
2019-06-15 08:00 | 8:00 am | 43631.375 | 0 | OPERATION |  |  | 16 |  | 74
2019-06-15 09:00 | 9:00 am | 43631.4167 | 0 | OPERATION |  |  | 16 |  | 75
2019-06-15 10:00 | 10:00 am | 43631.4583 | 0 | OPERATION |  |  | 16 |  | 74
2019-06-15 11:00 | 11:00 am | 43631.5 | 0 | OPERATION |  |  | 16 |  | 70
2019-06-15 12:00 | 12:00 pm | 43631.5417 | 11 | OPERATION |  | C/D | 16 | C&D A fish line broke. | 52
2019-06-15 12:00 | 12:00 pm | 43631.5417 | 4 | RC/PC | RC/PC | RC/PC | 16 | Changing rolls of #18 with RE both line. | 52
2019-06-15 13:00 | 1:00 pm | 43631.5833 | 26 | RC/PC | Others | Others | 16 | Changing rolls of #18 with RE both line. | 40
2019-06-15 14:00 | 2:00 pm | 43631.625 | 0 | OPERATION |  |  | 16 |  | 72
2019-06-15 15:00 | 3:00 pm | 43631.6667 | 0 | OPERATION |  |  | 16 |  | 71
2019-06-15 16:00 | 4:00 pm | 43631.7083 | 0 | OPERATION |  |  | 16 |  | 71
2019-06-15 17:00 | 5:00 pm | 43631.75 | 46 | MECH | Finishing B | Chopping shear B | 16 | C&D B chopping shear chute jam. | 16
2019-06-15 18:00 | 6:00 pm | 43631.7917 | 18 | MECH | Finishing B | C&D Shear B | 16 | C&D B chopping shear chute jam. | 49
2019-06-15 19:00 | 7:00 pm | 43631.8333 | 3 | MECH | Others | Furnace | 16 | Low billet temp. due to water leakage in discharging roll #5. | 67
2019-06-15 20:00 | 8:00 pm | 43631.875 | 0 | OPERATION |  |  | 16 |  | 75
2019-06-15 21:00 | 9:00 pm | 43631.9167 | 27 | MECH | Intermediate-1 | 13 side looper | 16 | 13 side looper persuader roll not retract fully hence cobble. | 39
2019-06-15 22:00 | 10:00 pm | 43631.9583 | 0 | OPERATION |  |  | 16 |  | 73
2019-06-15 23:00 | 11:00 pm | 43632 | 0 | OPERATION |  |  | 16 |  | 71
2019-06-16 | 12:00 am | 43632.0417 | 0 | OPERATION |  |  | 16 |  | 72
2019-06-16 | 12:00 am | 43632 | 0 |  |  |  | 0 |  | 0
2019-06-16 | 12:00 am | 43632 | 0 |  |  |  | 0 |  | 0
2019-06-16 | 12:00 am | 43632 | 0 |  |  |  | 0 |  | 0
2019-06-16 | 12:00 am | 43632 | 0 |  |  |  | 0 |  | 0
2019-06-16 | 12:00 am | 43632 | 0 |  |  |  | 0 |  | 0
2019-06-16 01:00 | 1:00 am | 43632.0833 | 3 | MECH | Furnace | Furnace | 16 | Low billet temp. due to water leakage in discharging roll #5. | 66
2019-06-16 02:00 | 2:00 am | 43632.125 | 29 | MECH | C&D | C&D | 16 | C&D B-line chute jammed, clearing the same. | 36
2019-06-16 03:00 | 3:00 am | 43632.1667 | 0 | OPERATION |  |  | 16 |  | 72
2019-06-16 04:00 | 4:00 am | 43632.2083 | 0 | OPERATION |  |  | 16 |  | 72
2019-06-16 05:00 | 5:00 am | 43632.25 | 3 | MECH | Furnace | Furnace | 16 | Low billet temp. due to water leakage in discharging roll #5. | 67
2019-06-16 06:00 | 6:00 am | 43632.2917 | 0 | OPERATION |  |  | 16 |  | 74
2019-06-16 07:00 | 7:00 am | 43632.3333 | 0 | OPERATION |  |  | 16 |  | 71
2019-06-16 08:00 | 8:00 am | 43632.375 | 13 | MECH |  | C/D | 16 | C&D B line chute jam. | 49
2019-06-04 16:00 | 4:00 pm | 43620.7083 | 17 | MECH |  | RES | 10 | Bar stuck at RES A2 . | 31
2019-06-16 08:00 | 8:00 am | 43632.375 | 2 | FURNACE | Furnace | Furnace | 16 | Furnace Discharging Problem | 49
2019-06-16 09:00 | 9:00 am | 43632.4167 | 0 | OPERATION |  |  | 16 |  | 74
2019-06-16 10:00 | 10:00 am | 43632.4583 | 36 | RC/PC | Others | Others | 16 | Changed pass of #13,#14,#15 rolls of #16,#17(A+B),#18(A+B), | 28
2019-06-04 17:00 | 5:00 pm | 43620.75 | 50 | MECH |  | RES | 10 | Bar stuck at RES A2 . | 8
2019-06-16 11:00 | 11:00 am | 43632.5 | 14 | RC/PC | RC/PC | RC/PC | 16 | Changed pass of #13,#14,#15 rolls of #16,#17(A+B),#18(A+B), | 31
2019-06-16 11:00 | 11:00 am | 43632.5 | 0 | MECH |  |  | 16 |  | 31
2019-06-16 11:00 | 11:00 am | 43632.5 | 15 | MECH |  | C&D B | 16 | Welded C &D- B chopping shear chute. | 31
2019-06-16 12:00 | 12:00 pm | 43632.5417 | 3 | MECH | Furnace | Furnace | 16 | Low billet temp due to water leakage at discharging roll #5. | 67
2019-06-16 13:00 | 1:00 pm | 43632.5833 | 0 | OPERATION |  |  | 16 |  | 70
2019-06-16 14:00 | 2:00 pm | 43632.625 | 0 | OPERATION |  |  | 16 |  | 71
2019-06-16 15:00 | 3:00 pm | 43632.6667 | 1 | IEM |  | TAIL LASER | 16 | Tail laser sensed. | 68
2019-06-16 15:00 | 3:00 pm | 43632.6667 | 1 | FURNACE | Furnace | Furnace | 16 | Furnace charging problem. | 68
2019-06-16 16:00 | 4:00 pm | 43632.7083 | 0 | OPERATION |  |  | 16 |  | 71
2019-06-16 17:00 | 5:00 pm | 43632.75 | 0 | OPERATION |  |  | 16 |  | 71
2019-06-16 18:00 | 6:00 pm | 43632.7917 | 0 | OPERATION |  |  | 16 |  | 71
2019-06-16 19:00 | 7:00 pm | 43632.8333 | 0 | OPERATION |  |  | 16 |  | 71
2019-07-19 22:00 | 10:00 pm | 43665.9583 | 20 | MECH |  | RES | 12 | Bar stuck at RES B line drop guide. | 42
2019-07-01 21:00 | 9:00 pm | 43647.9167 | 15 | MECH |  | RES | 10 | Bar stuck at RES B-2 (Channel no - 72) | 41
2019-06-16 21:00 | 9:00 pm | 43632.9167 | 7 | OPERATION |  |  | 16 |  | 62
2019-06-16 22:00 | 10:00 pm | 43632.9583 | 1 | MECH | Cooling Bed | Drop guide | 16 | Drop guide of A line fallen at channel no.74.Fixing the same. | 69
2020-01-20 15:00 | 3:00 pm | 43850.6667 | 12 | MECH |  | RES | 12 | Bar stuck at RES drop guide | 9
2019-08-28 14:00 | 2:00 pm | 43705.625 | 17 | MECH |  | RES | 12 | Bar stuck at RES drop guide A line. | 36
2019-06-16 23:00 | 11:00 pm | 43633 | 0 | OPERATION |  |  | 16 |  | 19
2019-06-16 23:00 | 11:00 pm | 43632 |  | Operation
2019-06-17 | 12:00 am | 43633.0417 | 0 | OPERATION |  |  | 16 |  | 74
2019-06-17 | 12:00 am | 43633 | 0 |  |  |  | 0 |  | 0
2019-06-17 | 12:00 am | 43633 | 0 |  |  |  | 0 |  | 0
2019-06-17 01:00 | 1:00 am | 43633.0833 | 0 | OPERATION |  |  | 16 |  | 71
2019-06-17 02:00 | 2:00 am | 43633.125 | 0 | OPERATION |  |  | 16 |  | 70
2019-06-17 03:00 | 3:00 am | 43633.1667 | 0 | OPERATION |  |  | 16 |  | 73
2019-06-17 04:00 | 4:00 am | 43633.2083 | 2 | STEEL DEFECT |  | Furnace | 16 | Bent Billet | 65
2019-06-28 10:00 | 10:00 am | 43644.4583 | 21 | MECH |  | RES | 12 | Bar stuck at RES drop guide A2 (ch no.62-63) | 19
2019-06-17 05:00 | 5:00 am | 43633.25 | 8 | IEM | Furnace | Furnace | 16 | Billet hit end stopper. | 61
2019-06-17 06:00 | 6:00 am | 43633.2917 | 0 | OPERATION |  |  | 16 |  | 71
2019-06-17 07:00 | 7:00 am | 43633.3333 | 0 | OPERATION |  |  | 16 |  | 74
2019-07-19 14:00 | 2:00 pm | 43665.625 | 13 | MECH |  | RES | 12 | Bar stuck at RES drop guide from prev. shift. | 51
2019-06-17 09:00 | 9:00 am | 43633.4167 | 0 | OPERATION |  |  | 16 |  | 75
2019-06-17 10:00 | 10:00 am | 43633.4583 | 1 | STEEL DEFECT |  | Furnace | 16 | Fce charging problem due to bend billet. | 69
2019-06-17 11:00 | 11:00 am | 43633.5 | 0 | OPERATION |  |  | 16 |  | 74
2019-06-17 12:00 | 12:00 pm | 43633.5417 | 0 | OPERATION |  |  | 16 |  | 75
2019-06-17 13:00 | 1:00 pm | 43633.5833 | 0 | OPERATION |  |  | 16 |  | 72
2019-06-17 14:00 | 2:00 pm | 43633.625 | 9 | RC/PC | Others | Others | 16 | Pass-3,10,Roll-18(a+b),Re-10,NTM re changed. | 59
2019-05-16 23:00 | 11:00 pm | 43601 | 17 | MECH |  | RES | 10 | Bar stuck at RES drop guide line -A (#62 channel) | 39
2019-06-17 15:00 | 3:00 pm | 43633.6667 | 21 | RC/PC | RC/PC | RC/PC | 16 | Pass-3,10,Roll-18(a+b),Re-10,NTM re changed. | 25
2019-05-16 18:00 | 6:00 pm | 43601.7917 | 20 | MECH |  | RES | 10 | Bar stuck at RES drop guide. | 2
2019-06-18 11:00 | 11:00 am | 43634.5 | 15 | MECH |  | RES | 16 | Bar stuck at RES drop guide. | 24
2019-06-17 15:00 | 3:00 pm | 43633.6667 | 2 | OPERATION |  | CBTT | 16 | Bar stuck at CBTT. | 25
2019-06-17 16:00 | 4:00 pm | 43633.7083 | 0 | OPERATION |  |  | 16 |  | 70
2019-06-17 17:00 | 5:00 pm | 43633.75 | 0 | OPERATION |  |  | 16 |  | 70
2019-06-17 18:00 | 6:00 pm | 43633.7917 | 3 | MECH | Others | Furnace | 16 | Low billet temperature. | 67
2019-06-17 19:00 | 7:00 pm | 43633.8333 | 0 | OPERATION |  |  | 16 |  | 71
2019-06-17 20:00 | 8:00 pm | 43633.875 | 2 | FURNACE | Furnace | Furnace | 16 | Furnace discharging problem. | 68
2019-06-17 21:00 | 9:00 pm | 43633.9167 | 4 | FURNACE | Furnace | Furnace | 16 | Furnace Discharging Problem double billet discharged | 65
2019-06-17 22:00 | 10:00 pm | 43633.9583 | 0 | OPERATION |  |  | 16 |  | 73
2019-06-17 23:00 | 11:00 pm | 43634 | 14 | RC/PC | Intermediate-2 | Stand 16 | 16 | Pass change of #16 for Lap mark. | 54
2019-06-18 | 12:00 am | 43634.0417 | 1 | FURNACE | Furnace | Furnace | 16 | Furnace Discharging Problem | 69
2019-06-18 | 12:00 am | 43634 | 0 |  |  |  | 0 |  | 0
2019-06-18 | 12:00 am | 43634 | 0 |  |  |  | 0 |  | 0
2019-06-18 01:00 | 1:00 am | 43634.0833 | 20 | STEEL DEFECT |  | Stand 11 | 16 | std#11 HMD oversensed small piece of burr & cobble at both C&D & 13 S/L. | 47
2019-06-18 02:00 | 2:00 am | 43634.125 | 41 | STEEL DEFECT |  | Stand 11 | 16 | std#11 HMD oversensed small piece of burr & cobble at both C&D & 13 S/L. | 22
2019-06-18 03:00 | 3:00 am | 43634.1667 | 0 | OPERATION |  |  | 16 |  | 72
2019-06-18 04:00 | 4:00 am | 43634.2083 | 2 | MECH | Others | Furnace | 16 | Low billet temp due to roll lekage. | 68
2019-06-18 05:00 | 5:00 am | 43634.25 | 0 | OPERATION |  |  | 16 |  | 73
2019-10-16 14:00 | 2:00 pm | 43754.625 | 3 | MECH |  | RES | 10 | Bar stuck at RES drop guide. | 52
2019-06-18 07:00 | 7:00 am | 43634.3333 | 0 | OPERATION |  |  | 16 |  | 73
2019-06-18 08:00 | 8:00 am | 43634.375 | 0 | OPERATION |  |  | 16 |  | 71
2019-06-18 09:00 | 9:00 am | 43634.4167 | 0 | OPERATION |  |  | 16 |  | 72
2019-06-18 10:00 | 10:00 am | 43634.4583 | 3 | MECH | Furnace | Furnace | 16 | Low billet temp due to roll lekage. | 66
2019-10-16 15:00 | 3:00 pm | 43754.6667 | 12 | MECH |  | RES | 10 | Bar stuck at RES drop guide. | 7
2020-01-19 01:00 | 1:00 am | 43849.0833 | 20 | MECH |  | RES | 12 | Bar stuck at RES Dropguide. | 11
2019-06-18 11:00 | 11:00 am | 43634.5 | 20 | RC/PC | RC/PC | RC/PC | 16 | Pass changed of #6, Roll of #18(A+B) RE of #6 & all NTM | 24
2019-06-18 12:00 | 12:00 pm | 43634.5417 | 10 | RC/PC | RC/PC | RC/PC | 16 | Pass changed of #6, Roll of #18(A+B) RE of #6 & all NTM | 52
2020-01-19 18:00 | 6:00 pm | 43849.7917 | 20 | MECH |  | RES | 12 | Bar stuck at RES Dropguide. | 41
2019-06-18 13:00 | 1:00 pm | 43634.5833 | 1 | MECH | Others | Furnace | 16 | Low billet temp due to roll lekage. | 69
2019-06-18 14:00 | 2:00 pm | 43634.625 | 0 | OPERATION |  |  | 16 |  | 70
2019-06-18 15:00 | 3:00 pm | 43634.6667 | 3 | MECH | Furnace | Furnace | 16 | Low billet temp due to roll leakage. | 67
2019-06-18 16:00 | 4:00 pm | 43634.7083 | 0 | OPERATION |  |  | 16 |  | 73
2019-06-18 17:00 | 5:00 pm | 43634.75 | 0 | OPERATION |  |  | 16 |  | 72
2019-06-18 18:00 | 6:00 pm | 43634.7917 | 0 | OPERATION |  |  | 16 |  | 70
2019-06-18 19:00 | 7:00 pm | 43634.8333 | 0 | OPERATION |  |  | 16 |  | 72
2019-06-18 20:00 | 8:00 pm | 43634.875 | 0 | OPERATION |  |  | 16 |  | 70
2019-06-18 21:00 | 9:00 pm | 43634.9167 | 0 | OPERATION |  |  | 16 |  | 71
2019-06-18 22:00 | 10:00 pm | 43634.9583 | 1 | MECH | Furnace | Discharging roll. | 16 | Low billet temp due to leakage in #5 discharging roll. | 69
2019-06-18 23:00 | 11:00 pm | 43635 | 1 | MECH | Furnace | Discharging roll. | 16 | Low billet temp due to leakage in #5 discharging roll. | 69
2019-06-19 | 12:00 am | 43635.0417 | 0 | OPERATION |  |  | 16 |  | 70
2019-06-19 | 12:00 am | 43635 | 0 |  |  |  | 0 |  | 0
2019-06-19 | 12:00 am | 43635 | 0 |  |  |  | 0 |  | 0
2019-06-19 | 12:00 am | 43635 | 0 |  |  |  | 0 |  | 0
2019-06-19 | 12:00 am | 43635 | 0 |  |  |  | 0 |  | 0
2020-01-20 16:00 | 4:00 pm | 43850.7083 | 5 | MECH |  | RES | 12 | Bar stuck at RES-A drop guide. | 55
2019-07-04 11:00 | 11:00 am | 43650.5 | 20 | MECH |  | RES | 10 | Bar stuck at RES-B2 | 35
2019-05-16 17:00 | 5:00 pm | 43601.75 | 7 | MECH |  | RES | 10 | Bar stuck at RES-B2 drop guide. | 50
2019-06-19 03:00 | 3:00 am | 43635.1667 | 0 | OPERATION |  |  | 16 |  | 74
2019-05-29 07:00 | 7:00 am | 43614.3333 | 7 | OPERATION | Others | BS#4 | 12 | Bar stuck at short seperating chain at BS#4. | 62
2019-05-17 22:00 | 10:00 pm | 43602.9583 | 3 | MISC |  | ALIGNING ROLL | 10 | Bar stuck at under aligning roller. | 54
2019-06-19 05:00 | 5:00 am | 43635.25 | 0 | OPERATION |  |  | 16 |  | 74
2019-06-19 06:00 | 6:00 am | 43635.2917 | 1 | MECH | Others | Furnace | 16 | Low billet temp. due to water leakage in FDRT #5. | 69
2019-06-19 07:00 | 7:00 am | 43635.3333 | 0 | OPERATION |  |  | 16 |  | 75
2019-06-19 08:00 | 8:00 am | 43635.375 | 0 | OPERATION |  |  | 16 |  | 71
2019-06-19 09:00 | 9:00 am | 43635.4167 | 0 | OPERATION |  |  | 16 |  | 72
2019-06-19 10:00 | 10:00 am | 43635.4583 | 0 | OPERATION |  |  | 16 |  | 71
2019-06-19 11:00 | 11:00 am | 43635.5 | 0 | OPERATION |  |  | 16 |  | 72
2019-06-19 12:00 | 12:00 pm | 43635.5417 | 0 | OPERATION |  |  | 16 |  | 75
2019-06-19 13:00 | 1:00 pm | 43635.5833 | 0 | OPERATION |  |  | 16 |  | 73
2019-06-19 14:00 | 2:00 pm | 43635.625 | 1 | FURNACE | Furnace | Furnace | 16 | Low billet temperature. | 69
2019-06-19 15:00 | 3:00 pm | 43635.6667 | 30 | GRADE CHANGING |  |  | 16 | Quality changed to 500D.Changed pass of #1,#16,Roll #18(A+B) and NTM RE. | 19
2019-06-19 15:00 | 3:00 pm | 43635.6667 | 6 | PROCESS CONTROL | IM2 | stand 15 | 16 | Abnormal R-factor of Std #15.Checked IM#2. | 19
2019-09-11 12:00 | 12:00 pm | 43719.5417 | 2 | OPERATION |  | Cold Shear, Gauge Head | 10 | Bar stuck between cold shear and gauge head stopper. | 55
2019-06-19 16:00 | 4:00 pm | 43635.7083 | 0 | OPERATION |  |  | 16 |  | 70
2019-06-19 17:00 | 5:00 pm | 43635.75 | 1 | FURNACE | Furnace | Furnace | 16 | Low billet temperature. | 69
2019-06-19 18:00 | 6:00 pm | 43635.7917 | 1 | IEM | Bundling Stations | BS#3 | 16 | BS#3 down due to vertical roller signal malfunctioning. | 69
2019-06-19 19:00 | 7:00 pm | 43635.8333 | 1 | OPERATION | Bundling Stations | Strapping m/c 3 | 16 | BS#3 down due to strapping m/c problem. | 69
2019-06-19 20:00 | 8:00 pm | 43635.875 | 0 | OPERATION |  |  | 16 |  | 72
2019-06-19 21:00 | 9:00 pm | 43635.9167 | 0 | OPERATION |  |  | 16 |  | 73
2019-06-19 22:00 | 10:00 pm | 43635.9583 | 0 | OPERATION |  |  | 16 |  | 75
2019-06-19 23:00 | 11:00 pm | 43636 | 0 | OPERATION |  |  | 16 |  | 71
2019-06-20 | 12:00 am | 43636.0417 | 17 | IEM | Finishing A+B | pump #1 | 16 | Both line went to chopping due to NTM pump # 1 p/s mal functioned. | 50
2019-06-20 | 12:00 am | 43636 | 0 |  |  |  | 0 |  | 0
2019-06-20 | 12:00 am | 43636 | 0 |  |  |  | 0 |  | 0
2019-06-20 | 12:00 am | 43636 | 0 |  |  |  | 0 |  | 0
2019-06-20 | 12:00 am | 43636 | 0 |  |  |  | 0 |  | 0
2019-06-20 | 12:00 am | 43636 | 0 |  |  |  | 0 |  | 0
2019-06-20 | 12:00 am | 43636 | 0 |  |  |  | 0 |  | 0
2019-06-20 | 12:00 am | 43636 | 0 |  |  |  | 0 |  | 0
2019-06-20 | 12:00 am | 43636 | 0 |  |  |  | 0 |  | 0
2019-06-20 | 12:00 am | 43636 | 0 |  |  |  | 0 |  | 0
2019-06-20 01:00 | 1:00 am | 43636.0833 | 0 | OPERATION |  |  | 16 |  | 73
2019-06-20 02:00 | 2:00 am | 43636.125 | 0 | OPERATION |  |  | 16 |  | 73
2019-06-10 23:00 | 11:00 pm | 43626 | 3 | OPERATION |  | Cold Shear, Gauge Head | 10 | Bar stuck between cold shear and gauge head. | 55
2019-06-20 03:00 | 3:00 am | 43636.1667 | 3 | OPERATION |  | CBTT | 16 | Bar scattered at CBTT. | 36
2019-06-20 04:00 | 4:00 am | 43636.2083 | 0 | OPERATION |  |  | 16 |  | 71
2019-06-20 05:00 | 5:00 am | 43636.25 | 0 | OPERATION |  |  | 16 |  | 73
2019-06-20 06:00 | 6:00 am | 43636.2917 | 0 | OPERATION |  |  | 16 |  | 75
2019-06-20 07:00 | 7:00 am | 43636.3333 | 0 | OPERATION |  |  | 16 |  | 73
2019-06-20 08:00 | 8:00 am | 43636.375 | 0 | OPERATION |  |  | 16 |  | 74
2019-06-20 09:00 | 9:00 am | 43636.4167 | 0 | OPERATION |  |  | 16 |  | 72
2019-06-20 10:00 | 10:00 am | 43636.4583 | 0 | OPERATION |  |  | 16 |  | 70
2019-06-20 11:00 | 11:00 am | 43636.5 | 0 | OPERATION |  |  | 16 |  | 72
2019-06-20 12:00 | 12:00 pm | 43636.5417 | 40 | GRADE CHANGING |  |  | 16 | Quality changed to CRS D , pass changed of #4 roll of #13,#14,#18(A+B) & all NTM RE | 0
2019-06-05 12:00 | 12:00 pm | 43621.5417 | 17 | MECH |  | RES | 10 | Bar stuck due to RES-B2 drop gide (Channel #34-35)) fallen. | 11
2019-08-13 22:00 | 10:00 pm | 43690.9583 | 1 | OPERATION |  | BS 1 | 12 | Bar stuck under BS#1 straping m/c . | 66
2019-06-20 14:00 | 2:00 pm | 43636.625 | 2 | FURNACE | Furnace | Furnace | 16 | Low billet temp. | 67
2019-08-12 06:00 | 6:00 am | 43689.2917 | 2 | OPERATION |  | BS#1 | 12 | Bar stuck under BS-1 S/M | 60
2019-06-20 15:00 | 3:00 pm | 43636.6667 | 1 | FURNACE | Furnace | Furnace | 16 | Low billet temp. | 68
2019-04-13 07:00 | 7:00 am | 43568.3333 | 8 | OPERATION |  | BS 4 | 10 | Bar stuck under BS-4 TT. | 48
2019-06-20 16:00 | 4:00 pm | 43636.7083 | 0 | OPERATION |  |  | 16 |  | 75
2019-06-20 17:00 | 5:00 pm | 43636.75 | 2 | FURNACE | Furnace | Furnace | 16 | Low billet temperature. | 67
2019-05-23 15:00 | 3:00 pm | 43608.6667 | 3 | OPERATION |  | COLD SHEAR | 10 | Bar stuck under cold shear. | 55
2019-04-24 06:00 | 6:00 am | 43579.2917 | 1 | OPERATION |  | Gauge Head | 12 | Bar stuck under gauge head stopper. | 59
2019-05-22 02:00 | 2:00 am | 43607.125 | 2 | OPERATION |  | Gauge Head | 10 | Bar stuck under gauge head stopper. | 48
2019-05-23 23:00 | 11:00 pm | 43608 | 2 | OPERATION |  | Gauge Head | 10 | Bar stuck under gauge head stopper. | 56
2019-06-20 18:00 | 6:00 pm | 43636.7917 | 35 | GRADE CHANGING |  |  | 16 | Quality changed to 500D.Changed pass of #15,#16,RE#15,RE#16,RTD#13,Roll #17&#18(A+B) and NTM RE. | 1
2019-06-12 02:00 | 2:00 am | 43628.125 | 3 | OPERATION |  | Gauge Head | 10 | Bar stuck under gauge head stopper. | 51
2019-08-21 20:00 | 8:00 pm | 43698.875 | 2 | OPERATION |  | Gauge Head | 16 | Bar stuck under gauge head stopper. | 60
2019-06-20 20:00 | 8:00 pm | 43636.875 | 1 | FURNACE | Furnace | Furnace | 16 | Low billet temp. | 69
2019-06-20 21:00 | 9:00 pm | 43636.9167 | 0 | OPERATION |  |  | 16 |  | 73
2019-06-20 22:00 | 10:00 pm | 43636.9583 | 0 | OPERATION |  |  | 16 |  | 75
2019-06-20 23:00 | 11:00 pm | 43637 | 25 | RC/PC | Finishing A | NTMA | 16 | Roll-18A changed due to fire cracke at branding. | 41
2019-06-21 | 12:00 am | 43637.0417 | 0 | OPERATION |  |  | 16 |  | 70
2019-06-21 | 12:00 am | 43637 | 0 |  |  |  | 0 |  | 0
2019-06-21 | 12:00 am | 43637 | 0 |  |  |  | 0 |  | 0
2019-06-21 | 12:00 am | 43637 | 0 |  |  |  | 0 |  | 0
2019-06-21 01:00 | 1:00 am | 43637.0833 | 0 | OPERATION |  |  | 16 |  | 72
2019-06-21 02:00 | 2:00 am | 43637.125 | 3 | GAS SHORTAGE | Furnace | Furnace | 16 | Low Gas Preasure | 66
2019-09-10 21:00 | 9:00 pm | 43718.9167 | 2 | OPERATION |  | Gauge Head | 10 | Bar stuck under gauge head stopper. | 56
2019-06-21 04:00 | 4:00 am | 43637.2083 | 1 | FURNACE | Furnace | Furnace | 16 | Low billet temp. | 69
2019-06-21 05:00 | 5:00 am | 43637.25 | 0 | OPERATION |  |  | 16 |  | 75
2019-06-21 06:00 | 6:00 am | 43637.2917 | 0 | OPERATION |  |  | 16 |  | 75
2019-06-21 07:00 | 7:00 am | 43637.3333 | 1 | STEEL DEFECT |  | Furnace | 16 | Bent Billet discarded | 69
2019-06-21 08:00 | 8:00 am | 43637.375 | 6 | MECH | Cooling Bed | CBTT | 16 | CBTT chain broken. | 63
2019-09-26 21:00 | 9:00 pm | 43734.9167 | 2 | OPERATION |  | Gauge Head | 16 | Bar stuck under gauge head stopper. | 63
2019-06-21 10:00 | 10:00 am | 43637.4583 | 0 | OPERATION |  |  | 16 |  | 73
2019-06-21 11:00 | 11:00 am | 43637.5 | 0 | OPERATION |  |  | 16 |  | 70
2019-06-21 12:00 | 12:00 pm | 43637.5417 | 0 | OPERATION |  |  | 16 |  | 70
2019-06-21 13:00 | 1:00 pm | 43637.5833 | 0 | OPERATION |  |  | 16 |  | 75
2019-06-21 14:00 | 2:00 pm | 43637.625 | 5 | FURNACE | Furnace | Furnace | 16 | Low billet temperature. | 64
2019-06-21 15:00 | 3:00 pm | 43637.6667 | 30 | RC/PC |  |  | 16 | Mill checked.Changed Std #2,Roll #18(A+B),RE#4 and all NTM RE. | 9
2019-09-26 22:00 | 10:00 pm | 43734.9583 | 3 | OPERATION |  | Gauge Head | 16 | Bar stuck under gauge head stopper. | 65
2019-06-21 16:00 | 4:00 pm | 43637.7083 | 5 | RC/PC | RC/PC | RC/PC | 16 | Mill checked.Changed Std #2,Roll #18(A+B),RE#4 and all NTM RE. | 52
2019-10-22 17:00 | 5:00 pm | 43760.75 | 3 | OPERATION |  | Gauge Head | 16 | Bar stuck under gauge head stopper. | 64
2019-06-21 17:00 | 5:00 pm | 43637.75 | 0 | OPERATION |  |  | 16 |  | 73
2019-06-21 18:00 | 6:00 pm | 43637.7917 | 0 | OPERATION |  |  | 16 |  | 73
2019-06-21 19:00 | 7:00 pm | 43637.8333 | 0 | OPERATION |  |  | 16 |  | 74
2019-06-21 20:00 | 8:00 pm | 43637.875 | 0 | OPERATION |  |  | 16 |  | 71
2019-06-21 21:00 | 9:00 pm | 43637.9167 | 0 | OPERATION |  |  | 16 |  | 74
2019-06-21 22:00 | 10:00 pm | 43637.9583 | 0 | OPERATION |  |  | 16 |  | 73
2019-06-21 23:00 | 11:00 pm | 43638 | 0 | OPERATION |  |  | 16 |  | 70
2019-11-25 05:00 | 5:00 am | 43794.25 | 1 | MECH |  | Gauge Head | 16 | Bar stuck under gauge head stopper. | 68
2019-06-22 | 12:00 am | 43638 | 0 |  |  |  | 0 |  | 0
2019-06-22 | 12:00 am | 43638 | 0 |  |  |  | 0 |  | 0
2019-06-22 | 12:00 am | 43638 | 0 |  |  |  | 0 |  | 0
2019-06-22 | 12:00 am | 43638 | 0 |  |  |  | 0 |  | 0
2019-06-22 | 12:00 am | 43638 | 0 |  |  |  | 0 |  | 0
2019-06-22 | 12:00 am | 43638 | 0 |  |  |  | 0 |  | 0
2019-06-22 01:00 | 1:00 am | 43638.0833 | 0 | OPERATION |  |  | 16 |  | 75
2019-06-22 02:00 | 2:00 am | 43638.125 | 0 | OPERATION |  |  | 16 |  | 75
2019-06-22 03:00 | 3:00 am | 43638.1667 | 0 | OPERATION |  |  | 16 |  | 73
2019-06-22 04:00 | 4:00 am | 43638.2083 | 0 | OPERATION |  |  | 16 |  | 70
2019-06-22 05:00 | 5:00 am | 43638.25 | 0 | OPERATION |  |  | 16 |  | 74
2019-06-22 06:00 | 6:00 am | 43638.2917 | 0 | OPERATION |  |  | 16 |  | 75
2019-06-22 07:00 | 7:00 am | 43638.3333 | 2 | MECH | Furnace | Furnace | 16 | Delay in discharging due to laser difference high. | 68
2019-08-15 09:00 | 9:00 am | 43692.4167 | 2 | OPERATION |  | Gauge Head | 12 | Bar stuck under gauge head. | 67
2019-06-22 09:00 | 9:00 am | 43638.4167 | 57 | SECTION CHANGING | Others | Others | 16 | Section Changing to 12 mm. | 3
2019-06-22 10:00 | 10:00 am | 43638.4583 | 60 | SECTION CHANGING | Others | Others | 12 | Section Changing to 12 mm. | 0
2019-06-22 11:00 | 11:00 am | 43638.5 | 60 | SECTION CHANGING | Others | Others | 12 | Section Changing to 12 mm. | 0
2019-06-22 12:00 | 12:00 pm | 43638.5417 | 59 | SECTION CHANGING | Others | Others | 12 | Section Changing to 12 mm. | 1
2019-06-22 13:00 | 1:00 pm | 43638.5833 | 57 | SECTION CHANGING | Others | Others | 12 | Section Changing to 12 mm. | 3
2019-06-12 03:00 | 3:00 am | 43628.1667 | 3 | OPERATION |  | BS#4 | 10 | Bar stuck under strapping m/c of BS#4. | 51
2019-06-22 14:00 | 2:00 pm | 43638.625 | 3 | PROCESS CONTROL |  |  | 12 | Manual call given after section changing. | 38
2019-09-04 21:00 | 9:00 pm | 43712.9167 | 2 | OPERATION |  | BS#4 TT | 10 | Bar stuck under T.T at BS#4. | 53
2019-06-22 14:00 | 2:00 pm | 43638.625 | 2 | PROCESS CONTROL | Speed loss | Speed loss | 12 | Low mill speed. | 38
2019-06-22 15:00 | 3:00 pm | 43638.6667 | 1 | PROCESS CONTROL | Furnace | Furnace | 12 | Gap in furnace for section changing. | 68
2019-06-22 15:00 | 3:00 pm | 43638.6667 | 1 | PROCESS CONTROL | Speed loss | Speed loss | 12 | Low mill speed. | 68
2019-04-15 09:00 | 9:00 am | 43570.4167 | 5 | OPERATION |  | STD #15 | 10 | Bar under twisted & stuck at std #15 hence cobble. | 21
2019-06-22 16:00 | 4:00 pm | 43638.7083 | 1 | PROCESS CONTROL | Speed loss | Speed loss | 12 | Low mill speed. | 67
2019-06-22 17:00 | 5:00 pm | 43638.75 | 1 | PROCESS CONTROL | Others | Others | 12 | Low mill speed. | 69
2019-06-22 18:00 | 6:00 pm | 43638.7917 | 3 | IEM | Cooling Bed | Gauge Head | 12 | Gauge head stopper not getting raised in AUTO. | 66
2019-06-22 19:00 | 7:00 pm | 43638.8333 | 0 | OPERATION |  |  | 12 |  | 70
2019-06-22 20:00 | 8:00 pm | 43638.875 | 2 | OPERATION | Cooling Bed | Cold Shear | 12 | Cleaning cold shear chute entry. | 64
2019-06-22 20:00 | 8:00 pm | 43638.875 | 3 | OPERATION | Bundling Stations | Layer Transfer BS3 | 12 | BS#3 transfer tray raised midway through the layer. | 64
2019-06-22 21:00 | 9:00 pm | 43638.9167 | 8 | MECH | Utilities | Lub System | 12 | Mill stopped due to water entering into Lub -C area. | 61
2019-06-22 22:00 | 10:00 pm | 43638.9583 | 60 | MECH | Finishing B | NTMB | 12 | Mill stopped due to water entering into Lub -C. | 0
2019-06-22 23:00 | 11:00 pm | 43639 | 60 | MECH | Finishing B | NTMB | 12 | Mill stopped due to water entering into Lub -C. | 0
2019-06-23 | 12:00 am | 43639.0417 | 60 | MECH | Finishing B | NTMB | 12 | Mill stopped due to water entering into Lub -C. | 0
2019-06-23 | 12:00 am | 43639 | 0 |  |  |  | 0 |  | 0
2019-06-23 | 12:00 am | 43639 | 0 |  |  |  | 0 |  | 0
2019-06-23 01:00 | 1:00 am | 43639.0833 | 60 | MECH | Finishing B | NTMB | 12 | Mill stopped due to water entering into Lub -C. | 0
2019-06-23 02:00 | 2:00 am | 43639.125 | 30 | MECH | Finishing B | NTMB | 12 | Mill stopped due to water entering into Lub -C. | 35
2019-06-23 03:00 | 3:00 am | 43639.1667 | 1 | FURNACE | Furnace | Furnace | 12 | Low billet temp. | 69
2019-06-23 04:00 | 4:00 am | 43639.2083 | 0 | OPERATION |  |  | 12 |  | 71
2019-06-23 05:00 | 5:00 am | 43639.25 | 0 | OPERATION |  |  | 12 |  | 73
2019-06-23 06:00 | 6:00 am | 43639.2917 | 0 | OPERATION |  |  | 12 |  | 72
2019-06-23 07:00 | 7:00 am | 43639.3333 | 0 | OPERATION |  |  | 12 |  | 70
2019-06-23 08:00 | 8:00 am | 43639.375 | 0 | OPERATION |  |  | 12 |  | 72
2019-06-23 09:00 | 9:00 am | 43639.4167 | 0 | OPERATION |  |  | 12 |  | 73
2019-06-23 10:00 | 10:00 am | 43639.4583 | 6 | IEM | Intermediate-2 | Stand 15 | 12 | Std #15 motor temperature high. | 63
2019-06-23 11:00 | 11:00 am | 43639.5 | 2 | MECH | Cooling Bed | CBTT | 12 | Bar stuck at CBTT. | 68
2019-06-23 12:00 | 12:00 pm | 43639.5417 | 0 | OPERATION |  |  | 12 |  | 74
2019-06-23 13:00 | 1:00 pm | 43639.5833 | 0 | OPERATION |  |  | 12 |  | 72
2019-06-23 14:00 | 2:00 pm | 43639.625 | 2 | MECH |  | CBTT | 12 | Bar stuck at CBTT | 42
2019-05-17 01:00 | 1:00 am | 43602.0833 | 25 | OPERATION |  | RES, NTM | 10 | Bar undershoot in B1, hence cobble at RES to NTM. | 31
2019-05-17 02:00 | 2:00 am | 43602.125 | 40 | OPERATION |  | RES, NTM | 10 | Bar undershoot in B1, hence cobble at RES to NTM. | 18
2019-06-23 15:00 | 3:00 pm | 43639.6667 | 0 | OPERATION |  |  | 12 |  | 71
2019-06-23 16:00 | 4:00 pm | 43639.7083 | 39 | GRADE CHANGING | Finishing A+B | NTMA+B | 12 | Quality changed, 500D to SD, Pass-8, Roll-20 (A+B) & all NTM re changed. | 25
2019-06-23 17:00 | 5:00 pm | 43639.75 | 44 | OPERATION | Finishing B | NTMB | 12 | Cobble at NTM-B BOB and over shoot. | 19
2019-06-23 18:00 | 6:00 pm | 43639.7917 | 0 | OPERATION |  |  | 12 |  | 73
2019-06-23 19:00 | 7:00 pm | 43639.8333 | 2 | FURNACE | Furnace | Furnace | 12 | Low billet Temp. | 68
2019-06-23 20:00 | 8:00 pm | 43639.875 | 0 | OPERATION |  |  | 12 |  | 73
2019-06-23 21:00 | 9:00 pm | 43639.9167 | 0 | OPERATION |  |  | 12 |  | 75
2019-06-23 22:00 | 10:00 pm | 43639.9583 | 18 | MECH |  | Uplooper 5 | 12 | Uplooper#5 getting stuck in the middle ha ence it is by passed. | 45
2019-08-31 10:00 | 10:00 am | 43708.4583 | 23 | OPERATION |  | RTD#9, IM1 | 12 | Bar undertwisted from RTD#9.Hence cobble at IM#1. | 8
2019-06-23 23:00 | 11:00 pm | 43640 | 0 | OPERATION |  |  | 12 |  | 74
2019-06-24 | 12:00 am | 43640.0417 | 0 | OPERATION |  |  | 12 |  | 70
2019-06-24 | 12:00 am | 43640 | 0 |  |  |  | 0 |  | 0
2019-06-24 | 12:00 am | 43640 | 0 |  |  |  | 0 |  | 0
2019-06-24 | 12:00 am | 43640 | 0 |  |  |  | 0 |  | 0
2019-06-24 | 12:00 am | 43640 | 0 |  |  |  | 0 |  | 0
2019-06-24 | 12:00 am | 43640 | 0 |  |  |  | 0 |  | 0
2019-06-24 | 12:00 am | 43640 | 0 |  |  |  | 0 |  | 0
2019-06-24 | 12:00 am | 43640 | 0 |  |  |  | 0 |  | 0
2019-06-24 | 12:00 am | 43640 | 0 |  |  |  | 0 |  | 0
2019-06-24 01:00 | 1:00 am | 43640.0833 | 0 | OPERATION |  |  | 12 |  | 72
2019-06-24 02:00 | 2:00 am | 43640.125 | 0 | OPERATION |  |  | 12 |  | 73
2019-06-24 03:00 | 3:00 am | 43640.1667 | 2 | OPERATION | Cooling Bed | Gauge Head | 12 | Bar stuck under gauge head stopper. | 68
2019-06-24 04:00 | 4:00 am | 43640.2083 | 1 | OPERATION | Bundling Stations | BS#1 BTD | 12 | BS#1 down due to bar struck at BTD. | 69
2019-06-24 05:00 | 5:00 am | 43640.25 | 0 | OPERATION |  |  | 12 |  | 72
2019-06-24 06:00 | 6:00 am | 43640.2917 | 0 | OPERATION |  |  | 12 |  | 73
2019-06-24 07:00 | 7:00 am | 43640.3333 | 0 | OPERATION |  |  | 12 |  | 70
2019-06-25 02:00 | 2:00 am | 43641.125 | 37 | IEM |  | C/D, S16 B HMD | 12 | Bar went into C & D -B pit as S16 B HMD oversensed, IEM Changed the HMD. | 3
2019-06-24 08:00 | 8:00 am | 43640.375 | 1 | FURNACE | Furnace | Furnace | 12 | Furnace discharging problem. | 68
2019-06-24 09:00 | 9:00 am | 43640.4167 | 40 | RC/PC | Others | Others | 12 | Pass-9,16,Roll-20(a+b),Rtd-9,Re-16 and NTM re changed. | 23
2019-06-24 10:00 | 10:00 am | 43640.4583 | 2 | RC/PC | RC/PC | RC/PC | 12 | Pass-9,16,Roll-20(a+b),Rtd-9,Re-16 and NTM re changed. | 15
2019-06-24 22:00 | 10:00 pm | 43640.9583 | 35 | IEM |  | C/D, S16 B HMD | 12 | Bar went into C& D pit as S16 B HMD not sensed the bar. | 1
2019-06-24 23:00 | 11:00 pm | 43640 | 20 | IEM |  | C/D, S16 B HMD | 12 | Bar went into C& D pit as S16 B HMD not sensed the bar. | 41
2019-08-12 07:00 | 7:00 am | 43689.3333 | 20 | IEM |  | NTMB | 12 | Bar went to chopping due to NTM -B motor vibration high | 28
2020-02-01 16:00 | 4:00 pm | 43862.7083 | 7 | IEM |  | BAY CRANE | 16 | BC bay crane #2 down along with load while guide changing. | 25
2019-06-24 11:00 | 11:00 am | 43640.5 | 1 | PROCESS CONTROL | Speed loss | Speed loss | 12 | Low mill speed. | 65
2019-06-24 12:00 | 12:00 pm | 43640.5417 | 1 | MECH | Cooling Bed | CBTT | 12 | Bar stuck at CBTT. | 69
2019-06-24 13:00 | 1:00 pm | 43640.5833 | 0 | OPERATION |  |  | 12 |  | 72
2019-06-24 14:00 | 2:00 pm | 43640.625 | 3 | FURNACE | Furnace | Furnace | 12 | Low billet temp. | 67
2019-06-24 15:00 | 3:00 pm | 43640.6667 | 0 | OPERATION |  |  | 12 |  | 71
2019-06-24 16:00 | 4:00 pm | 43640.7083 | 5 | PROCESS CONTROL | Others | Others | 12 | Trial for optimization sequence (6 5 2) | 64
2019-06-24 17:00 | 5:00 pm | 43640.75 | 5 | PROCESS CONTROL | Others | Bundling Stations | 12 | Bar sorting. | 64
2019-06-24 18:00 | 6:00 pm | 43640.7917 | 0 | OPERATION |  |  | 12 |  | 71
2019-06-24 19:00 | 7:00 pm | 43640.8333 | 9 | PROCESS CONTROL | Others | Bundling Stations | 12 | Bar sorting. | 60
2019-06-24 20:00 | 8:00 pm | 43640.875 | 4 | PROCESS CONTROL | Finishing | sorting station | 12 | Bar sorting. | 44
2019-06-24 20:00 | 8:00 pm | 43640.875 | 18 | PROCESS CONTROL |  | CBTT | 12 | Two nos. of CBTT chain broken during trial. | 44
2020-01-08 11:00 | 11:00 am | 43838.5 | 5 | IEM |  | BAY CRANE | 10 | BC Bay crane#1 down. | 31
2019-06-24 21:00 | 9:00 pm | 43640.9167 | 6 | PROCESS CONTROL | Finishing | sorting station | 12 | Bar Sorting | 42
2019-08-20 21:00 | 9:00 pm | 43697.9167 | 12 | MECH+IEM |  | Furnace | 16 | Biiiet discharging problem. | 50
2020-01-15 22:00 | 10:00 pm | 43845.9583 | 2 | IEM | Furnace | Furnace | 12 | Billet charging roll tripped. | 67
2019-10-22 13:00 | 1:00 pm | 43760.5833 | 16 | MECH | Others | STD#1 BPR | 16 | Billet could not bitting at std #1 as BPR hydraulic oil leakage & coming to std #1 | 45
2019-06-24 23:00 | 11:00 pm | 43640 | 5 | PROCESS CONTROL | Others | Bundling Stations | 12 | Bar sorting. | 41
2019-06-25 | 12:00 am | 43641 | 0 |  |  |  | 0 |  | 0
2019-06-25 | 12:00 am | 43641 | 0 |  |  |  | 0 |  | 0
2019-06-25 | 12:00 am | 43641.0417 | 9 | PROCESS CONTROL | Finishing | sorting station | 12 | Bar Sorting. | 51
2019-06-25 | 12:00 am | 43641.0417 | 4 | IEM |  | ROT | 12 | False bundle showing on SBROT. | 51
2019-05-27 14:00 | 2:00 pm | 43612.625 | 5 | IEM |  | Furnace | 12 | Billet crowding problem in furnace. | 52
2019-06-25 | 12:00 am | 43641 | 0 |  |  |  | 0 |  | 0
2019-06-25 | 12:00 am | 43641 | 0 |  |  |  | 0 |  | 0
2019-06-25 | 12:00 am | 43641 | 0 |  |  |  | 0 |  | 0
2019-06-25 | 12:00 am | 43641 | 0 |  |  |  | 0 |  | 0
2019-06-25 | 12:00 am | 43641 | 0 |  |  |  | 0 |  | 0
2019-06-25 | 12:00 am | 43641 | 0 |  |  |  | 0 |  | 0
2019-06-25 | 12:00 am | 43641 | 0 |  |  |  | 0 |  | 0
2019-06-25 | 12:00 am | 43641 | 0 |  |  |  | 0 |  | 0
2019-06-25 | 12:00 am | 43641 | 0 |  |  |  | 0 |  | 0
2019-06-25 01:00 | 1:00 am | 43641.0833 | 25 | IEM | Intermediate-2 | S16 B HMD | 12 | Bar went into C & D -B pit as S16 B HMD oversensed, IEM Changed the HMD. | 41
2019-06-17 15:00 | 3:00 pm | 43633.6667 | 8 | MECH |  | Furnace | 16 | Billet discarding and pick up hit of billet | 25
2019-06-25 02:00 | 2:00 am | 43641.125 | 20 | IEM |  | STD #13 | 12 | #13 Snap Shear got closed as U/L #6 HMD not sensed the material . | 3
2019-06-25 03:00 | 3:00 am | 43641.1667 | 60 | IEM | Intermediate-2 | Uplooper 6 | 12 | #13 Snap Shear got closed as U/L #6 HMD not sensed the material .IEM changed the HMD. | 0
2019-06-25 04:00 | 4:00 am | 43641.2083 | 20 | IEM |  | STD #13 | 12 | #13 Snap Shear got closed as U/L #6 HMD not sensed the material .IEM changed the HMD. | 36
2019-06-25 04:00 | 4:00 am | 43641.2083 | 2 | STEEL DEFECT | STEEL DEFECT | STEEL DEFECT | 12 | Long Billet | 36
2019-06-25 04:00 | 4:00 am | 43641.2083 | 3 | FURNACE | Furnace | Furnace | 12 | Low billet temp. | 36
2019-06-25 04:00 | 4:00 am | 43641.2083 | 4 | MECH |  | ROT | 12 | Single bar left over CBROT sevral time. | 36
2019-06-25 05:00 | 5:00 am | 43641.25 | 3 | FURNACE | Furnace | Furnace | 12 | Low billet temp. | 67
2019-06-25 06:00 | 6:00 am | 43641.2917 | 2 | FURNACE | Furnace | Furnace | 12 | Low billet temperature. | 66
2019-06-25 06:00 | 6:00 am | 43641.2917 | 1 | MECH |  | CBTT | 12 | Bar stuck at CBTT. | 66
2019-06-25 07:00 | 7:00 am | 43641.3333 | 3 | OPERATION | Others | C/D | 12 | Cleaning trough before C&D. | 67
2019-06-25 08:00 | 8:00 am | 43641.375 | 0 | OPERATION |  |  | 12 |  | 71
2019-06-25 09:00 | 9:00 am | 43641.4167 | 0 | OPERATION |  |  | 12 |  | 70
2019-06-25 10:00 | 10:00 am | 43641.4583 | 7 | MECH |  | CBTT | 12 | CBTT tray not came in home position due to bar stuck. | 54
2019-06-25 10:00 | 10:00 am | 43641.4583 | 2 | MECH |  | ROT | 12 | Bar left at CBROT. | 54
2019-06-25 10:00 | 10:00 am | 43641.4583 | 4 | PROCESS CONTROL | Finishing | sorting station | 12 | Bar sorting. | 54
2019-07-19 17:00 | 5:00 pm | 43665.75 | 6 | MECH |  | Furnace | 12 | Billet discharging problem due to billet skew. | 34
2019-06-25 11:00 | 11:00 am | 43641.5 | 9 | MECH | Cooling Bed | CBTT | 12 | CBTT tray not came in home position | 60
2020-01-03 23:00 | 11:00 pm | 43833 | 10 | IEM |  | Furnace | 10 | Billet discharging problem due to discharging door proximity malfunctioning. | 48
2019-06-25 12:00 | 12:00 pm | 43641.5417 | 2 | OPERATION |  | ROT | 12 | Bar stuck at CSROT apron plate. | 57
2019-06-25 13:00 | 1:00 pm | 43641.5833 | 0 | OPERATION |  |  | 12 |  | 72
2019-06-25 14:00 | 2:00 pm | 43641.625 | 3 | SHIPPING | SHIPPING | BS#1 | 12 | Jumbo coil loading at BS-1 strapping M/C | 58
2019-06-25 14:00 | 2:00 pm | 43641.625 | 3 | MECH |  | CBTT | 12 | Bar stuck at CBTT | 58
2019-06-25 14:00 | 2:00 pm | 43641.625 | 4 | PROCESS CONTROL | Finishing | sorting station | 12 | Bar Sorting | 58
2019-06-25 15:00 | 3:00 pm | 43641.6667 | 4 | SHIPPING | SHIPPING | BS#3 | 12 | BS-3 down for Strapping M/C # 3 | 59
2019-06-25 15:00 | 3:00 pm | 43641.6667 | 5 | PROCESS CONTROL | Finishing | sorting station | 12 | Bar Sorting | 59
2019-06-25 16:00 | 4:00 pm | 43641.7083 | 40 | RC/PC |  |  | 12 | Mill checked, Pass-5, Roll-20(A+B) RE-16 & all NTM changed. | 16
2019-06-25 16:00 | 4:00 pm | 43641.7083 | 6 | IEM |  | Water Box B | 12 | Water Box Pinch Roll-B line E-switch not working | 16
2019-06-25 17:00 | 5:00 pm | 43641.75 | 6 | PROCESS CONTROL | Finishing | sorting station | 12 | Bar Sorting | 11
2019-06-25 17:00 | 5:00 pm | 43641.75 | 38 | OPERATION | Cooling Bed | CBTT | 12 | CBTT not rais in auto. | 11
2019-06-25 17:00 | 5:00 pm | 43641.75 | 7 | SHIPPING | SHIPPING | BS#3 | 12 | BS-3 down for strapping M/C # 3 problem. | 11
2019-06-25 18:00 | 6:00 pm | 43641.7917 | 8 | PROCESS CONTROL | Finishing | sorting station | 12 | Bar Sorting | 55
2019-06-25 18:00 | 6:00 pm | 43641.7917 | 5 | SHIPPING | SHIPPING | BS#3 | 12 | BS-3 down for strapping M/C -3 | 55
2019-06-25 19:00 | 7:00 pm | 43641.8333 | 3 | PROCESS CONTROL | Others | Bundling Stations | 12 | Bar Sorting | 66
2019-06-25 20:00 | 8:00 pm | 43641.875 | 2 | PROCESS CONTROL | Others | Bundling Stations | 12 | Bar Sorting | 68
2019-06-25 21:00 | 9:00 pm | 43641.9167 | 0 | OPERATION |  |  | 12 |  | 73
2019-06-25 22:00 | 10:00 pm | 43641.9583 | 0 | OPERATION |  |  | 12 |  | 70
2019-06-25 23:00 | 11:00 pm | 43642 | 2 | PROCESS CONTROL | Others | Bundling Stations | 12 | Bar Sorting | 68
2019-06-26 | 12:00 am | 43642.0417 | 0 | OPERATION |  |  | 12 |  | 70
2019-06-26 | 12:00 am | 43642 | 0 |  |  |  | 0 |  | 0
2019-06-26 | 12:00 am | 43642 | 0 |  |  |  | 0 |  | 0
2019-06-26 | 12:00 am | 43642 | 0 |  |  |  | 0 |  | 0
2019-06-26 | 12:00 am | 43642 | 0 |  |  |  | 0 |  | 0
2019-06-26 | 12:00 am | 43642 | 0 |  |  |  | 0 |  | 0
2019-06-26 | 12:00 am | 43642 | 0 |  |  |  | 0 |  | 0
2019-06-26 | 12:00 am | 43642 | 0 |  |  |  | 0 |  | 0
2019-06-26 | 12:00 am | 43642 | 0 |  |  |  | 0 |  | 0
2019-06-26 | 12:00 am | 43642 | 0 |  |  |  | 0 |  | 0
2019-06-26 | 12:00 am | 43642 | 0 |  |  |  | 0 |  | 0
2019-06-26 01:00 | 1:00 am | 43642.0833 | 0 | OPERATION |  |  | 12 |  | 73
2019-06-26 02:00 | 2:00 am | 43642.125 | 2 | PROCESS CONTROL | Finishing | sorting station | 12 | Bar sorting. | 62
2019-08-16 14:00 | 2:00 pm | 43693.625 | 4 | MECH |  | Furnace | 12 | Billet discharging problem due to laser difference high. | 57
2019-06-26 03:00 | 3:00 am | 43642.1667 | 1 | MECH |  | CBTT | 12 | Bar stuck at CBTT. | 67
2019-06-26 03:00 | 3:00 am | 43642.1667 | 2 | PROCESS CONTROL | Finishing | sorting station | 12 | Bar sorting. | 67
2019-06-26 04:00 | 4:00 am | 43642.2083 | 1 | PROCESS CONTROL | Others | Bundling Stations | 12 | Bar sorting. | 69
2019-06-26 05:00 | 5:00 am | 43642.25 | 0 | OPERATION |  |  | 12 |  | 70
2019-06-26 06:00 | 6:00 am | 43642.2917 | 1 | FURNACE | Furnace | Furnace | 12 | Gap in furnace from previous shift. | 68
2019-06-26 06:00 | 6:00 am | 43642.2917 | 1 | OPERATION |  | ROT | 12 | Bar stuck at CBROT. | 68
2019-06-26 07:00 | 7:00 am | 43642.3333 | 1 | OPERATION | Cooling Bed | CBTT | 12 | Bar stuck at CBTT. | 69
2019-07-16 01:00 | 1:00 am | 43662.0833 | 5 | IEM |  | END STOPPER | 16 | Billet hit at end stopper. | 58
2019-06-08 17:00 | 5:00 pm | 43624.75 | 3 | IEM | Furnace | Furnace | 10 | Billet not dischager within 4 sec. | 54
2019-12-15 22:00 | 10:00 pm | 43814.9583 | 5 | IEM | Furnace | Furnace | 12 | Billet not discharging with in 4.0 sec. | 60
2019-09-27 21:00 | 9:00 pm | 43735.9167 | 2 | MECH |  | Furnace | 16 | Billet scew at furnazcxe. | 67
2019-06-26 10:00 | 10:00 am | 43642.4583 | 0 | OPERATION |  |  | 12 |  | 71
2019-06-26 11:00 | 11:00 am | 43642.5 | 11 | MECH | Cooling Bed | RES | 12 | Bar entagled in RES B-2. | 57
2019-06-26 12:00 | 12:00 pm | 43642.5417 | 40 | RC/PC |  |  | 12 | Mill checked.Changed pass of #15,Std #16,Roll #20(A+B),RE#15 and NTM RE. | 0
2019-06-26 19:00 | 7:00 pm | 43642.8333 | 4 | MECH |  | Furnace | 12 | Billet skew in Walking beam . | 61
2019-09-29 17:00 | 5:00 pm | 43737.75 | 1 | MECH |  | Furnace | 16 | Billet skewed at billet skid. | 67
2019-10-02 16:00 | 4:00 pm | 43740.7083 | 2 | MECH |  | Furnace | 12 | Billet skewed at charging bed. | 63
2019-04-23 08:00 | 8:00 am | 43578.375 | 1 | MECH |  | SKID FINGER | 12 | Billet skid finger problem. | 62
2019-06-26 14:00 | 2:00 pm | 43642.625 | 1 | FURNACE | Furnace | Furnace | 12 | Low Billet Temp. | 69
2019-06-26 15:00 | 3:00 pm | 43642.6667 | 3 | IEM | Furnace | Charging bed | 12 | Billet charging skid tripped. | 66
2019-06-26 16:00 | 4:00 pm | 43642.7083 | 4 | MECH |  | CBTT | 12 | Bar stuck at CBTT | 60
2019-06-26 16:00 | 4:00 pm | 43642.7083 | 5 | PROCESS CONTROL | Finishing | sorting station | 12 | Bar Sorting | 60
2019-06-26 17:00 | 5:00 pm | 43642.75 | 3 | PROCESS CONTROL | Others | Bundling Stations | 12 | Bar Sorting | 66
2019-06-26 18:00 | 6:00 pm | 43642.7917 | 0 | OPERATION |  |  | 12 |  | 72
2019-08-29 11:00 | 11:00 am | 43706.5 | 2 | MECH |  | SKID FINGER | 12 | Billet skid finger problem. | 64
2019-06-26 19:00 | 7:00 pm | 43642.8333 | 4 | PROCESS CONTROL | Cooling Bed | CBCT | 12 | Changing CBCT recipe. | 61
2019-06-26 20:00 | 8:00 pm | 43642.875 | 6 | PROCESS CONTROL | Others | Others | 12 | Slow rolling for thundering. | 63
2019-06-26 21:00 | 9:00 pm | 43642.9167 | 1 | MECH | Cooling Bed | CBTT | 12 | Bar stuck at CBTT | 69
2019-06-26 22:00 | 10:00 pm | 43642.9583 | 5 | PROCESS CONTROL | Others | Bundling Stations | 12 | Bar Sorting | 64
2019-06-26 23:00 | 11:00 pm | 43643 | 3 | PROCESS CONTROL | Others | Bundling Stations | 12 | Bar Sorting | 66
2019-06-27 | 12:00 am | 43643.0417 | 5 | PROCESS CONTROL | Finishing | sorting station | 12 | Bar Sorting | 61
2019-06-27 | 12:00 am | 43643.0417 | 3 | FURNACE | Furnace | Furnace | 12 | Furnace Discharging Problem | 61
2019-06-27 | 12:00 am | 43643 | 0 |  |  |  | 0 |  | 0
2019-06-27 | 12:00 am | 43643 | 0 |  |  |  | 0 |  | 0
2019-06-27 | 12:00 am | 43643 | 0 |  |  |  | 0 |  | 0
2019-06-27 | 12:00 am | 43643 | 0 |  |  |  | 0 |  | 0
2019-06-27 | 12:00 am | 43643 | 0 |  |  |  | 0 |  | 0
2019-06-27 | 12:00 am | 43643 | 0 |  |  |  | 0 |  | 0
2019-06-27 | 12:00 am | 43643 | 0 |  |  |  | 0 |  | 0
2019-06-27 | 12:00 am | 43643 | 0 |  |  |  | 0 |  | 0
2019-06-27 01:00 | 1:00 am | 43643.0833 | 4 | PROCESS CONTROL | Others | Bundling Stations | 12 | Bar Sorting | 65
2019-06-27 02:00 | 2:00 am | 43643.125 | 6 | PROCESS CONTROL | Others | Bundling Stations | 12 | Bar Sorting | 63
2019-06-27 03:00 | 3:00 am | 43643.1667 | 5 | PROCESS CONTROL | Others | Bundling Stations | 12 | Bar Sorting | 64
2019-09-29 15:00 | 3:00 pm | 43737.6667 | 2 | MECH |  | SKID FINGER | 16 | Billet skid finger problem. | 50
2019-06-27 04:00 | 4:00 am | 43643.2083 | 1 | MECH |  | CBTT | 12 | Bar sturck under CBTT. | 67
2019-06-27 04:00 | 4:00 am | 43643.2083 | 1 | PROCESS CONTROL | Finishing | sorting station | 12 | Bar Sorting | 67
2019-06-27 05:00 | 5:00 am | 43643.25 | 1 | PROCESS CONTROL | Finishing | sorting station | 12 | Bar sorting. | 66
2019-06-27 05:00 | 5:00 am | 43643.25 | 2 | MECH |  | CBTT | 12 | Bar stuck under CBTT. | 66
2019-06-27 06:00 | 6:00 am | 43643.2917 | 0 | OPERATION |  |  | 12 |  | 70
2019-06-27 07:00 | 7:00 am | 43643.3333 | 1 | OPERATION | Cooling Bed | Cold Shear | 12 | Bar stuck at cold shear. | 69
2019-06-27 08:00 | 8:00 am | 43643.375 | 0 | OPERATION |  |  | 12 |  | 72
2019-06-27 09:00 | 9:00 am | 43643.4167 | 0 | OPERATION |  |  | 12 |  | 73
2019-06-27 10:00 | 10:00 am | 43643.4583 | 0 | OPERATION |  |  | 12 |  | 71
2019-06-27 11:00 | 11:00 am | 43643.5 | 2 | FURNACE | Furnace | Furnace | 12 | Low billet temperature. | 65
2019-06-27 11:00 | 11:00 am | 43643.5 | 2 | SHIPPING | SHIPPING | BS#1 | 12 | BS#1 strapping machine notching problem. | 65
2019-06-27 12:00 | 12:00 pm | 43643.5417 | 0 | OPERATION |  |  | 12 |  | 74
2019-06-27 13:00 | 1:00 pm | 43643.5833 | 0 | OPERATION |  |  | 12 |  | 70
2019-06-27 14:00 | 2:00 pm | 43643.625 | 0 | OPERATION |  |  | 12 |  | 75
2019-06-27 15:00 | 3:00 pm | 43643.6667 | 31 | RC/PC | Finishing A+B | NTMA+B | 12 | Mill checked, Pass-13,14,16, Roll-6,19,20 (A+B) RE-14, all NTM, RTD-13,14 changed. | 34
2019-06-27 16:00 | 4:00 pm | 43643.7083 | 24 | RC/PC | RC/PC | RC/PC | 12 | Mill checked, Pass-13,14,16, Roll-6,19,20 (A+B) RE-14, all NTM, RTD-13,14 changed. | 38
2019-06-27 16:00 | 4:00 pm | 43643.7083 | 3 | PROCESS CONTROL | Speed loss | Speed loss | 12 | Low mill speed. | 38
2019-06-27 17:00 | 5:00 pm | 43643.75 | 15 | PROCESS CONTROL | Others | Others | 12 | Slow rolling for Thundering. | 53
2019-06-27 18:00 | 6:00 pm | 43643.7917 | 2 | MECH |  | CBTT | 12 | Bar stuck at CBTT | 66
2019-06-27 18:00 | 6:00 pm | 43643.7917 | 1 | FURNACE | Furnace | Furnace | 12 | Low billet temp. | 66
2019-06-27 19:00 | 7:00 pm | 43643.8333 | 0 | OPERATION |  |  | 12 |  | 73
2019-06-27 20:00 | 8:00 pm | 43643.875 | 2 | STEEL DEFECT |  | Discarder | 12 | Bent Billet Discarded. | 68
2019-06-27 21:00 | 9:00 pm | 43643.9167 | 0 | OPERATION |  |  | 12 |  | 73
2019-10-15 | 12:00 am | 43753.0417 | 4 | IEM | Others | SKID FINGER | 10 | Billet skid tripped. | 56
2019-06-20 15:00 | 3:00 pm | 43636.6667 | 1 | MECH |  | SKID FINGER | 16 | Billet stuck at billet skid finger | 68
2019-06-27 23:00 | 11:00 pm | 43643 | 4 | FURNACE | Furnace | Furnace | 12 | Double billet fallen at FCRT #1 | 59
2019-06-28 | 12:00 am | 43644.0417 | 1 | MISC | Others | CBTT | 12 | Bar stuck at CBTT. | 69
2019-06-28 | 12:00 am | 43644 | 0 |  |  |  | 0 |  | 0
2019-06-28 | 12:00 am | 43644 | 0 |  |  |  | 0 |  | 0
2019-06-28 | 12:00 am | 43644 | 0 |  |  |  | 0 |  | 0
2019-06-28 | 12:00 am | 43644 | 0 |  |  |  | 0 |  | 0
2019-06-28 | 12:00 am | 43644 | 0 |  |  |  | 0 |  | 0
2019-06-28 | 12:00 am | 43644 | 0 |  |  |  | 0 |  | 0
2019-06-28 | 12:00 am | 43644 | 0 |  |  |  | 0 |  | 0
2019-06-28 01:00 | 1:00 am | 43644.0833 | 2 | PROCESS CONTROL | Others | Bundling Stations | 12 | Bar sorting | 68
2019-06-28 02:00 | 2:00 am | 43644.125 | 3 | PROCESS CONTROL | Others | Bundling Stations | 12 | Bar sorting | 67
2019-06-28 03:00 | 3:00 am | 43644.1667 | 2 | PROCESS CONTROL | Finishing | sorting station | 12 | Bar sorting | 67
2019-06-28 03:00 | 3:00 am | 43644.1667 | 1 | MISC |  | CBTT | 12 | Bar stuck at CBTT. | 67
2019-06-28 04:00 | 4:00 am | 43644.2083 | 2 | PROCESS CONTROL | Others | Bundling Stations | 12 | Bar sorting | 68
2019-06-28 05:00 | 5:00 am | 43644.25 | 3 | PROCESS CONTROL | Finishing | sorting station | 12 | Bar sorting | 55
2019-06-28 05:00 | 5:00 am | 43644.25 | 10 | IEM |  | Furnace | 12 | Billet discarded due to system false detect of bend billet. | 55
2019-06-28 06:00 | 6:00 am | 43644.2917 | 1 | IEM | Furnace | Discarder | 12 | Problem of bendness measurement in furnace. | 69
2019-06-28 07:00 | 7:00 am | 43644.3333 | 7 | IEM | Furnace | Discarder | 12 | Problem of bendness measurement in furnace. | 62
2019-06-28 08:00 | 8:00 am | 43644.375 | 0 | OPERATION |  |  | 12 |  | 74
2019-06-28 09:00 | 9:00 am | 43644.4167 | 4 | OPERATION | Bundling Stations | BTD BS1 | 12 | Bar stuck at BS#1 BTD. | 65
2019-06-20 17:00 | 5:00 pm | 43636.75 | 1 | MECH |  | SKID FINGER | 16 | Billet stuck at billet skid finger | 67
2019-06-28 10:00 | 10:00 am | 43644.4583 | 23 | GRADE CHANGING |  |  | 12 | Quality changed to 500D.Changed pass of #3,#10,#16,Roll #20(A+B),RE#10,RE#16 and NTM RE. | 19
2019-06-28 11:00 | 11:00 am | 43644.5 | 12 | GRADE CHANGING |  |  | 12 | Quality changed to 500D.Changed pass of #3,#10,#16,Roll #20(A+B),RE#10,RE#16 and NTM RE | 1
2019-06-28 11:00 | 11:00 am | 43644.5 | 47 | IEM | FURNACE | WATER SYSTEM | 12 | Water system (DCW & ICW) tripped.Furnace tripped. | 1
2019-06-28 12:00 | 12:00 pm | 43644.5417 | 3 | GRADE CHANGING | QC | QC | 12 | Gap in furnace due to quality changing. | 61
2019-06-28 12:00 | 12:00 pm | 43644.5417 | 3 | IEM | FURNACE | WATER SYSTEM | 12 | Water system (DCW & ICW) tripped.Furnace tripped. | 61
2019-06-28 12:00 | 12:00 pm | 43644.5417 | 2 | PROCESS CONTROL | Speed loss | Speed loss | 12 | Low mill speed. | 61
2019-06-28 13:00 | 1:00 pm | 43644.5833 | 0 | OPERATION |  |  | 12 |  | 72
2019-06-28 14:00 | 2:00 pm | 43644.625 | 2 | FURNACE | Furnace | Furnace | 12 | Low billet temp. | 66
2019-06-26 09:00 | 9:00 am | 43642.4167 | 3 | MECH |  | SKID FINGER | 12 | Billet stuck at billet skid finger. | 65
2019-08-22 11:00 | 11:00 am | 43699.5 | 3 | MECH |  | SKID FINGER | 16 | Billet stuck at billet skid finger. | 64
2019-09-27 05:00 | 5:00 am | 43735.25 | 1 | MECH |  | SKID FINGER | 16 | Billet stuck at charging skid finger. | 65
2019-06-28 16:00 | 4:00 pm | 43644.7083 | 0 | OPERATION |  |  | 12 |  | 71
2019-06-28 17:00 | 5:00 pm | 43644.75 | 0 | OPERATION |  |  | 12 |  | 70
2019-06-28 18:00 | 6:00 pm | 43644.7917 | 0 | OPERATION |  |  | 12 |  | 72
2019-06-28 19:00 | 7:00 pm | 43644.8333 | 0 | OPERATION |  |  | 12 |  | 70
2019-06-28 20:00 | 8:00 pm | 43644.875 | 0 | OPERATION |  |  | 12 |  | 75
2019-06-28 21:00 | 9:00 pm | 43644.9167 | 1 | OPERATION | Cooling Bed | Cold Shear | 12 | Bar stuck at C/S | 69
2019-06-28 22:00 | 10:00 pm | 43644.9583 | 0 | OPERATION |  |  | 12 |  | 71
2019-06-28 23:00 | 11:00 pm | 43645 | 0 | OPERATION |  |  | 12 |  | 73
2019-06-29 | 12:00 am | 43645.0417 | 0 | OPERATION |  |  | 12 |  | 73
2019-06-29 | 12:00 am | 43645 | 0 |  |  |  | 0 |  | 0
2019-06-29 | 12:00 am | 43645 | 0 |  |  |  | 0 |  | 0
2019-06-29 | 12:00 am | 43645 | 0 |  |  |  | 0 |  | 0
2019-06-29 | 12:00 am | 43645 | 0 |  |  |  | 0 |  | 0
2019-06-29 | 12:00 am | 43645 | 0 |  |  |  | 0 |  | 0
2019-06-29 01:00 | 1:00 am | 43645.0833 | 0 | OPERATION |  |  | 12 |  | 74
2019-06-29 02:00 | 2:00 am | 43645.125 | 0 | OPERATION |  |  | 12 |  | 74
2019-06-29 03:00 | 3:00 am | 43645.1667 | 0 | OPERATION |  |  | 12 |  | 71
2019-06-29 04:00 | 4:00 am | 43645.2083 | 0 | OPERATION |  |  | 12 |  | 72
2019-06-29 05:00 | 5:00 am | 43645.25 | 0 | OPERATION |  |  | 12 |  | 73
2019-06-29 06:00 | 6:00 am | 43645.2917 | 4 | IEM | Bundling Stations | BS#1 | 12 | vertical roller malfunctioned | 65
2019-06-29 07:00 | 7:00 am | 43645.3333 | 0 | OPERATION |  |  | 12 |  | 73
2019-06-29 08:00 | 8:00 am | 43645.375 | 1 | MECH |  | SKID FINGER | 12 | Billet stuck at skid finger. | 68
2019-09-09 16:00 | 4:00 pm | 43717.7083 | 4 | OPR+MECH |  | STD #1 RE | 10 | Billet stuck at Std#1 entry guide. | 37
2019-06-29 09:00 | 9:00 am | 43645.4167 | 0 | OPERATION |  |  | 12 |  | 74
2019-06-29 10:00 | 10:00 am | 43645.4583 | 0 | OPERATION |  |  | 12 |  | 72
2019-06-29 11:00 | 11:00 am | 43645.5 | 0 | OPERATION |  |  | 12 |  | 74
2019-06-29 12:00 | 12:00 pm | 43645.5417 | 1 | FURNACE | Furnace | Furnace | 12 | Low billet temperature. | 69
2019-06-29 13:00 | 1:00 pm | 43645.5833 | 2 | FURNACE | Furnace | Furnace | 12 | Low billet temperature. | 68
2019-06-29 14:00 | 2:00 pm | 43645.625 | 0 | OPERATION |  |  | 12 |  | 74
2019-08-09 05:00 | 5:00 am | 43686.25 | 4 | MECH |  | Toggle Shear | 10 | Billet stuck at toggle shear frame. | 41
2019-08-09 12:00 | 12:00 pm | 43686.5417 | 6 | MECH |  | Toggle Shear | 10 | Billet stuck at toggle shear frame. | 52
2019-06-29 15:00 | 3:00 pm | 43645.6667 | 10 | RC/PC | RC/PC | RC/PC | 12 | Roll std#4, std#20(A+B),Pass Std#16 ,RE14 & All NTM RE changed. | 49
2019-06-29 16:00 | 4:00 pm | 43645.7083 | 33 | RC/PC | RC/PC | RC/PC | 12 | Roll std#4, std#20(A+B),Pass Std#16 ,RE14 & All NTM RE changed. | 20
2019-06-29 16:00 | 4:00 pm | 43645.7083 | 10 | IEM |  | TSU | 12 | TSU 4&6 tripped. | 20
2019-06-29 17:00 | 5:00 pm | 43645.75 | 0 | OPERATION |  |  | 12 |  | 71
2019-06-29 18:00 | 6:00 pm | 43645.7917 | 1 | MECH | Cooling Bed | CBTT | 12 | Bar stuck at CBTT. | 69
2019-06-29 19:00 | 7:00 pm | 43645.8333 | 1 | FURNACE | Furnace | Furnace | 12 | Double billet fallin FCRT | 69
2019-06-29 20:00 | 8:00 pm | 43645.875 | 0 | OPERATION |  |  | 12 |  | 73
2019-06-29 21:00 | 9:00 pm | 43645.9167 | 4 | SHIPPING | SHIPPING | S/M#7 | 12 | Bundle scattered due to S/M #7 not take first strap. | 65
2019-06-29 22:00 | 10:00 pm | 43645.9583 | 8 | SHIPPING | SHIPPING | S/M#7 | 12 | Bundle scattered due to S/M #7 not take first strap. | 18
2019-12-22 17:00 | 5:00 pm | 43821.75 | 4 | MECH |  | SKID FINGER | 12 | Billet stuck in charging skid finger. | 27
2019-06-29 22:00 | 10:00 pm | 43645.9583 | 33 | PROCESS CONTROL | Finishing A | RES A2 | 12 | Bar knocked at RES A2 (60-61 channel) and entangled, cleared the same. | 18
2019-06-29 23:00 | 11:00 pm | 43646 | 48 | PROCESS CONTROL | Finishing A | RES A2 | 12 | Bar knocked at RES A2 (60-61 channel) and entangled, cleared the same. | 14
2019-07-29 15:00 | 3:00 pm | 43675.6667 | 6 | MECH |  | D/S | 16 | Both D/S blade changed (waiting for D/s power) | 22
2019-06-30 | 12:00 am | 43646.0417 | 4 | PROCESS CONTROL | Finishing | sorting station | 12 | Bar sorting. | 63
2019-06-30 | 12:00 am | 43646 | 0 |  |  |  | 0 |  | 0
2019-06-30 | 12:00 am | 43646 | 0 |  |  |  | 0 |  | 0
2019-06-30 | 12:00 am | 43646 | 0 |  |  |  | 0 |  | 0
2019-06-30 | 12:00 am | 43646 | 0 |  |  |  | 0 |  | 0
2019-06-30 | 12:00 am | 43646 | 0 |  |  |  | 0 |  | 0
2019-06-30 01:00 | 1:00 am | 43646.0833 | 8 | FURNACE | Furnace | Furnace | 12 | Low billet temp. | 61
2019-06-30 02:00 | 2:00 am | 43646.125 | 3 | OPERATION | Finishing A | NTMA entry trough | 12 | NTM entry trough cleaned. | 66
2019-06-30 03:00 | 3:00 am | 43646.1667 | 0 | OPERATION |  |  | 12 |  | 74
2019-06-30 04:00 | 4:00 am | 43646.2083 | 1 | STEEL DEFECT |  | Furnace | 12 | Bent Billet | 67
2019-06-30 04:00 | 4:00 am | 43646.2083 | 2 | SHIPPING | SHIPPING | S/M#7 | 12 | bundle scattered due to SM#7 not take the first strap. | 67
2019-06-30 05:00 | 5:00 am | 43646.25 | 3 | STEEL DEFECT |  | Furnace | 12 | Bent Billet could not be charged. | 66
2019-06-30 06:00 | 6:00 am | 43646.2917 | 0 | OPERATION |  |  | 12 |  | 70
2019-06-30 07:00 | 7:00 am | 43646.3333 | 0 | OPERATION |  |  | 12 |  | 74
2019-06-30 08:00 | 8:00 am | 43646.375 | 2 | OPERATION | Intermediate-2 | Stand 15 | 12 | IM#2 checked. | 68
2019-06-30 09:00 | 9:00 am | 43646.4167 | 0 | OPERATION |  |  | 12 |  | 74
2019-06-30 10:00 | 10:00 am | 43646.4583 | 0 | OPERATION |  |  | 12 |  | 71
2019-06-30 11:00 | 11:00 am | 43646.5 | 0 | OPERATION |  |  | 12 |  | 73
2019-06-30 12:00 | 12:00 pm | 43646.5417 | 0 | OPERATION |  |  | 12 |  | 72
2019-06-30 13:00 | 1:00 pm | 43646.5833 | 13 | OPERATION | Others | C/D | 12 | Head piece hang at C&D-B cage. | 55
2019-06-30 14:00 | 2:00 pm | 43646.625 | 0 | OPERATION |  |  | 12 |  | 70
2019-06-30 15:00 | 3:00 pm | 43646.6667 | 6 | PROCESS CONTROL | Finishing | sorting station | 12 | Bar sorting. | 59
2019-04-25 16:00 | 4:00 pm | 43580.7083 | 5 | MECH |  | D/S | 12 | Both line D/S blade changed. | 18
2019-06-30 16:00 | 4:00 pm | 43646.7083 | 35 | RC/PC | Intermediate-2 | Stand 15 | 12 | Changed pass of #15 & #16, roll of #20(+B),RTD#13,#14,RE of #16 and all NTM. | 29
2019-06-30 17:00 | 5:00 pm | 43646.75 | 2 | PROCESS CONTROL | Speed loss | Speed loss | 12 | Low mill speed. | 58
2019-08-23 16:00 | 4:00 pm | 43700.7083 | 12 | IEM | Others | CBCT | 16 | Both line went into chopping due to CBCT drive off.(Comunication fault) | 54
2019-06-30 18:00 | 6:00 pm | 43646.7917 | 1 | OPERATION | Others | ROT | 12 | Bar stuck at CBROT. | 69
2019-06-30 19:00 | 7:00 pm | 43646.8333 | 0 | OPERATION |  |  | 12 |  | 70
2019-06-30 20:00 | 8:00 pm | 43646.875 | 2 | STEEL DEFECT |  | Others | 12 | Long Billet | 68
2019-06-30 21:00 | 9:00 pm | 43646.9167 | 0 | OPERATION |  |  | 12 |  | 71
2019-06-30 22:00 | 10:00 pm | 43646.9583 | 5 | MECH |  | CBTT | 12 | Bar stuck at CBTT. | 60
2019-06-07 03:00 | 3:00 am | 43623.1667 | 14 | IEM | Others | BPR B1, BPR B2 | 10 | BPR B1 & B2 trolly in farward position signal not coming. | 46
2019-06-30 22:00 | 10:00 pm | 43646.9583 | 2 | PROCESS CONTROL | Finishing | sorting station | 12 | Bar sorting. | 60
2019-06-30 23:00 | 11:00 pm | 43647 | 0 | OPERATION |  |  | 12 |  | 72
2019-07-01 | 12:00 am | 43647.0417 | 3 | MECH |  | ROT | 12 | Bar stuck at CBROT. | 63
2019-07-01 | 12:00 am | 43647.0417 | 2 | MECH |  | CBTT | 12 | Bar stuck at CBTT. | 63
2019-07-01 | 12:00 am | 43647.0417 | 1 | PROCESS CONTROL | Finishing | sorting station | 12 | Bar sorting. | 63
2019-07-01 | 12:00 am | 43647 | 0 |  |  |  | 0 |  | 0
2019-07-01 | 12:00 am | 43647 | 0 |  |  |  | 0 |  | 0
2019-07-01 | 12:00 am | 43647 | 0 |  |  |  | 0 |  | 0
2019-07-01 | 12:00 am | 43647 | 0 |  |  |  | 0 |  | 0
2019-07-01 | 12:00 am | 43647 | 0 |  |  |  | 0 |  | 0
2019-07-01 | 12:00 am | 43647 | 0 |  |  |  | 0 |  | 0
2019-07-01 | 12:00 am | 43647 | 0 |  |  |  | 0 |  | 0
2019-07-01 | 12:00 am | 43647 | 0 |  |  |  | 0 |  | 0
2019-07-01 | 12:00 am | 43647 | 0 |  |  |  | 0 |  | 0
2019-07-01 | 12:00 am | 43647 | 0 |  |  |  | 0 |  | 0
2019-07-01 | 12:00 am | 43647 | 0 |  |  |  | 0 |  | 0
2019-07-01 | 12:00 am | 43647 | 0 |  |  |  | 0 |  | 0
2019-06-07 04:00 | 4:00 am | 43623.2083 | 43 | IEM | Others | BPR B1, BPR B2 | 10 | BPR B1 & B2 trolly in farward position signal not coming. | 9
2019-07-01 01:00 | 1:00 am | 43647.0833 | 2 | MECH |  | CBTT | 12 | Bar stuck at CBTT. | 62
2019-05-31 17:00 | 5:00 pm | 43616.75 | 14 | IEM |  | BPR B1, BPR B2 | 12 | BPR triiped. | 39
2019-07-01 02:00 | 2:00 am | 43647.125 | 0 | OPERATION |  |  | 12 |  | 71
2019-07-01 03:00 | 3:00 am | 43647.1667 | 18 | MECH |  | CBTT | 12 | CBTT and CBCT chain broken.Removed the same. | 45
2019-07-01 03:00 | 3:00 am | 43647.1667 | 3 | FURNACE | Furnace | Furnace | 12 | Furnace Charging Problem | 45
2019-07-01 04:00 | 4:00 am | 43647.2083 | 1 | MECH |  | CBTT | 12 | Bar stuck at CBTT. | 67
2019-07-01 04:00 | 4:00 am | 43647.2083 | 2 | FURNACE | Furnace | Furnace | 12 | Gap in furnace due to Furnace Charging Problem | 67
2019-07-01 05:00 | 5:00 am | 43647.25 | 9 | MECH | Bundling Stations | BS#4 PED | 12 | BS#4 down due to bar stucked at head PED cover. | 59
2020-02-12 06:00 | 6:00 am | 43873.2917 | 7 | MECH |  | BS#1 | 10 | BS # 1 down as TT chain broken hence layer selector chain broke . | 48
2019-07-01 06:00 | 6:00 am | 43647.2917 | 4 | SHIPPING | SHIPPING | BS#1 | 12 | BS-1 strapping M/C problem | 53
2019-07-01 07:00 | 7:00 am | 43647.3333 | 15 | MECH | Bundling Stations | Layer Transfer BS4 | 12 | BS#4 down due to bar stucked at head PED cover. | 53
2019-07-01 08:00 | 8:00 am | 43647.375 | 0 | OPERATION |  |  | 12 |  | 72
2019-07-01 09:00 | 9:00 am | 43647.4167 | 40 | SECTION CHANGING | Others | Others | 12 | Section Changing to 10 mm | 23
2019-07-01 10:00 | 10:00 am | 43647.4583 | 60 | SECTION CHANGING | Others | Others | 12 | Section Changing to 10 mm | 0
2019-07-01 11:00 | 11:00 am | 43647.5 | 50 | SECTION CHANGING |  |  | 10 | Section Changing to 10 mm | 0
2019-07-01 11:00 | 11:00 am | 43647.5 | 10 | SHUTDOWN | SHUTDOWN | SHUTDOWN | 10 | SHUTDOWN. | 0
2019-07-01 12:00 | 12:00 pm | 43647.5417 | 60 | SHUTDOWN | SHUTDOWN | SHUTDOWN | 10 | SHUTDOWN. | 0
2019-07-01 13:00 | 1:00 pm | 43647.5833 | 58 | SHUTDOWN | SHUTDOWN | SHUTDOWN | 10 | SHUTDOWN. | 2
2019-07-01 14:00 | 2:00 pm | 43647.625 | 27 | SHUTDOWN |  | BS#1, BS#4 | 10 | BS#4 & BS#1 down due to transfer tray and vertical roller issue. | 33
2019-07-01 15:00 | 3:00 pm | 43647.6667 | 18 | SHUTDOWN |  | BS#1, BS#4 | 10 | BS#4 & BS#1 down due to transfer tray and vertical roller issue. | 42
2019-07-01 16:00 | 4:00 pm | 43647.7083 | 6 | PROCESS CONTROL | Speed loss | Speed loss | 10 | Low mill speed. | 14
2019-10-03 14:00 | 2:00 pm | 43741.625 | 2 | IEM |  | BS#1 | 12 | BS # 1 TT not moving in auto . | 33
2019-10-03 19:00 | 7:00 pm | 43741.8333 | 3 | IEM |  | BS#3 | 12 | BS # 3 chain sequence not working . | 62
2019-07-01 17:00 | 5:00 pm | 43647.75 | 5 | PROCESS CONTROL | Speed loss | Speed loss | 10 | Low mill speed. | 25
2019-07-01 18:00 | 6:00 pm | 43647.7917 | 6 | PROCESS CONTROL | Speed loss | Speed loss | 10 | Low mill speed. | 50
2019-07-01 18:00 | 6:00 pm | 43647.7917 | 4 | OPERATION | Bundling Stations | Strapping m/c 5 | 10 | No power at BS#1 strapping m/c#5. | 50
2019-07-01 19:00 | 7:00 pm | 43647.8333 | 5 | PROCESS CONTROL | Speed loss | Speed loss | 10 | Low mill speed. | 53
2019-08-21 17:00 | 5:00 pm | 43698.75 | 5 | MECH |  | BS#4 | 16 | BS# 4 down for vertical roller hose punchured . | 44
2019-07-01 20:00 | 8:00 pm | 43647.875 | 6 | PROCESS CONTROL | Others | Others | 10 | Low mill speed. | 54
2019-07-01 21:00 | 9:00 pm | 43647.9167 | 4 | PROCESS CONTROL | Speed loss | Speed loss | 10 | Low mill speed. | 41
2019-08-21 | 12:00 am | 43698.0417 | 1 | IEM |  | BS# TT | 16 | BS# T.T not raising in auto | 58
2019-07-01 22:00 | 10:00 pm | 43647.9583 | 5 | PROCESS CONTROL | Others | Others | 10 | Low mill speed. | 55
2019-07-01 23:00 | 11:00 pm | 43648 | 5 | PROCESS CONTROL | Others | Others | 10 | Low mill speed. | 55
2019-07-02 | 12:00 am | 43648.0417 | 5 | PROCESS CONTROL | Speed loss | Speed loss | 10 | Low mill speed. | 54
2019-08-21 01:00 | 1:00 am | 43698.0833 | 2 | IEM |  | BS# TT | 16 | BS# T.T not raising in auto | 58
2019-07-02 | 12:00 am | 43648 | 0 |  |  |  | 0 |  | 0
2019-07-02 | 12:00 am | 43648 | 0 |  |  |  | 0 |  | 0
2019-07-02 | 12:00 am | 43648 | 0 |  |  |  | 0 |  | 0
2019-07-02 | 12:00 am | 43648 | 0 |  |  |  | 0 |  | 0
2019-07-02 | 12:00 am | 43648 | 0 |  |  |  | 0 |  | 0
2019-07-02 | 12:00 am | 43648 | 0 |  |  |  | 0 |  | 0
2019-07-02 | 12:00 am | 43648 | 0 |  |  |  | 0 |  | 0
2019-07-02 | 12:00 am | 43648 | 0 |  |  |  | 0 |  | 0
2019-07-02 | 12:00 am | 43648 | 0 |  |  |  | 0 |  | 0
2019-07-02 | 12:00 am | 43648 | 0 |  |  |  | 0 |  | 0
2019-07-02 01:00 | 1:00 am | 43648.0833 | 5 | PROCESS CONTROL | Others | Others | 10 | Low mill speed. | 55
2019-07-02 02:00 | 2:00 am | 43648.125 | 5 | PROCESS CONTROL | Others | Others | 10 | Low mill speed. | 55
2019-07-02 03:00 | 3:00 am | 43648.1667 | 5 | PROCESS CONTROL | Others | Others | 10 | Low mill speed. | 55
2019-07-02 04:00 | 4:00 am | 43648.2083 | 5 | PROCESS CONTROL | Others | Others | 10 | Low mill speed. | 55
2019-07-02 05:00 | 5:00 am | 43648.25 | 6 | OPERATION |  |  | 10 |  | 54
2019-07-02 06:00 | 6:00 am | 43648.2917 | 6 | PROCESS CONTROL | Others | Others | 10 | Low mill speed | 54
2019-07-02 07:00 | 7:00 am | 43648.3333 | 6 | PROCESS CONTROL | Speed loss | Speed loss | 10 | Low mill speed. | 51
2019-07-02 07:00 | 7:00 am | 43648.3333 | 3 | STEEL DEFECT |  | Furnace | 10 | Bend billet discarded. | 51
2019-07-02 08:00 | 8:00 am | 43648.375 | 6 | PROCESS CONTROL | Speed loss | Speed loss | 10 | Low mill speed. | 53
2019-07-02 08:00 | 8:00 am | 43648.375 | 1 | PROCESS CONTROL | optimization | optimization | 10 | Optimization set point changing. | 53
2019-07-02 09:00 | 9:00 am | 43648.4167 | 4 | PROCESS CONTROL | Others | Others | 10 | Low mill speed | 56
2019-07-02 10:00 | 10:00 am | 43648.4583 | 1 | PROCESS CONTROL | Others | Others | 10 | Low mill speed | 59
2019-07-02 11:00 | 11:00 am | 43648.5 | 1 | PROCESS CONTROL | Speed loss | Speed loss | 10 | Low mill speed | 56
2019-07-02 11:00 | 11:00 am | 43648.5 | 3 | FURNACE | Furnace | Furnace | 10 | Furnace Discharging Problem | 56
2019-07-02 12:00 | 12:00 pm | 43648.5417 | 16 | RC/PC | Others | Others | 10 | Changing pass of #8 and rolls of #22 both line. | 44
2019-07-02 13:00 | 1:00 pm | 43648.5833 | 14 | RC/PC | RC/PC | RC/PC | 10 | Changing pass of #8 and rolls of #22 both line. | 5
2019-07-02 13:00 | 1:00 pm | 43648.5833 | 41 | PROCESS CONTROL |  |  | 10 | Bar cobble at RES B2 to NTM due to 22 meter piece remains in line. | 5
2019-08-21 05:00 | 5:00 am | 43698.25 | 2 | OPERATION |  | BS#1 BTD | 16 | BS#1 (mfc#1) & BS#4 (mfc#1) problem | 67
2019-07-02 14:00 | 2:00 pm | 43648.625 | 3 | PROCESS CONTROL | Speed loss | Speed loss | 10 | Low mill speed. | 17
2019-07-02 15:00 | 3:00 pm | 43648.6667 | 3 | PROCESS CONTROL | Speed loss | Speed loss | 10 | Low mill speed. | 25
2019-07-02 15:00 | 3:00 pm | 43648.6667 | 2 | FURNACE | Furnace | Furnace | 10 | Furnace Discharging Problem. | 25
2019-07-02 15:00 | 3:00 pm | 43648.6667 | 5 | OPERATION |  | ROT | 10 | Bar stuck at CBROTside guide plate. | 25
2019-10-02 16:00 | 4:00 pm | 43740.7083 | 4 | MECH |  | BS#1 BTD | 12 | BS#1 BTD hose damaged , changed the same . | 63
2019-04-11 | 12:00 am | 43566.0417 | 1 | IEM |  | BS #1 | 16 | BS#1 BTD lowered midway while moving. | 57
2019-07-02 16:00 | 4:00 pm | 43648.7083 | 3 | PROCESS CONTROL | Speed loss | Speed loss | 10 | Low mill speed. | 37
2020-01-20 07:00 | 7:00 am | 43850.3333 | 2 | MECH+IEM |  | BS#1 | 12 | BS#1 BTD not getting its home position. | 62
2020-01-20 07:00 | 7:00 am | 43850.3333 | 3 | MECH |  | BS#1 | 12 | BS#1 down due feed chain broke as bar stuck. | 62
2019-07-02 17:00 | 5:00 pm | 43648.75 | 4 | PROCESS CONTROL | Speed loss | Speed loss | 10 | Low mill speed. | 50
2019-11-02 04:00 | 4:00 am | 43771.2083 | 3 | MISC |  | BS#1 | 12 | BS#1 down due to bar entangle at feed chain. | 58
2019-07-02 18:00 | 6:00 pm | 43648.7917 | 4 | PROCESS CONTROL | Others | Others | 10 | Low mill speed. | 56
2019-07-02 19:00 | 7:00 pm | 43648.8333 | 3 | PROCESS CONTROL | Others | Others | 10 | Low mill speed. | 57
2019-07-02 20:00 | 8:00 pm | 43648.875 | 2 | PROCESS CONTROL | Others | Others | 10 | Low mill speed. | 58
2019-07-02 21:00 | 9:00 pm | 43648.9167 | 2 | PROCESS CONTROL | Others | Others | 10 | Low mill speed. | 58
2019-07-02 22:00 | 10:00 pm | 43648.9583 | 50 | MISC | Finishing B | RES B2 | 10 | Trial for 652 optimisations | 10
2019-07-02 23:00 | 11:00 pm | 43648 | 3 | PROCESS CONTROL | Speed loss | Speed loss | 10 | Low mill speed. | 56
2019-06-05 03:00 | 3:00 am | 43621.1667 | 10 | OPERATION |  | BS#1 | 10 | BS#1 down due to bar struck and bonnet uprooted. | 46
2019-07-03 | 12:00 am | 43649.0417 | 1 | PROCESS CONTROL | Others | Others | 10 | Low mill speed. | 59
2019-07-03 | 12:00 am | 43649 | 0 |  |  |  | 0 |  | 0
2019-07-03 | 12:00 am | 43649 | 0 |  |  |  | 0 |  | 0
2019-07-03 01:00 | 1:00 am | 43649.0833 | 2 | PROCESS CONTROL | Others | Others | 10 | Low mill speed. | 58
2019-07-03 02:00 | 2:00 am | 43649.125 | 1 | PROCESS CONTROL | Others | Others | 10 | Low mill speed. | 59
2019-07-03 03:00 | 3:00 am | 43649.1667 | 1 | PROCESS CONTROL | Others | Others | 10 | Low mill speed. | 59
2019-07-03 04:00 | 4:00 am | 43649.2083 | 2 | PROCESS CONTROL | Others | Others | 10 | Low mill speed. | 58
2019-07-03 05:00 | 5:00 am | 43649.25 | 13 | MISC | Finishing A | RES A2 | 10 | Trial for 652 optimisations | 47
2019-07-03 06:00 | 6:00 am | 43649.2917 | 40 | PROCESS CONTROL |  |  | 10 | Bar knocked at RES-A2 | 0
2019-07-03 06:00 | 6:00 am | 43649.2917 | 20 | RC/PC | RC/PC | RC/PC | 10 | Mill checked, Pass-16, Roll-22(A+B) , all NTM re changed. | 0
2019-06-05 04:00 | 4:00 am | 43621.2083 | 4 | OPERATION |  | BS#1 | 10 | BS#1 down due to bar struck and bonnet uprooted. | 49
2019-07-03 07:00 | 7:00 am | 43649.3333 | 10 | RC/PC | RC/PC | RC/PC | 10 | Mill checked, Pass-16, Roll-22(A+B) , all NTM re changed. | 9
2019-07-03 08:00 | 8:00 am | 43649.375 | 5 | PROCESS CONTROL | Others | Others | 10 | Low Mill Speed | 55
2019-07-03 09:00 | 9:00 am | 43649.4167 | 3 | PROCESS CONTROL | Others | Others | 10 | Low Mill Speed | 57
2019-07-03 10:00 | 10:00 am | 43649.4583 | 2 | PROCESS CONTROL | Others | Others | 10 | Low Mill Speed | 58
2019-07-03 11:00 | 11:00 am | 43649.5 | 1 | PROCESS CONTROL | Others | Others | 10 | Low Mill Speed | 59
2019-07-03 12:00 | 12:00 pm | 43649.5417 | 0 | OPERATION |  |  | 10 |  | 60
2019-07-03 13:00 | 1:00 pm | 43649.5833 | 1 | PROCESS CONTROL | Others | Others | 10 | Low Mill Speed | 59
2019-07-03 14:00 | 2:00 pm | 43649.625 | 0 | OPERATION |  |  | 10 |  | 60
2019-07-03 15:00 | 3:00 pm | 43649.6667 | 0 | OPERATION |  |  | 10 |  | 60
2019-07-03 16:00 | 4:00 pm | 43649.7083 | 0 | OPERATION |  |  | 10 |  | 61
2019-07-03 17:00 | 5:00 pm | 43649.75 | 0 | OPERATION |  |  | 10 |  | 61
2019-07-03 18:00 | 6:00 pm | 43649.7917 | 0 | OPERATION |  |  | 10 |  | 61
2019-07-03 19:00 | 7:00 pm | 43649.8333 | 0 | OPERATION |  |  | 10 |  | 61
2019-07-03 20:00 | 8:00 pm | 43649.875 | 0 | OPERATION |  |  | 10 |  | 61
2019-07-03 21:00 | 9:00 pm | 43649.9167 | 0 | OPERATION |  |  | 10 |  | 61
2019-07-03 22:00 | 10:00 pm | 43649.9583 | 0 | OPERATION |  |  | 10 |  | 61
2019-07-03 23:00 | 11:00 pm | 43650 | 6 | STEEL DEFECT |  | Others | 10 | Bar overshoot in line B due to scrapy bar {M50614} | 54
2019-07-04 | 12:00 am | 43650.0417 | 41 | STEEL DEFECT |  | Others | 10 | Bar overshoot in line B due to scrapy bar {M50614} | 19
2019-07-04 | 12:00 am | 43650 | 0 |  |  |  | 0 |  | 0
2019-07-04 | 12:00 am | 43650 | 0 |  |  |  | 0 |  | 0
2019-07-04 | 12:00 am | 43650 | 0 |  |  |  | 0 |  | 0
2019-07-04 01:00 | 1:00 am | 43650.0833 | 0 | OPERATION |  |  | 10 |  | 60
2019-07-04 02:00 | 2:00 am | 43650.125 | 0 | OPERATION |  |  | 10 |  | 62
2019-07-04 03:00 | 3:00 am | 43650.1667 | 4 | OPR+MECH | Cooling Bed | CBTT | 10 | Bar stuck at CBTT. | 56
2019-07-04 04:00 | 4:00 am | 43650.2083 | 0 | OPERATION |  |  | 10 |  | 62
2019-07-04 05:00 | 5:00 am | 43650.25 | 0 | OPERATION |  |  | 10 |  | 60
2019-07-04 06:00 | 6:00 am | 43650.2917 | 0 | OPERATION |  |  | 10 |  | 62
2019-07-04 07:00 | 7:00 am | 43650.3333 | 2 | MECH | Cooling Bed | CBTT | 10 | Bar stuck at CBTT. | 58
2019-07-04 08:00 | 8:00 am | 43650.375 | 5 | PROCESS CONTROL | Others | Others | 10 | Adding 2 Nos.of extention in waterbox A1 & B1 in place of stripper. | 55
2019-07-04 09:00 | 9:00 am | 43650.4167 | 25 | PROCESS CONTROL | Others | Others | 10 | Adding 2 Nos.of extention in waterbox A1 & B1 in place of stripper. | 35
2019-07-04 10:00 | 10:00 am | 43650.4583 | 15 | PROCESS CONTROL | Others | Others | 10 | IEM working at NTM-B looper scaner & 16B HMD | 13
2019-07-04 10:00 | 10:00 am | 43650.4583 | 32 | GRADE CHANGING |  |  | 10 | Changing 500D to SD, Pass-2, Roll-22(A+B) RE-4 & all NTM changed. | 13
2019-07-04 11:00 | 11:00 am | 43650.5 | 5 | MECH |  | CBTT | 10 | CBTT chain broken | 35
2019-12-14 03:00 | 3:00 am | 43813.1667 | 4 | MISC | Others | BS#1 BTD | 12 | BS#1 down due to bar struck at BTD. | 60
2019-07-04 12:00 | 12:00 pm | 43650.5417 | 3 | PROCESS CONTROL | Others | Others | 10 | Low Mill Speed. | 57
2019-07-04 13:00 | 1:00 pm | 43650.5833 | 1 | PROCESS CONTROL | Others | Others | 10 | Low Mill Speed. | 59
2020-01-20 23:00 | 11:00 pm | 43850 | 2 | MISC |  | BS#1 BTD | 12 | BS#1 down due to bar struck at BTD. | 64
2019-07-04 15:00 | 3:00 pm | 43650.6667 | 0 | OPERATION |  |  | 10 |  | 62
2019-07-04 16:00 | 4:00 pm | 43650.7083 | 2 | OPERATION | Bundling Stations | Strapping m/c 5 | 10 | BS#1 down due to SM#5 problem. | 58
2019-07-04 17:00 | 5:00 pm | 43650.75 | 0 | OPERATION |  |  | 10 |  | 62
2019-07-04 18:00 | 6:00 pm | 43650.7917 | 0 | OPERATION |  |  | 10 |  | 63
2019-07-04 19:00 | 7:00 pm | 43650.8333 | 0 | OPERATION |  |  | 10 |  | 62
2019-07-04 20:00 | 8:00 pm | 43650.875 | 0 | OPERATION |  |  | 10 |  | 62
2019-07-04 21:00 | 9:00 pm | 43650.9167 | 0 | OPERATION |  |  | 10 |  | 62
2019-07-04 22:00 | 10:00 pm | 43650.9583 | 0 | OPERATION |  |  | 10 |  | 62
2019-07-04 23:00 | 11:00 pm | 43651 | 0 | OPERATION |  |  | 10 |  | 63
2019-07-05 | 12:00 am | 43651.0417 | 0 | OPERATION |  |  | 10 |  | 63
2019-07-05 | 12:00 am | 43651 | 0 |  |  |  | 0 |  | 0
2019-07-05 | 12:00 am | 43651 | 0 |  |  |  | 0 |  | 0
2019-07-05 | 12:00 am | 43651 | 0 |  |  |  | 0 |  | 0
2019-07-05 | 12:00 am | 43651 | 0 |  |  |  | 0 |  | 0
2019-07-05 | 12:00 am | 43651 | 0 |  |  |  | 0 |  | 0
2019-07-05 01:00 | 1:00 am | 43651.0833 | 0 | OPERATION |  |  | 10 |  | 62
2019-07-05 02:00 | 2:00 am | 43651.125 | 1 | STEEL DEFECT |  | Furnace | 10 | Bend billet discarded. | 59
2019-07-05 03:00 | 3:00 am | 43651.1667 | 0 | OPERATION |  |  | 10 |  | 63
2019-05-18 05:00 | 5:00 am | 43603.25 | 4 | MISC |  | BS#1 | 10 | BS#1 down due to bar stuck at feed chain. | 51
2019-07-05 05:00 | 5:00 am | 43651.25 | 0 | OPERATION |  |  | 10 |  | 62
2019-07-05 06:00 | 6:00 am | 43651.2917 | 0 | OPERATION |  |  | 10 |  | 60
2019-07-05 07:00 | 7:00 am | 43651.3333 | 0 | OPERATION |  |  | 10 |  | 63
2019-07-05 08:00 | 8:00 am | 43651.375 | 2 | MECH |  | CBTT | 10 | Bar stuck at CBTT | 56
2019-05-08 13:00 | 1:00 pm | 43593.5833 | 15 | MECH |  | BS#1 BTD | 16 | BS#1 down due to BTD chain sprocket problem. | 49
2019-07-05 09:00 | 9:00 am | 43651.4167 | 0 | OPERATION |  |  | 10 |  | 63
2019-07-05 10:00 | 10:00 am | 43651.4583 | 0 | OPERATION |  |  | 10 |  | 60
2019-07-05 11:00 | 11:00 am | 43651.5 | 3 | IEM | Bundling Stations | BS-3&$ | 10 | Layer merge at BS-3&4. | 57
2019-07-05 12:00 | 12:00 pm | 43651.5417 | 51 | IEM | Bundling Stations | BS-3&4. | 10 | Layer merge at BS-3&4. | 9
2019-07-05 13:00 | 1:00 pm | 43651.5833 | 40 | RC/PC |  |  | 10 | Pass #15,#16,Roll#5,#22(A+B),RE#15,#16 & All NTM changed. | 4
2019-04-12 16:00 | 4:00 pm | 43567.7083 | 3 | MECH+IEM |  | BS 1 | 10 | Bs#1 down due to BTD not reaching home position. | 53
2019-06-13 14:00 | 2:00 pm | 43629.625 | 2 | IEM | Others | BS#1 BTD | 16 | BS#1 down due to BTD problem. | 68
2019-07-05 14:00 | 2:00 pm | 43651.625 | 6 | FURNACE | Furnace | Furnace | 10 | Low billet temp | 28
2019-06-13 15:00 | 3:00 pm | 43629.6667 | 3 | IEM | Others | BS#1 BTD | 16 | BS#1 down due to BTD problem. | 67
2019-10-02 09:00 | 9:00 am | 43740.4167 | 5 | MECH |  | BS#1 | 12 | BS#1 down due to BTD was misalign and rectified. | 62
2019-07-05 15:00 | 3:00 pm | 43651.6667 | 0 | OPERATION |  |  | 10 |  | 62
2019-07-05 16:00 | 4:00 pm | 43651.7083 | 1 | OPERATION |  | CBTT | 10 | Bar stuck at CBTT. | 54
2019-07-05 16:00 | 4:00 pm | 43651.7083 | 3 | FURNACE | Furnace | Furnace | 10 | Low bilet temp | 54
2019-07-05 16:00 | 4:00 pm | 43651.7083 | 2 | FURNACE | Furnace | Furnace | 10 | Furnace Discharging Problem | 54
2019-08-25 20:00 | 8:00 pm | 43702.875 | 7 | IEM |  | BS#1 | 16 | BS#1 down due to bundle moved without strapping. | 58
2019-07-05 18:00 | 6:00 pm | 43651.7917 | 2 | MECH | Cooling Bed | CBTT | 10 | Bar stuck at CBTT. | 58
2019-07-05 19:00 | 7:00 pm | 43651.8333 | 18 | MECH | Cooling Bed | Rake | 10 | Bar stuck at RES B2 drop guide. | 42
2019-07-05 20:00 | 8:00 pm | 43651.875 | 5 | MECH | Bundling Stations | BS#3 stopper | 10 | Mech working at BS#3 disappearing stopper. | 55
2019-07-05 21:00 | 9:00 pm | 43651.9167 | 5 | MECH | Cooling Bed | RES B | 10 | Bar stuck at RES B line. | 55
2019-07-05 22:00 | 10:00 pm | 43651.9583 | 16 | MECH | Cooling Bed | RES | 10 | Mill stopped from previous shift due to Bar knocked at RES B-2. | 44
2019-07-05 23:00 | 11:00 pm | 43652 | 0 | OPERATION |  |  | 10 |  | 63
2019-07-06 | 12:00 am | 43652.0417 | 0 | OPERATION |  |  | 10 |  | 64
2019-07-06 | 12:00 am | 43652 | 0 |  |  |  | 0 |  | 0
2019-07-06 | 12:00 am | 43652 | 0 |  |  |  | 0 |  | 0
2019-07-06 01:00 | 1:00 am | 43652.0833 | 0 | OPERATION |  |  | 10 |  | 62
2019-07-06 02:00 | 2:00 am | 43652.125 | 1 | STEEL DEFECT |  | Furnace | 10 | Bend billet discarded. | 59
2019-07-06 03:00 | 3:00 am | 43652.1667 | 0 | OPERATION |  |  | 10 |  | 63
2019-07-06 04:00 | 4:00 am | 43652.2083 | 0 | OPERATION |  |  | 10 |  | 64
2019-07-06 05:00 | 5:00 am | 43652.25 | 0 | OPERATION |  |  | 10 |  | 63
2019-07-06 06:00 | 6:00 am | 43652.2917 | 0 | OPERATION |  |  | 10 |  | 61
2019-07-06 07:00 | 7:00 am | 43652.3333 | 0 | OPERATION |  |  | 10 |  | 63
2019-07-06 08:00 | 8:00 am | 43652.375 | 0 | OPERATION |  |  | 10 |  | 63
2019-07-06 09:00 | 9:00 am | 43652.4167 | 2 | FURNACE | Furnace | Furnace | 10 | Low billet temp. | 55
2019-07-21 05:00 | 5:00 am | 43667.25 | 7 | OPERATION |  | BS#1 | 12 | BS#1 down due to bundle strap opened. | 55
2019-07-06 10:00 | 10:00 am | 43652.4583 | 1 | IEM | Bundling Stations | CSROT | 10 | CSROT#6 tripped. | 59
2019-07-06 11:00 | 11:00 am | 43652.5 | 0 | OPERATION |  |  | 10 |  | 61
2019-07-06 12:00 | 12:00 pm | 43652.5417 | 0 | OPERATION |  |  | 10 |  | 64
2019-07-06 13:00 | 1:00 pm | 43652.5833 | 0 | OPERATION |  |  | 10 |  | 62
2019-07-06 14:00 | 2:00 pm | 43652.625 | 1 | MECH | Cooling Bed | CBTT | 10 | Bar struct under CBTT. | 59
2019-07-06 15:00 | 3:00 pm | 43652.6667 | 17 | RC/PC | Others | Others | 10 | Changed pass of #9,#13,#14,rolls of #21(A+B),#22(A+B),all RE & RTD of IM#1,IM#2 and NTM. | 43
2019-07-06 16:00 | 4:00 pm | 43652.7083 | 33 | RC/PC | RC/PC | RC/PC | 10 | Changed pass of #9,#13,#14,rolls of #21(A+B),#22(A+B),all RE & RTD of IM#1,IM#2 and NTM. | 7
2019-06-26 02:00 | 2:00 am | 43642.125 | 5 | IEM | Others | BS#1 | 12 | BS#1 down due to layer not moving after selctor chain. | 62
2019-08-09 06:00 | 6:00 am | 43686.2917 | 5 | MECH |  | BS#1 | 10 | BS#1 down due to master BTD chain loose. | 51
2019-07-06 16:00 | 4:00 pm | 43652.7083 | 4 | PROCESS CONTROL | Finishing | Cooling Bed | 10 | First billet separated at cooling bed. | 7
2019-07-06 16:00 | 4:00 pm | 43652.7083 | 4 | PROCESS CONTROL | IM2 | stand 15 | 10 | Section and R-factor adjusted. | 7
2019-07-06 17:00 | 5:00 pm | 43652.75 | 3 | PROCESS CONTROL | Others | Others | 10 | Low Mill Speed. | 57
2019-07-06 18:00 | 6:00 pm | 43652.7917 | 0 | OPERATION |  |  | 10 |  | 62
2019-07-06 19:00 | 7:00 pm | 43652.8333 | 0 | OPERATION |  |  | 10 |  | 62
2019-07-06 20:00 | 8:00 pm | 43652.875 | 0 | OPERATION |  |  | 10 |  | 62
2019-07-06 21:00 | 9:00 pm | 43652.9167 | 0 | OPERATION |  |  | 10 |  | 63
2019-07-06 22:00 | 10:00 pm | 43652.9583 | 0 | OPERATION |  |  | 10 |  | 64
2019-07-06 23:00 | 11:00 pm | 43653 | 0 | OPERATION |  |  | 10 |  | 62
2019-07-07 | 12:00 am | 43653.0417 | 0 | OPERATION |  |  | 10 |  | 64
2019-07-07 | 12:00 am | 43653 | 0 |  |  |  | 0 |  | 0
2019-07-07 | 12:00 am | 43653 | 0 |  |  |  | 0 |  | 0
2019-07-07 | 12:00 am | 43653 | 0 |  |  |  | 0 |  | 0
2019-07-07 | 12:00 am | 43653 | 0 |  |  |  | 0 |  | 0
2019-07-07 01:00 | 1:00 am | 43653.0833 | 0 | OPERATION |  |  | 10 |  | 63
2019-07-07 02:00 | 2:00 am | 43653.125 | 0 | OPERATION |  |  | 10 |  | 63
2019-07-07 03:00 | 3:00 am | 43653.1667 | 0 | OPERATION |  |  | 10 |  | 64
2019-07-07 04:00 | 4:00 am | 43653.2083 | 0 | OPERATION |  |  | 10 |  | 63
2019-07-07 05:00 | 5:00 am | 43653.25 | 0 | OPERATION |  |  | 10 |  | 64
2019-07-07 06:00 | 6:00 am | 43653.2917 | 0 | OPERATION |  |  | 10 |  | 63
2019-07-07 07:00 | 7:00 am | 43653.3333 | 0 | OPERATION |  |  | 10 |  | 62
2019-07-07 08:00 | 8:00 am | 43653.375 | 0 | OPERATION |  |  | 10 |  | 63
2019-07-07 09:00 | 9:00 am | 43653.4167 | 0 | OPERATION |  |  | 10 |  | 61
2019-07-07 10:00 | 10:00 am | 43653.4583 | 0 | OPERATION |  |  | 10 |  | 63
2019-07-07 11:00 | 11:00 am | 43653.5 | 16 | OPR+Mech+IEM | Others | C/D | 10 | Bar broke from NTM B side looper and cobble at C/D B line, #13 side curve looper. | 44
2019-07-07 12:00 | 12:00 pm | 43653.5417 | 30 | OPR+Mech+IEM |  | C/D | 10 | Bar broke from NTM B side looper and cobble at C/D B line, #13 side curve looper. | 0
2019-07-07 12:00 | 12:00 pm | 43653.5417 | 30 | RC/PC |  |  | 10 | Changed pass of #16,#22(A+B),and all NTM RE. | 0
2019-07-07 13:00 | 1:00 pm | 43653.5833 | 10 | OPR+Mech+IEM |  | C/D | 10 | Bar broke from NTM B side looper and cobble at C/D B line, #13 side curve looper. | 45
2019-04-14 19:00 | 7:00 pm | 43569.8333 | 10 | MECH |  | BS #1 | 10 | BS#1 down due to Mech welding the BTD shaft . | 44
2019-04-14 20:00 | 8:00 pm | 43569.875 | 2 | MECH |  | BS #1 | 10 | BS#1 down due to Mech welding the BTD shaft . | 55
2019-04-25 01:00 | 1:00 am | 43580.0833 | 2 | MISC |  | BS#1 | 12 | BS#1 down due to strapping m/c #6 feeding problem. | 66
2019-07-07 15:00 | 3:00 pm | 43653.6667 | 2 | PROCESS CONTROL | Others | Others | 10 | Low mill speed. | 58
2019-07-07 16:00 | 4:00 pm | 43653.7083 | 1 | PROCESS CONTROL | Others | Others | 10 | Low mill speed. | 59
2019-07-07 17:00 | 5:00 pm | 43653.75 | 1 | PROCESS CONTROL | Others | Others | 10 | Low mill speed. | 59
2019-07-07 18:00 | 6:00 pm | 43653.7917 | 0 | OPERATION |  |  | 10 |  | 61
2019-07-07 19:00 | 7:00 pm | 43653.8333 | 0 | OPERATION |  |  | 10 |  | 62
2019-08-14 20:00 | 8:00 pm | 43691.875 | 4 | OPERATION |  | BS#1 | 12 | BS#1 down due to Strapping m/c problem. | 61
2019-07-07 21:00 | 9:00 pm | 43653.9167 | 0 | OPERATION |  |  | 10 |  | 60
2019-07-07 22:00 | 10:00 pm | 43653.9583 | 10 | IEM | Bundling Stations | Layer Transfer BS4 | 10 | Layer not move at BS # 4 due to new PED problem. | 50
2019-07-07 23:00 | 11:00 pm | 43654 | 0 | OPERATION |  |  | 10 |  | 62
2019-07-08 | 12:00 am | 43654.0417 | 0 | OPERATION |  |  | 10 |  | 60
2019-07-08 | 12:00 am | 43654 | 0 |  |  |  | 0 |  | 0
2019-07-08 | 12:00 am | 43654 | 0 |  |  |  | 0 |  | 0
2019-07-08 | 12:00 am | 43654 | 0 |  |  |  | 0 |  | 0
2019-07-08 | 12:00 am | 43654 | 0 |  |  |  | 0 |  | 0
2019-07-08 01:00 | 1:00 am | 43654.0833 | 0 | OPERATION |  |  | 10 |  | 61
2019-07-08 02:00 | 2:00 am | 43654.125 | 0 | OPERATION |  |  | 10 |  | 60
2019-07-08 03:00 | 3:00 am | 43654.1667 | 0 | OPERATION |  |  | 10 |  | 61
2019-07-08 04:00 | 4:00 am | 43654.2083 | 4 | FURNACE | Furnace | Furnace | 10 | Furnace discharging problem. | 54
2019-07-08 04:00 | 4:00 am | 43654.2083 | 2 | IEM | Furnace | Furnace | 10 | Billet gap due to Layser problem. | 54
2019-07-08 05:00 | 5:00 am | 43654.25 | 1 | FURNACE | Furnace | Furnace | 10 | Low billet temp. | 59
2019-07-08 06:00 | 6:00 am | 43654.2917 | 0 | OPERATION |  |  | 10 |  | 60
2019-07-08 07:00 | 7:00 am | 43654.3333 | 0 | OPERATION |  |  | 10 |  | 60
2019-07-08 08:00 | 8:00 am | 43654.375 | 0 | OPERATION |  |  | 10 |  | 61
2019-07-08 09:00 | 9:00 am | 43654.4167 | 0 | OPERATION |  |  | 10 |  | 61
2019-07-08 10:00 | 10:00 am | 43654.4583 | 1 | MECH | Furnace | Furnace | 10 | Furnace discharging problem due to Laser diff high. | 59
2019-07-08 11:00 | 11:00 am | 43654.5 | 0 | OPERATION |  |  | 10 |  | 62
2019-07-08 12:00 | 12:00 pm | 43654.5417 | 1 | OPERATION | Cooling Bed | Gauge Head | 10 | Bar struck at gauge head stopper. | 59
2019-07-08 13:00 | 1:00 pm | 43654.5833 | 1 | STEEL DEFECT |  | Furnace | 10 | Bend billet discarded. | 59
2019-07-08 14:00 | 2:00 pm | 43654.625 | 6 | OPERATION |  | ROT | 10 | Bar stuck at CBROT. | 48
2019-10-20 06:00 | 6:00 am | 43758.2917 | 3 | OPERATION |  | BS#1 | 16 | BS#1 down due to strapping m/c problem. | 64
2019-07-08 14:00 | 2:00 pm | 43654.625 | 2 | STEEL DEFECT |  | STEEL DEFECT | 10 | Short Billet | 48
2019-07-08 15:00 | 3:00 pm | 43654.6667 | 1 | MECH | Furnace | Furnace | 10 | Furnace discharging laser difference high. | 59
2019-07-08 16:00 | 4:00 pm | 43654.7083 | 35 | RC/PC |  |  | 10 | Pass-1,11,12,Roll-22(a+b),Rtd-11,Re-12,16 and NTM re changed. | 10
2019-09-03 19:00 | 7:00 pm | 43711.8333 | 3 | OPERATION |  | BS#1 | 12 | BS#1 down due to strapping m/c#7 motor not working. | 64
2019-07-20 05:00 | 5:00 am | 43666.25 | 8 | OPERATION |  | BS#1 | 12 | BS#1 down due to Strapping m/c#7 strip guide mis alinged. | 55
2019-07-12 12:00 | 12:00 pm | 43658.5417 | 10 | OPERATION |  | BS#1 | 16 | BS#1 down due to strapping m/c6 missing home position. | 55
2019-08-21 17:00 | 5:00 pm | 43698.75 | 3 | MECH |  | BS#1 | 16 | BS#1 down for short bar PED not working due to apron plate lifted . | 44
2019-07-08 17:00 | 5:00 pm | 43654.75 | 4 | MECH | Furnace | Furnace | 10 | Furnace discharging laser difference high. | 56
2019-07-08 18:00 | 6:00 pm | 43654.7917 | 5 | MECH | Furnace | Furnace | 10 | Furnace discharging laser difference high. | 55
2019-07-08 19:00 | 7:00 pm | 43654.8333 | 4 | MECH | Furnace | Furnace | 10 | Furnace discharging laser difference high. | 56
2019-09-08 06:00 | 6:00 am | 43716.2917 | 2 | OPERATION |  | BS#1 | 10 | BS#1 down for strapping m/c #7 problem. | 54
2020-01-08 22:00 | 10:00 pm | 43838.9583 | 3 | IEM |  | BS#1 | 10 | BS#1 down for strapping m/c. | 52
2019-07-08 21:00 | 9:00 pm | 43654.9167 | 1 | STEEL DEFECT |  | Furnace | 10 | Bent Billet | 59
2019-07-08 22:00 | 10:00 pm | 43654.9583 | 0 | OPERATION |  |  | 10 |  | 60
2019-07-08 23:00 | 11:00 pm | 43655 | 0 | OPERATION |  |  | 10 |  | 61
2019-07-09 | 12:00 am | 43655.0417 | 0 | OPERATION |  |  | 10 |  | 62
2019-07-09 | 12:00 am | 43655 | 0 |  |  |  | 0 |  | 0
2019-07-09 | 12:00 am | 43655 | 0 |  |  |  | 0 |  | 0
2019-07-09 | 12:00 am | 43655 | 0 |  |  |  | 0 |  | 0
2019-07-09 | 12:00 am | 43655 | 0 |  |  |  | 0 |  | 0
2019-07-09 | 12:00 am | 43655 | 0 |  |  |  | 0 |  | 0
2019-07-09 | 12:00 am | 43655 | 0 |  |  |  | 0 |  | 0
2019-07-09 01:00 | 1:00 am | 43655.0833 | 6 | OPR+IEM | Cooling Bed | ALIGNING ROLL | 10 | Cooling Bed Aligning roll tripped. | 54
2019-07-11 22:00 | 10:00 pm | 43657.9583 | 7 | MECH |  | BS#1 | 16 | BS#1 down from previous shift due to feed chain broken. | 55
2019-05-09 14:00 | 2:00 pm | 43594.625 | 1 | MECH |  | BS#1 | 16 | BS#1 feed chain broke. | 67
2019-07-09 03:00 | 3:00 am | 43655.1667 | 3 | MECH | Bundling Stations | Strapping m/c 5 | 10 | BS#1 S/M#5 problem. | 57
2019-07-09 04:00 | 4:00 am | 43655.2083 | 0 | OPERATION |  |  | 10 |  | 61
2019-07-09 05:00 | 5:00 am | 43655.25 | 0 | OPERATION |  |  | 10 |  | 61
2019-07-09 06:00 | 6:00 am | 43655.2917 | 0 | OPERATION |  |  | 10 |  | 63
2019-07-09 07:00 | 7:00 am | 43655.3333 | 0 | OPERATION |  |  | 10 |  | 63
2019-07-09 08:00 | 8:00 am | 43655.375 | 0 | OPERATION |  |  | 10 |  | 63
2019-07-09 09:00 | 9:00 am | 43655.4167 | 0 | OPERATION |  |  | 10 |  | 64
2019-07-09 10:00 | 10:00 am | 43655.4583 | 40 | GRADE CHANGING |  |  | 10 | Changed pass of #6,#15,#16,roll of #22(A+B),RE of #6,#15,#16 and NTM RE. | 5
2019-07-09 10:00 | 10:00 am | 43655.4583 | 15 | OPR+MECH | Finishing A | C&D Shear A | 10 | Cobble at C/D A line and #13 side curve looper. | 5
2019-07-09 11:00 | 11:00 am | 43655.5 | 60 | OPR+MECH | Finishing A | C&D Shear A | 10 | Cobble at C/D A line and #13 side curve looper. | 0
2019-07-09 12:00 | 12:00 pm | 43655.5417 | 59 | OPR+MECH | Finishing A | C&D Shear A | 10 | Cobble at C/D A line and #13 side curve looper. | 1
2019-07-09 13:00 | 1:00 pm | 43655.5833 | 57 | OPR+MECH | Finishing A | C&D Shear A | 10 | Cobble at C/D A line and #13 side curve looper. | 3
2019-09-28 11:00 | 11:00 am | 43736.5 | 2 | MECH |  | BS#1 | 16 | BS#1 feed chain problem. | 44
2019-07-09 14:00 | 2:00 pm | 43655.625 | 15 | OPR+MECH |  | C/D | 10 | Cobble at C/D A line and #13 side curve looper. | 40
2019-07-09 15:00 | 3:00 pm | 43655.6667 | 2 | PROCESS CONTROL | Others | Others | 10 | Low mill speed. | 58
2019-07-09 16:00 | 4:00 pm | 43655.7083 | 1 | PROCESS CONTROL | Others | Others | 10 | Low mill speed. | 59
2019-07-09 17:00 | 5:00 pm | 43655.75 | 15 | OPR+Mech+IEM | Cooling Bed | CBTT | 10 | CBTT tray got bend. | 45
2019-07-09 18:00 | 6:00 pm | 43655.7917 | 23 | GRADE CHANGING | Others | Others | 10 | Grade changed to 500D, Roll-22(a+b),Re-8 and NTM re changed. | 37
2019-07-09 19:00 | 7:00 pm | 43655.8333 | 3 | PROCESS CONTROL | Speed loss | Speed loss | 10 | Low mill speed. | 49
2019-07-09 19:00 | 7:00 pm | 43655.8333 | 2 | GRADE CHANGING | QC | QC | 10 | Grade changed to 500D, Roll-22(a+b),Re-8 and NTM re changed. | 49
2019-07-09 19:00 | 7:00 pm | 43655.8333 | 2 | PROCESS CONTROL | Furnace | Furnace | 10 | Gap in furnace for grade changing. | 49
2019-07-09 19:00 | 7:00 pm | 43655.8333 | 4 | PROCESS CONTROL | Finishing | Cooling Bed | 10 | Clearing first layer. | 49
2019-07-09 20:00 | 8:00 pm | 43655.875 | 0 | OPERATION |  |  | 10 |  | 60
2019-07-09 21:00 | 9:00 pm | 43655.9167 | 0 | OPERATION |  |  | 10 |  | 60
2019-10-28 14:00 | 2:00 pm | 43766.625 | 4 | MECH |  | BS#1 | 12 | BS#1 layer selector chain broken | 63
2019-10-28 15:00 | 3:00 pm | 43766.6667 | 1 | MECH |  | BS#1 | 12 | BS#1 layer selector chain broken | 66
2019-07-09 23:00 | 11:00 pm | 43656 | 0 | OPERATION |  |  | 10 |  | 60
2019-07-10 | 12:00 am | 43656.0417 | 0 | OPERATION |  |  | 10 |  | 62
2019-07-10 | 12:00 am | 43656 | 0 |  |  |  | 0 |  | 0
2019-07-10 | 12:00 am | 43656 | 0 |  |  |  | 0 |  | 0
2019-07-10 | 12:00 am | 43656 | 0 |  |  |  | 0 |  | 0
2019-07-10 | 12:00 am | 43656 | 0 |  |  |  | 0 |  | 0
2019-07-10 | 12:00 am | 43656 | 0 |  |  |  | 0 |  | 0
2019-07-10 01:00 | 1:00 am | 43656.0833 | 0 | OPERATION |  |  | 10 |  | 60
2019-07-10 02:00 | 2:00 am | 43656.125 | 0 | OPERATION |  |  | 10 |  | 63
2019-07-10 03:00 | 3:00 am | 43656.1667 | 7 | OPR+Mech+IEM | Finishing B | C&D Shear B | 10 | Bar Broke in B-line,hence cobble at C&D-B & 13 side looper. | 51
2019-09-30 04:00 | 4:00 am | 43738.2083 | 4 | MECH |  | BS#1 | 16 | BS#1 Layer selector chain problem. | 63
2019-07-10 04:00 | 4:00 am | 43656.2083 | 45 | OPR+Mech+IEM | Intermediate-2 | 13 side looper | 10 | Bar Broke in B-line,hence cobble at C&D-B & 13 side looper. | 15
2019-07-10 05:00 | 5:00 am | 43656.25 | 0 | OPERATION |  |  | 10 |  | 60
2019-07-10 06:00 | 6:00 am | 43656.2917 | 0 | OPERATION |  |  | 10 |  | 60
2019-07-10 07:00 | 7:00 am | 43656.3333 | 39 | OPR+Mech+IEM | Finishing B | C&D Shear B | 10 | Cobble at C/D B upto #13 side curve looper. | 21
2019-07-10 08:00 | 8:00 am | 43656.375 | 37 | RC/PC | Roughing Mill | Stand 4 | 10 | Changed pass of #4,#10, roll of #22(A+B),RE of #4,#10,and NTM. | 23
2019-07-10 09:00 | 9:00 am | 43656.4167 | 40 | OPR+Mech+IEM |  | C/D | 10 | Cobble at C/D B upto #13 side curve looper. | 17
2019-07-10 09:00 | 9:00 am | 43656.4167 | 3 | RC/PC | RC/PC | RC/PC | 10 | Continued RC/PC. | 17
2019-07-10 10:00 | 10:00 am | 43656.4583 | 9 | PROCESS CONTROL | Others | Others | 10 | NTM side looper command time increased. | 51
2019-07-10 11:00 | 11:00 am | 43656.5 | 0 | OPERATION |  |  | 10 |  | 60
2019-07-10 12:00 | 12:00 pm | 43656.5417 | 1 | MECH | Cooling Bed | CBTT | 10 | Bar stuck at CBTT. | 59
2019-07-10 13:00 | 1:00 pm | 43656.5833 | 3 | STEEL DEFECT |  | Furnace | 10 | Bend billet discarded. | 57
2019-07-10 14:00 | 2:00 pm | 43656.625 | 0 | OPERATION |  |  | 10 |  | 62
2019-07-10 15:00 | 3:00 pm | 43656.6667 | 5 | PROCESS CONTROL |  |  | 10 | Checking parting of std#16. | 53
2019-10-05 04:00 | 4:00 am | 43743.2083 | 2 | IEM |  | BS#1 | 12 | BS#1 LSCC#1 triped. | 60
2019-07-10 16:00 | 4:00 pm | 43656.7083 | 11 | MECH | Roughing Mill | Stand 4 | 10 | Mechanical working on std#4 hose pipe. | 49
2019-07-10 17:00 | 5:00 pm | 43656.75 | 2 | MECH | Roughing Mill | Stand 4 | 10 | Mechanical working on std#4 hose pipe. | 58
2019-07-10 18:00 | 6:00 pm | 43656.7917 | 0 | OPERATION |  |  | 10 |  | 61
2019-07-10 19:00 | 7:00 pm | 43656.8333 | 0 | OPERATION |  |  | 10 |  | 63
2019-07-10 20:00 | 8:00 pm | 43656.875 | 0 | OPERATION |  |  | 10 |  | 62
2019-07-10 21:00 | 9:00 pm | 43656.9167 | 0 | OPERATION |  |  | 10 |  | 61
2019-07-10 22:00 | 10:00 pm | 43656.9583 | 1 | MECH | Cooling Bed | CBTT | 10 | Bar stuck at CBTT. | 59
2019-07-10 23:00 | 11:00 pm | 43656 | 10 | OPERATION |  | C/D | 10 | Mill checked ,#15,16 parting taken ,Trough near C&D checked & cleaned. | 44
2019-07-20 03:00 | 3:00 am | 43666.1667 | 4 | IEM |  | BS#1 LTD | 12 | BS#1 LTD not moving in auto. | 62
2019-07-20 04:00 | 4:00 am | 43666.2083 | 2 | IEM |  | BS#1 LTD | 12 | BS#1 LTD not moving in auto. | 65
2019-04-07 07:00 | 7:00 am | 43562.3333 | 2 | IEM |  | BS #1 | 16 | BS#1 LTD tripped. | 63
2019-08-21 01:00 | 1:00 am | 43698.0833 | 6 | MECH |  | BS#1 | 16 | BS#1 not available layer select or come out of sproket | 58
2019-07-11 | 12:00 am | 43657 | 0 |  |  |  | 0 |  | 0
2019-07-11 | 12:00 am | 43657 | 0 |  |  |  | 0 |  | 0
2019-07-11 | 12:00 am | 43657 | 0 |  |  |  | 0 |  | 0
2019-07-11 | 12:00 am | 43657 | 0 |  |  |  | 0 |  | 0
2019-07-11 | 12:00 am | 43657 | 0 |  |  |  | 0 |  | 0
2019-07-14 20:00 | 8:00 pm | 43660.875 | 4 | MISC |  | BS#1 | 16 | BS#1 S/M#6 problem. | 62
2019-09-01 09:00 | 9:00 am | 43709.4167 | 2 | OPERATION |  | BS#1 | 12 | BS#1 S/M#6 problem. | 2
2019-07-11 02:00 | 2:00 am | 43657.125 | 0 | OPERATION |  |  | 10 |  | 62
2019-07-11 03:00 | 3:00 am | 43657.1667 | 0 | OPERATION |  |  | 10 |  | 63
2019-07-11 04:00 | 4:00 am | 43657.2083 | 0 | OPERATION |  |  | 10 |  | 61
2019-07-11 05:00 | 5:00 am | 43657.25 | 0 | OPERATION |  |  | 10 |  | 62
2019-07-11 06:00 | 6:00 am | 43657.2917 | 0 | OPERATION |  |  | 10 |  | 63
2019-07-11 07:00 | 7:00 am | 43657.3333 | 0 | OPERATION |  |  | 10 |  | 60
2019-07-11 08:00 | 8:00 am | 43657.375 | 0 | OPERATION |  |  | 10 |  | 62
2019-07-11 09:00 | 9:00 am | 43657.4167 | 55 | SHUTDOWN | SHUTDOWN | SHUTDOWN | 10 | SHUTDOWN | 5
2019-07-11 10:00 | 10:00 am | 43657.4583 | 60 | SHUTDOWN | SHUTDOWN | SHUTDOWN | 10 | SHUTDOWN | 0
2019-07-11 11:00 | 11:00 am | 43657.5 | 60 | SHUTDOWN | SHUTDOWN | SHUTDOWN | 10 | SHUTDOWN | 0
2019-07-11 12:00 | 12:00 pm | 43657.5417 | 60 | SHUTDOWN | SHUTDOWN | SHUTDOWN | 10 | SHUTDOWN | 0
2019-07-11 13:00 | 1:00 pm | 43657.5833 | 60 | SHUTDOWN | SHUTDOWN | SHUTDOWN | 10 | SHUTDOWN | 0
2019-07-11 14:00 | 2:00 pm | 43657.625 | 60 | SHUTDOWN | SHUTDOWN | SHUTDOWN | 10 | SHUTDOWN. | 0
2019-07-11 15:00 | 3:00 pm | 43657.6667 | 60 | SHUTDOWN | SHUTDOWN | SHUTDOWN | 10 | SHUTDOWN. | 0
2019-07-11 16:00 | 4:00 pm | 43657.7083 | 60 | SHUTDOWN | SHUTDOWN | SHUTDOWN | 16 | SHUTDOWN. | 0
2019-07-11 17:00 | 5:00 pm | 43657.75 | 60 | SHUTDOWN | SHUTDOWN | SHUTDOWN | 16 | SHUTDOWN. | 0
2019-07-11 18:00 | 6:00 pm | 43657.7917 | 60 | SHUTDOWN | SHUTDOWN | SHUTDOWN | 16 | SHUTDOWN. | 0
2019-07-11 19:00 | 7:00 pm | 43657.8333 | 60 | SHUTDOWN | SHUTDOWN | SHUTDOWN | 16 | SHUTDOWN. | 0
2019-07-11 20:00 | 8:00 pm | 43657.875 | 60 | SHUTDOWN | SHUTDOWN | SHUTDOWN | 16 | SHUTDOWN. | 0
2019-07-11 21:00 | 9:00 pm | 43657.9167 | 43 | SHUTDOWN | SHUTDOWN | SHUTDOWN | 16 | SHUTDOWN. | 20
2019-04-29 01:00 | 1:00 am | 43584.0833 | 4 | OPERATION |  | BS#1 | 12 | BS#1 S/M#7 strap feeding problem. | 62
2019-07-11 22:00 | 10:00 pm | 43657.9583 | 3 | MECH |  | CBTT | 16 | Bar stuck at CBTT. | 55
2019-07-11 22:00 | 10:00 pm | 43657.9583 | 3 | PROCESS CONTROL | Speed loss | Speed loss | 16 | Low mill speed | 55
2019-07-11 23:00 | 11:00 pm | 43657 | 3 | PROCESS CONTROL | Speed loss | Speed loss | 16 | Low mill speed | 59
2019-07-11 23:00 | 11:00 pm | 43657 | 6 | PROCESS CONTROL |  |  | 16 | Gap is required for S/D | 59
2019-07-12 | 12:00 am | 43658 | 0 |  |  |  | 0 |  | 0
2019-07-12 | 12:00 am | 43658.0417 | 2 | PROCESS CONTROL | Speed loss | Speed loss | 16 | Low mill speed | 65
2019-07-12 22:00 | 10:00 pm | 43658.9583 | 5 | MECH |  | BS#1 | 16 | BS#1 selector chain problem. | 62
2019-07-12 | 12:00 am | 43658 | 0 |  |  |  | 0 |  | 0
2019-07-12 | 12:00 am | 43658 | 0 |  |  |  | 0 |  | 0
2019-07-12 | 12:00 am | 43658 | 0 |  |  |  | 0 |  | 0
2019-07-12 | 12:00 am | 43658 | 0 |  |  |  | 0 |  | 0
2019-07-12 | 12:00 am | 43658 | 0 |  |  |  | 0 |  | 0
2019-07-12 | 12:00 am | 43658 | 0 |  |  |  | 0 |  | 0
2019-07-12 | 12:00 am | 43658 | 0 |  |  |  | 0 |  | 0
2019-07-12 | 12:00 am | 43658 | 0 |  |  |  | 0 |  | 0
2019-07-12 01:00 | 1:00 am | 43658.0833 | 0 | OPERATION |  |  | 16 |  | 71
2019-07-12 02:00 | 2:00 am | 43658.125 | 3 | PROCESS CONTROL | Speed loss | Speed loss | 16 | Low mill speed | 61
2019-07-12 02:00 | 2:00 am | 43658.125 | 5 | MECH |  | CBTT | 16 | Bar stuck at CBTT. | 61
2019-07-12 03:00 | 3:00 am | 43658.1667 | 2 | MECH | Cooling Bed | CBTT | 16 | Bar stuck at CBTT. | 68
2019-07-12 04:00 | 4:00 am | 43658.2083 | 2 | MECH | Cooling Bed | CBTT | 16 | Bar stuck at CBTT. | 68
2019-07-12 05:00 | 5:00 am | 43658.25 | 4 | MECH |  | CBTT | 16 | Bar stuck at CBTT. | 60
2019-07-12 05:00 | 5:00 am | 43658.25 | 5 | MECH |  | CBTT | 16 | CBTT chain broken. | 60
2019-07-12 06:00 | 6:00 am | 43658.2917 | 12 | MECH |  | CBTT | 16 | Mech working at CBTT as chain came out from its sprocket. | 44
2019-07-12 06:00 | 6:00 am | 43658.2917 | 4 | STEEL DEFECT |  | Furnace | 16 | Piece in position not coming (bend billet. | 44
2019-07-12 06:00 | 6:00 am | 43658.2917 | 4 | MECH |  | CBTT | 16 | Mill stop from previous shift due to bar stuck at CBTT,& billet discarded. | 44
2019-07-12 06:00 | 6:00 am | 43658.2917 | 2 | FURNACE | Furnace | Furnace | 16 | Furnace Discharging Problem. | 44
2019-07-12 07:00 | 7:00 am | 43658.3333 | 3 | STEEL DEFECT |  | Furnace | 16 | Bend and short billet discarded. | 66
2019-07-12 08:00 | 8:00 am | 43658.375 | 1 | OPERATION | Cooling Bed | Cold Shear | 16 | Bar stuck at cold shear | 69
2019-07-12 09:00 | 9:00 am | 43658.4167 | 19 | OPERATION | Finishing A | Water Box A | 16 | Water box A line adjusting. | 48
2019-07-12 10:00 | 10:00 am | 43658.4583 | 46 | OPERATION | Finishing A | Water Box A | 16 | Water box A line adjusting. | 16
2019-07-12 11:00 | 11:00 am | 43658.5 | 4 | OPERATION |  | US#1 | 16 | U/S#1 down due to tag print not coming. | 62
2019-04-14 14:00 | 2:00 pm | 43569.625 | 2 | OPERATION |  | BS #1 | 10 | BS#1 strapping m/c problem. | 56
2019-07-12 12:00 | 12:00 pm | 43658.5417 | 3 | STEEL DEFECT |  | STEEL DEFECT | 16 | Long and short billet discarded. | 55
2019-06-05 07:00 | 7:00 am | 43621.3333 | 4 | OPERATION |  | BS#1 | 10 | BS#1 strapping m/c#6 problem. | 55
2019-07-12 13:00 | 1:00 pm | 43658.5833 | 9 | OPERATION | Bundling Stations | Strapping m/c 6 | 16 | BS#1 down due to strapping m/c6 missing home position. | 59
2019-07-12 14:00 | 2:00 pm | 43658.625 | 0 | OPERATION |  |  | 16 |  | 70
2019-07-12 15:00 | 3:00 pm | 43658.6667 | 0 | OPERATION |  |  | 16 |  | 71
2019-07-12 16:00 | 4:00 pm | 43658.7083 | 0 | OPERATION |  |  | 16 |  | 70
2019-07-12 17:00 | 5:00 pm | 43658.75 | 27 | RC/PC | Others | Others | 16 | Mill checked.Changing Pass of #7,Roll #18(A+B),RE#4,#6 and NTM RE. | 39
2019-07-12 18:00 | 6:00 pm | 43658.7917 | 13 | RC/PC |  |  | 16 | Mill checked.Changing Pass of #7,Roll #18(A+B),RE#4,#6 and NTM RE. | 31
2019-08-21 05:00 | 5:00 am | 43698.25 | 1 | IEM |  | BS#1 TT | 16 | BS#1 T.T didnot raised in auto | 67
2019-09-14 09:00 | 9:00 am | 43722.4167 | 2 | MECH |  | BS#1 | 16 | BS#1 tilting finger problem. | 65
2019-07-12 19:00 | 7:00 pm | 43658.8333 | 3 | MECH | Cooling Bed | CBTT | 16 | Bar stuck under CBTT. | 67
2019-07-12 20:00 | 8:00 pm | 43658.875 | 0 | OPERATION |  |  | 16 |  | 71
2019-07-12 21:00 | 9:00 pm | 43658.9167 | 0 | OPERATION |  |  | 16 |  | 70
2019-07-12 22:00 | 10:00 pm | 43658.9583 | 2 | PROCESS CONTROL | Speed loss | Speed loss | 16 | Low mill speed | 62
2019-08-21 07:00 | 7:00 am | 43698.3333 | 4 | IEM |  | BS#1 TT | 16 | BS#1 TRANSFER TRAY NOT MOVE INTO AUTO | 65
2019-07-12 23:00 | 11:00 pm | 43659 | 3 | MISC | Bundling Stations | Strapping m/c 4 | 16 | BS#3 strapping m/c problem. | 67
2019-07-13 | 12:00 am | 43659.0417 | 0 | OPERATION |  |  | 16 |  | 70
2019-07-13 | 12:00 am | 43659 | 0 |  |  |  | 0 |  | 0
2019-07-13 | 12:00 am | 43659 | 0 |  |  |  | 0 |  | 0
2019-07-13 | 12:00 am | 43659 | 0 |  |  |  | 0 |  | 0
2019-07-13 01:00 | 1:00 am | 43659.0833 | 1 | FURNACE | Furnace | Furnace | 16 | Furnace Charging Problem | 69
2019-07-13 02:00 | 2:00 am | 43659.125 | 2 | MECH | Cooling Bed | CBTT | 16 | Bar stuck at CBTT. | 68
2019-07-13 03:00 | 3:00 am | 43659.1667 | 1 | FURNACE | Furnace | Furnace | 16 | Furnace Charging Problem | 69
2019-07-13 04:00 | 4:00 am | 43659.2083 | 2 | PROCESS CONTROL | Speed loss | Speed loss | 16 | Low mill speed | 64
2019-07-13 04:00 | 4:00 am | 43659.2083 | 3 | FURNACE | Furnace | Furnace | 16 | Furnace Discharging Problem | 64
2019-07-13 05:00 | 5:00 am | 43659.25 | 3 | OPERATION |  |  | 16 |  | 66
2019-07-13 06:00 | 6:00 am | 43659.2917 | 3 | PROCESS CONTROL | Others | Others | 16 | Low mill speed. | 67
2019-07-13 07:00 | 7:00 am | 43659.3333 | 42 | OPR+IEM |  | C/D | 16 | Bar went in to C/D pit nd cobble up to #13 side cuvre looper. | 1
2019-07-13 07:00 | 7:00 am | 43659.3333 | 17 | RC/PC | Intermediate-2 | Stand 16 | 16 | Changed pass of #16,roll of #18(A+B),and RE of #14,#16, all NTM RE. | 1
2019-07-13 08:00 | 8:00 am | 43659.375 | 23 | RC/PC | Intermediate-2 | Stand 16 | 16 | Changed pass of #16,roll of #18(A+B),and RE of #14,#16, all NTM RE. | 43
2019-07-13 09:00 | 9:00 am | 43659.4167 | 4 | IEM | Bundling Stations | PED of BS#1 | 16 | BS#1 down for head PED broken. | 65
2019-07-13 10:00 | 10:00 am | 43659.4583 | 22 | IEM | Bundling Stations | PED of BS#1 | 16 | BS#1 down for head PED broken. | 44
2019-07-13 11:00 | 11:00 am | 43659.5 | 10 | IEM | Bundling Stations | BS#1 copactor arm | 16 | BS#1 down due to compactor arm open signal not coming. | 58
2019-07-13 12:00 | 12:00 pm | 43659.5417 | 3 | STEEL DEFECT |  | Furnace | 16 | Charging problem due to bend billet and discarded. | 65
2019-07-13 12:00 | 12:00 pm | 43659.5417 | 1 | PROCESS CONTROL | Others | Bundling Stations | 16 | Bar sorting. | 65
2019-07-13 13:00 | 1:00 pm | 43659.5833 | 2 | STEEL DEFECT |  | Furnace | 16 | Gap in furnace due to bend billet not charged. | 68
2019-07-13 14:00 | 2:00 pm | 43659.625 | 3 | PROCESS CONTROL | Others | Others | 16 | Optimization sequence changed to 6,5,4 then reversed to 6,5,3. | 66
2019-07-13 15:00 | 3:00 pm | 43659.6667 | 0 | OPERATION |  |  | 16 |  | 70
2019-07-13 16:00 | 4:00 pm | 43659.7083 | 0 | OPERATION |  |  | 16 |  | 70
2019-07-13 17:00 | 5:00 pm | 43659.75 | 0 | OPERATION |  |  | 16 |  | 72
2019-07-13 18:00 | 6:00 pm | 43659.7917 | 0 | OPERATION |  |  | 16 |  | 71
2019-07-13 19:00 | 7:00 pm | 43659.8333 | 0 | OPERATION |  |  | 16 |  | 70
2019-07-13 20:00 | 8:00 pm | 43659.875 | 0 | OPERATION |  |  | 16 |  | 73
2019-07-13 21:00 | 9:00 pm | 43659.9167 | 0 | OPERATION |  |  | 16 |  | 71
2019-07-13 22:00 | 10:00 pm | 43659.9583 | 0 | OPERATION |  |  | 16 |  | 71
2019-07-13 23:00 | 11:00 pm | 43660 | 2 | OPERATION | Bundling Stations | Strapping m/c 2 | 16 | BS#4 S\M #2 strap problem. | 68
2019-07-14 | 12:00 am | 43660.0417 | 2 | PROCESS CONTROL | Others | Others | 16 | Low mill speed due to Low YS. | 68
2019-07-14 | 12:00 am | 43660 | 0 |  |  |  | 0 |  | 0
2019-07-14 | 12:00 am | 43660 | 0 |  |  |  | 0 |  | 0
2019-07-14 | 12:00 am | 43660 | 0 |  |  |  | 0 |  | 0
2019-07-14 | 12:00 am | 43660 | 0 |  |  |  | 0 |  | 0
2019-07-14 | 12:00 am | 43660 | 0 |  |  |  | 0 |  | 0
2019-07-14 | 12:00 am | 43660 | 0 |  |  |  | 0 |  | 0
2019-07-14 | 12:00 am | 43660 | 0 |  |  |  | 0 |  | 0
2019-07-14 | 12:00 am | 43660 | 0 |  |  |  | 0 |  | 0
2019-07-14 | 12:00 am | 43660 | 0 |  |  |  | 0 |  | 0
2019-07-14 01:00 | 1:00 am | 43660.0833 | 2 | PROCESS CONTROL | Others | Others | 16 | Low mill speed due to Low YS. | 68
2019-07-14 02:00 | 2:00 am | 43660.125 | 1 | PROCESS CONTROL | Others | Others | 16 | Low mill speed due to Low YS. | 69
2019-07-14 03:00 | 3:00 am | 43660.1667 | 1 | PROCESS CONTROL | Others | Others | 16 | Low mill speed due to Low YS. | 69
2019-07-14 04:00 | 4:00 am | 43660.2083 | 1 | PROCESS CONTROL | Speed loss | Speed loss | 16 | Low mill speed due to Low YS. | 67
2019-08-21 08:00 | 8:00 am | 43698.375 | 2 | IEM |  | BS#1 TT | 16 | BS#1 TRANSFER TRAY NOT MOVE INTO AUTO | 68
2019-07-14 05:00 | 5:00 am | 43660.25 | 1 | PROCESS CONTROL | Speed loss | Speed loss | 16 | Low mill speed due to Low YS. | 67
2019-10-04 17:00 | 5:00 pm | 43742.75 | 3 | MECH |  | BS#1 TT | 12 | BS#1 TT chain broke . | 57
2019-04-12 15:00 | 3:00 pm | 43567.6667 | 3 | MECH |  | BS 2 | 10 | BS#2 discarder not working. | 50
2019-07-14 06:00 | 6:00 am | 43660.2917 | 1 | PROCESS CONTROL | Others | Others | 16 | Low mill speed due to Low YS. | 67
2019-08-29 04:00 | 4:00 am | 43706.2083 | 6 | IEM |  | BS#3, BS#4 | 12 | BS#3 & BS#4 down due to PED remain high. | 56
2019-07-14 07:00 | 7:00 am | 43660.3333 | 2 | MECH |  | ROT | 16 | Bar left at CSROT due to excessive grease. | 43
2020-01-20 03:00 | 3:00 am | 43850.1667 | 2 | OPERATION |  | BS#3 | 12 | BS#3 dfown due to strapping m/c#3 feeding problem. | 65
2019-07-14 08:00 | 8:00 am | 43660.375 | 2 | OPERATION |  | M/C | 16 | Strapping m/c#1 problem. | 67
2019-07-14 08:00 | 8:00 am | 43660.375 | 1 | PROCESS CONTROL | Speed loss | Speed loss | 16 | Low mill speed due to Low YS. | 67
2019-07-14 09:00 | 9:00 am | 43660.4167 | 1 | OPERATION | Bundling Stations | BS1 | 16 | Bar stuck at BS#1 BTD. | 69
2019-07-14 10:00 | 10:00 am | 43660.4583 | 1 | MECH | Cooling Bed | CSROT 1 and 2 | 16 | Bar left at CSROT due to excessive grease. | 69
2019-07-14 11:00 | 11:00 am | 43660.5 | 2 | OPERATION | Bundling Stations | Strapping m/c 4 | 16 | Bundle moved without strap to US#2. | 27
2019-07-14 11:00 | 11:00 am | 43660.5 | 19 | MECH |  | C/D | 16 | Bar went to chopping in C&D-A due to RES-A1 took high torque without bar. | 27
2019-07-14 11:00 | 11:00 am | 43660.5 | 16 | GRADE CHANGING | QC | QC | 16 | Grade changed to SD,Pass-16,Roll-18(a+b),Rtd-14,Re-14 and NTM re changed. | 27
2019-07-14 12:00 | 12:00 pm | 43660.5417 | 14 | GRADE CHANGING | Others | Others | 16 | Grade changed to SD,Pass-16,Roll-18(a+b),Rtd-14,Re-14 and NTM re changed. | 54
2019-07-14 13:00 | 1:00 pm | 43660.5833 | 0 | OPERATION |  |  | 16 |  | 71
2019-07-14 14:00 | 2:00 pm | 43660.625 | 0 | OPERATION |  |  | 16 |  | 71
2019-07-14 15:00 | 3:00 pm | 43660.6667 | 5 | FURNACE | Furnace | Furnace | 16 | Double billet fallen at FCRT. | 64
2019-07-14 16:00 | 4:00 pm | 43660.7083 | 0 | OPERATION |  |  | 16 |  | 72
2019-07-14 17:00 | 5:00 pm | 43660.75 | 0 | OPERATION |  |  | 16 |  | 72
2019-07-14 18:00 | 6:00 pm | 43660.7917 | 6 | STEEL DEFECT |  | Furnace | 16 | Bent Billet | 61
2019-07-14 18:00 | 6:00 pm | 43660.7917 | 2 | IEM |  | Furnace | 16 | Billet Bendness problem. | 61
2019-07-14 19:00 | 7:00 pm | 43660.8333 | 3 | MISC | Bundling Stations | Strapping m/c 6 | 16 | BS#1 S/M#6 problem. | 50
2019-07-14 19:00 | 7:00 pm | 43660.8333 | 14 | IEM |  | Furnace | 16 | Billet Bendness problem. | 50
2019-07-21 04:00 | 4:00 am | 43667.2083 | 2 | OPERATION |  | BS#3 | 12 | BS#3 down due to bar struck at feed chain. | 55
2019-07-14 20:00 | 8:00 pm | 43660.875 | 3 | STEEL DEFECT |  | Furnace | 16 | Bent Billet | 62
2019-07-14 21:00 | 9:00 pm | 43660.9167 | 3 | PROCESS CONTROL | Others | Others | 16 | low mill speed | 67
2019-05-06 06:00 | 6:00 am | 43591.2917 | 2 | OPERATION |  | BS#3 | 12 | BS#3 down due to bar stuck at vertical roller. | 60
2019-07-14 23:00 | 11:00 pm | 43661 | 3 | PROCESS CONTROL | Others | Others | 16 | High carbon billet rolling. | 66
2019-07-15 | 12:00 am | 43661.0417 | 1 | STEEL DEFECT |  | Furnace | 16 | Long length billet discarded. | 69
2019-07-15 | 12:00 am | 43661 | 0 |  |  |  | 0 |  | 0
2019-07-15 | 12:00 am | 43661 | 0 |  |  |  | 0 |  | 0
2019-07-15 | 12:00 am | 43661 | 0 |  |  |  | 0 |  | 0
2019-07-15 | 12:00 am | 43661 | 0 |  |  |  | 0 |  | 0
2019-07-15 01:00 | 1:00 am | 43661.0833 | 0 | OPERATION |  |  | 16 |  | 70
2019-07-15 02:00 | 2:00 am | 43661.125 | 0 | OPERATION |  |  | 16 |  | 71
2019-07-15 03:00 | 3:00 am | 43661.1667 | 0 | OPERATION |  |  | 16 |  | 70
2019-07-15 04:00 | 4:00 am | 43661.2083 | 0 | OPERATION |  |  | 16 |  | 71
2019-07-15 05:00 | 5:00 am | 43661.25 | 0 | OPERATION |  |  | 16 |  | 71
2019-07-15 06:00 | 6:00 am | 43661.2917 | 0 | OPERATION |  |  | 16 |  | 70
2019-04-29 16:00 | 4:00 pm | 43584.7083 | 3 | MECH |  | BS#3 | 12 | BS#3 down due to BTD out problem. | 60
2019-07-15 08:00 | 8:00 am | 43661.375 | 2 | MILL CHECKING | Intermediate-2 | Intermediate-2 | 16 | Checked IM#2 and trough. | 68
2019-07-15 09:00 | 9:00 am | 43661.4167 | 16 | RC/PC | Others | Others | 16 | Changed Std # 8 ,pass of #15 & #16 and roll of #18(A+B) | 51
2019-07-15 10:00 | 10:00 am | 43661.4583 | 20 | RC/PC | RC/PC | RC/PC | 16 | Changed Std # 8 ,pass of #15 & #16 and roll of #18(A+B) | 28
2019-07-02 16:00 | 4:00 pm | 43648.7083 | 4 | MECH |  | BS#3 | 10 | BS#3 down due to transfer tray cyclinder leakage. | 37
2019-07-15 10:00 | 10:00 am | 43661.4583 | 10 | MECH+IEM | Furnace | Hyd AA | 16 | Crowder problem due to hydraulic A-A not running. | 28
2019-07-15 11:00 | 11:00 am | 43661.5 | 9 | PROCESS CONTROL | Others | Others | 16 | Trial of aligning roll speed. | 60
2019-06-30 17:00 | 5:00 pm | 43646.75 | 8 | MECH |  | BS#3 | 12 | BS#3 down due to vertical roll air line hose got damaged, changed the same. | 58
2019-07-15 12:00 | 12:00 pm | 43661.5417 | 1 | PROCESS CONTROL | Others | Others | 16 | Trial of aligning roll speed. | 59
2019-07-15 13:00 | 1:00 pm | 43661.5833 | 0 | OPERATION |  |  | 16 |  | 73
2019-07-15 14:00 | 2:00 pm | 43661.625 | 0 | OPERATION |  |  | 16 |  | 72
2019-08-06 08:00 | 8:00 am | 43683.375 | 2 | IEM |  | BS#3 | 10 | BS#3 down due to vertical roller signal malfunctioning. | 57
2019-07-15 15:00 | 3:00 pm | 43661.6667 | 6 | OPR+MECH | Cooling Bed | Cooling Bed | 16 | Bar scattered at cooling bed, clearing the same. | 60
2019-07-15 16:00 | 4:00 pm | 43661.7083 | 0 | OPERATION |  |  | 16 |  | 70
2019-07-15 17:00 | 5:00 pm | 43661.75 | 0 | OPERATION |  |  | 16 |  | 74
2019-07-15 18:00 | 6:00 pm | 43661.7917 | 0 | OPERATION |  |  | 16 |  | 74
2019-07-15 19:00 | 7:00 pm | 43661.8333 | 0 | OPERATION |  |  | 16 |  | 70
2019-07-15 20:00 | 8:00 pm | 43661.875 | 0 | OPERATION |  |  | 16 |  | 72
2019-07-15 21:00 | 9:00 pm | 43661.9167 | 2 | GAS SHORTAGE | Furnace | Furnace | 16 | Low Gas Preasure | 68
2019-07-15 22:00 | 10:00 pm | 43661.9583 | 1 | STEEL DEFECT | STEEL DEFECT | STEEL DEFECT | 16 | Long Billet | 67
2019-05-05 01:00 | 1:00 am | 43590.0833 | 3 | IEM |  | BS#3 | 12 | BS#3 down due to vertical roller up signal remained high. | 57
2019-07-15 23:00 | 11:00 pm | 43662 | 2 | STEEL DEFECT |  | Others | 16 | Long Billet discarded. | 68
2019-07-31 10:00 | 10:00 am | 43677.4583 | 2 | IEM |  | BS#3 | 16 | BS#3 down for compactor problem. | 65
2019-07-16 | 12:00 am | 43662.0417 | 2 | STEEL DEFECT | STEEL DEFECT | STEEL DEFECT | 16 | Long Billet discarded. | 65
2019-07-16 | 12:00 am | 43662 | 0 |  |  |  | 0 |  | 0
2019-07-16 | 12:00 am | 43662 | 0 |  |  |  | 0 |  | 0
2019-07-16 | 12:00 am | 43662 | 0 |  |  |  | 0 |  | 0
2019-07-16 | 12:00 am | 43662 | 0 |  |  |  | 0 |  | 0
2020-01-08 22:00 | 10:00 pm | 43838.9583 | 2 | IEM |  | BS#3 | 10 | BS#3 down for compactor signal problem. | 52
2019-08-18 04:00 | 4:00 am | 43695.2083 | 6 | IEM |  | BS#3 | 12 | BS#3 down for safety switch not working.Changed the same. | 54
2019-07-16 02:00 | 2:00 am | 43662.125 | 0 | OPERATION |  |  | 16 |  | 71
2019-07-16 03:00 | 3:00 am | 43662.1667 | 2 | FURNACE | Furnace | Furnace | 16 | Low billet temp. | 68
2019-07-16 04:00 | 4:00 am | 43662.2083 | 1 | MISC | Bundling Stations | Strapping m/c 1 | 16 | BS#4 down due to strapping m/c #1 feeding problem. | 69
2019-07-16 05:00 | 5:00 am | 43662.25 | 3 | MECH | Furnace | Furnace | 16 | Furnace Discharging Problem due to high laser difference. | 67
2019-07-16 06:00 | 6:00 am | 43662.2917 | 0 | OPERATION |  |  | 16 |  | 73
2019-07-16 07:00 | 7:00 am | 43662.3333 | 0 | OPERATION |  |  | 16 |  | 74
2019-07-16 08:00 | 8:00 am | 43662.375 | 0 | OPERATION |  |  | 16 |  | 71
2019-07-16 09:00 | 9:00 am | 43662.4167 | 0 | OPERATION |  |  | 16 |  | 72
2019-07-16 10:00 | 10:00 am | 43662.4583 | 0 | OPERATION |  |  | 16 |  | 72
2019-07-16 11:00 | 11:00 am | 43662.5 | 3 | OPERATION |  | C/D | 16 | Cleaning trough before C&D. | 65
2019-12-20 08:00 | 8:00 am | 43819.375 | 4 | OPERATION |  | BS#3 | 12 | BS#3 S/M # 4 problem. | 62
2019-07-16 12:00 | 12:00 pm | 43662.5417 | 0 | OPERATION |  |  | 16 |  | 72
2019-07-16 13:00 | 1:00 pm | 43662.5833 | 2 | FURNACE | Furnace | Furnace | 16 | Low billet temp. | 68
2019-07-16 14:00 | 2:00 pm | 43662.625 | 0 | OPERATION |  |  | 16 |  | 72
2019-07-16 15:00 | 3:00 pm | 43662.6667 | 0 | OPERATION |  |  | 16 |  | 73
2019-07-16 16:00 | 4:00 pm | 43662.7083 | 57 | RC/PC | Others | Others | 16 | Pass#13,14,16,Roll# 17&18(A+B),RTD#13,14,RE#14,15,16,17&18(A+B) changed. | 4
2019-10-08 14:00 | 2:00 pm | 43746.625 | 2 | OPERATION |  | BS#3 | 12 | BS#3 S/M#4 feeding problem. | 63
2019-07-16 17:00 | 5:00 pm | 43662.75 | 2 | FURNACE | Furnace | Furnace | 16 | PED#2 sence at charging bad. | 34
2019-07-16 17:00 | 5:00 pm | 43662.75 | 27 | OPR+IEM |  | CBTT | 16 | Recipe Problem at C\B CBTT. | 34
2019-07-16 18:00 | 6:00 pm | 43662.7917 | 0 | OPERATION |  |  | 16 |  | 70
2019-07-16 19:00 | 7:00 pm | 43662.8333 | 1 | FURNACE | Furnace | Furnace | 16 | BilletTemp Low | 69
2019-07-16 20:00 | 8:00 pm | 43662.875 | 0 | OPERATION |  |  | 16 |  | 73
2019-07-16 21:00 | 9:00 pm | 43662.9167 | 0 | OPERATION |  |  | 16 |  | 75
2019-07-16 22:00 | 10:00 pm | 43662.9583 | 3 | OPERATION | Intermediate-2 | Stand 13 | 16 | #13 RTD Checked | 66
2019-07-16 23:00 | 11:00 pm | 43663 | 3 | MECH | Bundling Stations | Strapping m/c 7 | 16 | Strapping m/c#7 arm bend due to missing vertical roll. | 66
2019-07-17 | 12:00 am | 43663.0417 | 0 | OPERATION |  |  | 16 |  | 70
2019-07-17 | 12:00 am | 43663 | 0 |  |  |  | 0 |  | 0
2019-07-17 | 12:00 am | 43663 | 0 |  |  |  | 0 |  | 0
2019-07-17 | 12:00 am | 43663 | 0 |  |  |  | 0 |  | 0
2019-07-17 01:00 | 1:00 am | 43663.0833 | 0 | OPERATION |  |  | 16 |  | 75
2019-07-17 02:00 | 2:00 am | 43663.125 | 0 | OPERATION |  |  | 16 |  | 73
2019-07-17 03:00 | 3:00 am | 43663.1667 | 0 | OPERATION |  |  | 16 |  | 72
2019-07-17 04:00 | 4:00 am | 43663.2083 | 3 | OPERATION | Bundling Stations | Strapping m/c 5 | 16 | BS#1 down due to jumbo coil loading at strapping m/c5 | 66
2019-07-17 05:00 | 5:00 am | 43663.25 | 0 | OPERATION |  |  | 16 |  | 74
2019-07-17 06:00 | 6:00 am | 43663.2917 | 0 | OPERATION |  |  | 16 |  | 71
2019-07-17 07:00 | 7:00 am | 43663.3333 | 0 | OPERATION |  |  | 16 |  | 71
2019-07-17 08:00 | 8:00 am | 43663.375 | 0 | OPERATION |  |  | 16 |  | 74
2019-07-17 09:00 | 9:00 am | 43663.4167 | 16 | MECH | Finishing A | RES A1 | 16 | Bar hang on RES drop guide A-line. | 51
2019-07-17 10:00 | 10:00 am | 43663.4583 | 28 | MECH | Finishing A | RES A1 | 16 | Bar hang on RES drop guide A-line. | 2
2019-07-17 10:00 | 10:00 am | 43663.4583 | 30 | RC/PC | Others | Others | 16 | Pass-5,16,Roll-18(a+b) and NTM re chaged. | 2
2019-09-30 19:00 | 7:00 pm | 43738.8333 | 3 | IEM |  | BS#3 | 16 | BS#3 Tail PED malfunctioning . | 59
2019-07-17 11:00 | 11:00 am | 43663.5 | 2 | MECH |  | STD #16 HOSE PIPE | 16 | #16 Hose pipe punchured and water spraying on P/S motor.Rectified the same. | 59
2019-07-17 11:00 | 11:00 am | 43663.5 | 2 | PROCESS CONTROL | Speed loss | Speed loss | 16 | Low mill speed. | 59
2019-07-17 12:00 | 12:00 pm | 43663.5417 | 12 | MECH | Intermediate-2 | Stand 16 | 16 | #16 Hose pipe punchured and water spraying on P/S motor.Rectified the same. | 56
2019-07-17 13:00 | 1:00 pm | 43663.5833 | 0 | OPERATION |  |  | 16 |  | 70
2019-07-17 14:00 | 2:00 pm | 43663.625 | 0 | OPERATION |  |  | 16 |  | 73
2019-07-17 15:00 | 3:00 pm | 43663.6667 | 0 | OPERATION |  |  | 16 |  | 73
2019-07-17 16:00 | 4:00 pm | 43663.7083 | 30 | POWER SHORTAGE | Others | C&D | 16 | Voltage dip,both line went to C&D pit,remove the same. | 35
2019-07-17 17:00 | 5:00 pm | 43663.75 | 60 | POWER SHORTAGE | Others | C&D | 16 | Voltage dip,both line went to C&D pit,remove the same. | 0
2019-07-17 18:00 | 6:00 pm | 43663.7917 | 60 | POWER SHORTAGE | Others | C&D | 16 | Voltage dip,both line went to C&D pit,remove the same. | 0
2019-07-17 19:00 | 7:00 pm | 43663.8333 | 60 | POWER SHORTAGE | Others | C&D | 16 | Voltage dip,both line went to C&D pit,remove the same. | 0
2019-07-17 20:00 | 8:00 pm | 43663.875 | 60 | POWER SHORTAGE | Others | C&D | 16 | Voltage dip,both line went to C&D pit,remove the same. | 0
2019-07-17 21:00 | 9:00 pm | 43663.9167 | 59 | POWER SHORTAGE | Others | C&D | 16 | Voltage dip,both line went to C&D pit,remove the same. | 1
2019-07-17 22:00 | 10:00 pm | 43663.9583 | 4 | POWER SHORTAGE | Others | C&D | 16 | Voltage dip,both line went to C&D pit,remove the same. | 65
2019-07-17 23:00 | 11:00 pm | 43664 | 2 | FURNACE | Furnace | Furnace | 16 | Low billet temp. | 68
2019-07-18 | 12:00 am | 43664.0417 | 0 | OPERATION |  |  | 16 |  | 71
2019-07-18 | 12:00 am | 43664 | 0 |  |  |  | 0 |  | 0
2019-07-18 | 12:00 am | 43664 | 0 |  |  |  | 0 |  | 0
2019-07-18 | 12:00 am | 43664 | 0 |  |  |  | 0 |  | 0
2019-07-18 01:00 | 1:00 am | 43664.0833 | 0 | OPERATION |  |  | 16 |  | 75
2019-07-18 02:00 | 2:00 am | 43664.125 | 0 | OPERATION |  |  | 16 |  | 74
2019-04-25 03:00 | 3:00 am | 43580.1667 | 3 | MISC |  | BS#3 TT | 12 | BS#3 transfer tray chain broke, removed the same. | 62
2019-07-18 03:00 | 3:00 am | 43664.1667 | 2 | PROCESS CONTROL | Finishing | sorting station | 16 | Bar sorting. | 65
2019-07-18 04:00 | 4:00 am | 43664.2083 | 0 | OPERATION |  |  | 16 |  | 70
2019-07-18 05:00 | 5:00 am | 43664.25 | 12 | MECH | Bundling Stations | BS#3 T.T | 16 | BS#3 down due to transfer tray chain broken. | 56
2019-07-18 06:00 | 6:00 am | 43664.2917 | 3 | MECH | Bundling Stations | Layer Transfer BS3 | 16 | BS#3 tray transfer stuck to apron plate while moving to home position | 66
2019-07-18 07:00 | 7:00 am | 43664.3333 | 35 | GRADE CHANGING |  |  | 16 | Std-16,Roll-18(a+b),Re-10 and NTM re changed. | 22
2019-07-15 15:00 | 3:00 pm | 43661.6667 | 3 | IEM |  | BS#3 TT | 16 | BS#3 Transfer tray not raising in Auto. | 60
2019-09-30 07:00 | 7:00 am | 43738.3333 | 2 | IEM |  | BS#4 | 16 | BS#4 down due to buffer chain trip. | 62
2019-10-03 01:00 | 1:00 am | 43741.0833 | 3 | MECH |  | BS#4 BTD | 12 | BS#4 BTD problem | 62
2019-07-20 11:00 | 11:00 am | 43666.5 | 3 | MECH |  | BS#4 | 12 | BS#4 Buffer chain missing its end position. | 63
2019-07-18 09:00 | 9:00 am | 43664.4167 | 0 | OPERATION |  |  | 16 |  | 73
2019-07-18 10:00 | 10:00 am | 43664.4583 | 3 | IEM | Intermediate-2 | Power slitter | 16 | IEM chicking PS motor temperature. | 66
2019-07-18 11:00 | 11:00 am | 43664.5 | 2 | OPERATION | Finishing A | NTMA | 16 | Adjusting air line in NTM-A out HMD. | 68
2019-07-18 12:00 | 12:00 pm | 43664.5417 | 3 | OPERATION | Cooling Bed | Bundling Stations | 16 | Cooling bed jammed due to bar sorting. | 67
2019-07-18 13:00 | 1:00 pm | 43664.5833 | 0 | OPERATION |  |  | 16 |  | 71
2019-07-18 14:00 | 2:00 pm | 43664.625 | 1 | MECH | Cooling Bed | CBTT | 16 | Bar stuck at CBTT | 69
2019-07-18 15:00 | 3:00 pm | 43664.6667 | 1 | OPERATION | Cooling Bed | Cold Shear | 16 | Bar stuck at c/s. | 69
2019-07-18 16:00 | 4:00 pm | 43664.7083 | 23 | PROCESS CONTROL | Others | Others | 16 | Rolling stop due to thundering. | 43
2019-07-18 17:00 | 5:00 pm | 43664.75 | 3 | PROCESS CONTROL | Others | Others | 16 | Rolling stop due to thundering. | 66
2019-07-18 18:00 | 6:00 pm | 43664.7917 | 13 | OPERATION | Bundling Stations | BS#4 | 16 | Layer merged at BS-4 | 55
2019-07-18 19:00 | 7:00 pm | 43664.8333 | 1 | IEM | Furnace | Crowder | 16 | Furnace crowder problem. | 69
2019-07-18 20:00 | 8:00 pm | 43664.875 | 4 | IEM | Furnace | Crowder | 16 | Furnace crowder problem. | 65
2019-07-18 21:00 | 9:00 pm | 43664.9167 | 7 | IEM | Furnace | Crowder | 16 | Furnace crowder problem. | 62
2019-07-18 22:00 | 10:00 pm | 43664.9583 | 0 | OPERATION |  |  | 16 |  | 72
2019-07-18 23:00 | 11:00 pm | 43665 | 0 | OPERATION |  |  | 16 |  | 72
2019-06-30 22:00 | 10:00 pm | 43646.9583 | 2 | IEM |  | BS#4 | 12 | BS#4 buffer chain not came in home position. | 60
2019-07-19 | 12:00 am | 43665 | 0 |  |  |  | 0 |  | 0
2019-07-19 | 12:00 am | 43665 | 0 |  |  |  | 0 |  | 0
2019-07-19 | 12:00 am | 43665 | 0 |  |  |  | 0 |  | 0
2019-07-19 | 12:00 am | 43665 | 0 |  |  |  | 0 |  | 0
2019-07-19 | 12:00 am | 43665 | 0 |  |  |  | 0 |  | 0
2019-07-19 | 12:00 am | 43665 | 0 |  |  |  | 0 |  | 0
2019-07-19 | 12:00 am | 43665 | 0 |  |  |  | 0 |  | 0
2019-07-19 | 12:00 am | 43665 | 0 |  |  |  | 0 |  | 0
2019-07-19 | 12:00 am | 43665 | 0 |  |  |  | 0 |  | 0
2019-07-19 | 12:00 am | 43665 | 0 |  |  |  | 0 |  | 0
2019-07-19 | 12:00 am | 43665 | 0 |  |  |  | 0 |  | 0
2019-07-19 | 12:00 am | 43665 | 0 |  |  |  | 0 |  | 0
2019-07-19 | 12:00 am | 43665 | 0 |  |  |  | 0 |  | 0
2019-07-19 | 12:00 am | 43665 | 0 |  |  |  | 0 |  | 0
2019-07-19 | 12:00 am | 43665 | 0 |  |  |  | 0 |  | 0
2019-07-19 01:00 | 1:00 am | 43665.0833 | 8 | OPERATION | Bundling Stations | LB/ SB ROT US1 | 16 | Bundle strap broken at BS #1 SBROT. | 61
2019-07-19 02:00 | 2:00 am | 43665.125 | 0 | OPERATION |  |  | 16 |  | 73
2019-07-19 03:00 | 3:00 am | 43665.1667 | 4 | BS PROBLEM | Bundling Stations | BS | 16 | Small bar of piece stuck at layer selector chain of BS#1 | 62
2019-07-19 03:00 | 3:00 am | 43665.1667 | 3 | BS PROBLEM | Bundling Stations | BS | 16 | BS#3 down due to strapping m/c problem. | 62
2019-07-19 04:00 | 4:00 am | 43665.2083 | 1 | BS PROBLEM | Bundling Stations | Strapping m/c 3 | 16 | BS#3 down due to strapping m/c problem. | 69
2020-02-15 21:00 | 9:00 pm | 43876.9167 | 2 | IEM |  | BS#4 | 12 | BS#4 Disappearing stopper raised while layer moving to BS#3. | 59
2019-07-19 06:00 | 6:00 am | 43665.2917 | 58 | OPERATION | Finishing A | NTMA | 16 | Cobble from NTM-A to RES due to RE#18 seized. | 2
2019-07-19 07:00 | 7:00 am | 43665.3333 | 5 | MECH | Finishing A | D/S | 16 | Changing blade of D/S A line. | 64
2019-07-19 08:00 | 8:00 am | 43665.375 | 1 | MECH | Cooling Bed | CBTT | 16 | Bar stuck at CBTT. | 69
2019-07-19 09:00 | 9:00 am | 43665.4167 | 47 | SECTION CHANGING | Others | Others | 16 | Section Changing to 12 mm | 15
2019-07-19 10:00 | 10:00 am | 43665.4583 | 60 | SECTION CHANGING | Others | Others | 16 | Section Changing to 12 mm | 0
2019-07-19 11:00 | 11:00 am | 43665.5 | 43 | SECTION CHANGING |  |  | 12 | Section Changing to 12 mm | 0
2019-07-19 11:00 | 11:00 am | 43665.5 | 17 | SHUTDOWN | SHUTDOWN | SHUTDOWN | 12 | SHUTDOWN. | 0
2019-07-19 12:00 | 12:00 pm | 43665.5417 | 58 | SHUTDOWN | SHUTDOWN | SHUTDOWN | 12 | SHUTDOWN. | 2
2019-07-19 13:00 | 1:00 pm | 43665.5833 | 42 | SHUTDOWN | SHUTDOWN | SHUTDOWN | 12 | SHUTDOWN | 21
2019-09-15 23:00 | 11:00 pm | 43723 | 3 | MECH |  | BS#4 | 16 | BS#4 down | 47
2019-07-19 14:00 | 2:00 pm | 43665.625 | 3 | PROCESS CONTROL | Speed loss | Speed loss | 12 | Low mill speed. | 51
2019-10-04 16:00 | 4:00 pm | 43742.7083 | 5 | IEM |  | BS#4 PED | 12 | BS#4 down . IEM working at PED . | 17
2019-07-19 15:00 | 3:00 pm | 43665.6667 | 2 | FURNACE | Furnace | Furnace | 12 | Billet gap in furnace. | 49
2019-06-29 22:00 | 10:00 pm | 43645.9583 | 4 | IEM |  | BS#4 | 12 | BS#4 down due to bar sorting safety switch not working. | 18
2019-07-19 15:00 | 3:00 pm | 43665.6667 | 3 | PROCESS CONTROL | Finishing | sorting station | 12 | Bar Sorting | 49
2019-07-19 15:00 | 3:00 pm | 43665.6667 | 4 | PROCESS CONTROL | optimization | optimization | 12 | Optimization adjusted. | 49
2019-07-19 15:00 | 3:00 pm | 43665.6667 | 2 | PROCESS CONTROL | Speed loss | Speed loss | 12 | Low mill speed. | 49
2019-07-20 08:00 | 8:00 am | 43666.375 | 3 | OPERATION |  | BS#4 | 12 | BS#4 down due to bar stuck at feed chain. | 62
2019-07-19 16:00 | 4:00 pm | 43665.7083 | 34 | STEEL DEFECT |  |  | 12 | Cobble at IM-2 , bar stuck at RE-14 | 25
2019-07-19 16:00 | 4:00 pm | 43665.7083 | 2 | PROCESS CONTROL | Speed loss | Speed loss | 12 | Low mill speed. | 25
2019-07-01 06:00 | 6:00 am | 43647.2917 | 11 | MECH |  | BS#4 | 12 | BS#4 down due to bar stucked at head PED cover. | 53
2019-07-21 05:00 | 5:00 am | 43667.25 | 3 | OPERATION |  | BS#4 | 12 | BS#4 down due to bundle strap missed. | 55
2019-07-19 17:00 | 5:00 pm | 43665.75 | 3 | PROCESS CONTROL | Finishing | sorting station | 12 | Bar Sorting | 34
2019-07-19 17:00 | 5:00 pm | 43665.75 | 5 | FURNACE | Furnace | Furnace | 12 | Delay in billet discharging. | 34
2019-07-19 17:00 | 5:00 pm | 43665.75 | 2 | PROCESS CONTROL | Speed loss | Speed loss | 12 | Low mill speed. | 34
2019-07-12 11:00 | 11:00 am | 43658.5 | 3 | OPERATION |  | BS#4 | 16 | Bs#4 down due to jumbo coil loading. | 62
2019-07-19 18:00 | 6:00 pm | 43665.7917 | 2 | PROCESS CONTROL | Speed loss | Speed loss | 12 | Low mill speed. | 23
2019-07-19 19:00 | 7:00 pm | 43665.8333 | 2 | PROCESS CONTROL | Speed loss | Speed loss | 12 | Low mill speed | 56
2019-07-19 19:00 | 7:00 pm | 43665.8333 | 10 | PROCESS CONTROL | Finishing | sorting station | 12 | Bar Sorting | 56
2019-08-14 21:00 | 9:00 pm | 43691.9167 | 3 | OPERATION |  | BS#4 | 12 | BS#4 down due to jumbo coil loading. | 60
2019-07-19 20:00 | 8:00 pm | 43665.875 | 1 | PROCESS CONTROL | Speed loss | Speed loss | 12 | Low mill speed. | 58
2019-07-19 20:00 | 8:00 pm | 43665.875 | 2 | FURNACE | Furnace | Furnace | 12 | Furnace Discharging Problem | 58
2019-07-19 20:00 | 8:00 pm | 43665.875 | 4 | PROCESS CONTROL | Finishing | sorting station | 12 | Bar Sorting | 58
2019-07-19 21:00 | 9:00 pm | 43665.9167 | 4 | SHIPPING | SHIPPING | BS#1 | 12 | BS-1 strapping M/C problem | 54
2019-07-19 21:00 | 9:00 pm | 43665.9167 | 4 | SHIPPING | SHIPPING | BS#1 | 12 | BS-1 down, bundle strap broken | 54
2019-09-30 06:00 | 6:00 am | 43738.2917 | 7 | MECH |  | BS#4 | 16 | BS#4 down due to LTD not moving forward. | 56
2019-07-19 21:00 | 9:00 pm | 43665.9167 | 2 | STEEL DEFECT | STEEL DEFECT | STEEL DEFECT | 12 | Long Billet | 54
2019-07-19 21:00 | 9:00 pm | 43665.9167 | 1 | FURNACE | Furnace | Furnace | 12 | Furnace Discharging Problem | 54
2019-07-19 22:00 | 10:00 pm | 43665.9583 | 4 | STEEL DEFECT | STEEL DEFECT | STEEL DEFECT | 12 | Long length billet discarded. | 42
2019-06-09 04:00 | 4:00 am | 43625.2083 | 2 | OPERATION |  | BS#4 | 10 | BS#4 down due to strapping m/c #1 problem. | 52
2019-07-19 23:00 | 11:00 pm | 43665 | 3 | MECH |  | CBTT | 12 | Bar stuck at CBTT. | 62
2019-06-05 | 12:00 am | 43621.0417 | 3 | OPERATION |  | BS#4 | 10 | BS#4 down due to strapping m/c had been missed strap.(feeding problem) | 55
2019-05-06 11:00 | 11:00 am | 43591.5 | 5 | MECH | Others | BS#4 TT | 12 | BS#4 down due to T.T hyd.cylider got uprooted from its base. | 6
2019-05-05 01:00 | 1:00 am | 43590.0833 | 8 | MECH |  | BS#4 | 12 | BS#4 down due to transfer tray proxy striker problem. | 57
2019-07-20 | 12:00 am | 43666.0417 | 3 | BS PROBLEM | Bundling Stations | BS | 12 | BS#1 down due to strapping m/c missed the strap. | 53
2019-07-20 | 12:00 am | 43666 | 0 |  |  |  | 0 |  | 0
2019-07-20 | 12:00 am | 43666 | 0 |  |  |  | 0 |  | 0
2019-07-20 | 12:00 am | 43666 | 0 |  |  |  | 0 |  | 0
2019-07-20 | 12:00 am | 43666 | 0 |  |  |  | 0 |  | 0
2019-07-20 | 12:00 am | 43666 | 0 |  |  |  | 0 |  | 0
2019-07-20 | 12:00 am | 43666 | 0 |  |  |  | 0 |  | 0
2019-07-20 | 12:00 am | 43666 | 0 |  |  |  | 0 |  | 0
2019-07-20 | 12:00 am | 43666 | 0 |  |  |  | 0 |  | 0
2019-07-20 | 12:00 am | 43666 | 0 |  |  |  | 0 |  | 0
2019-07-20 | 12:00 am | 43666 | 0 |  |  |  | 0 |  | 0
2019-07-20 | 12:00 am | 43666 | 0 |  |  |  | 0 |  | 0
2019-07-20 | 12:00 am | 43666 | 0 |  |  |  | 0 |  | 0
2019-07-20 | 12:00 am | 43666 | 0 |  |  |  | 0 |  | 0
2019-07-20 | 12:00 am | 43666 | 0 |  |  |  | 0 |  | 0
2019-07-20 | 12:00 am | 43666 | 0 |  |  |  | 0 |  | 0
2019-07-20 | 12:00 am | 43666 | 0 |  |  |  | 0 |  | 0
2019-07-20 | 12:00 am | 43666 | 0 |  |  |  | 0 |  | 0
2019-07-20 | 12:00 am | 43666 | 0 |  |  |  | 0 |  | 0
2019-07-20 | 12:00 am | 43666 | 0 |  |  |  | 0 |  | 0
2019-07-20 | 12:00 am | 43666 | 0 |  |  |  | 0 |  | 0
2019-06-17 04:00 | 4:00 am | 43633.2083 | 2 | IEM |  | BS#4 TT | 16 | BS#4 down due to TT not working properly. | 65
2019-07-20 01:00 | 1:00 am | 43666.0833 | 2 | BS PROBLEM | Bundling Stations | BS | 12 | BS#1 down due to strapping m/c #7 problem. | 59
2019-07-20 01:00 | 1:00 am | 43666.0833 | 2 | MECH |  | CBTT | 12 | Bar stuck at CBTT. | 59
2019-07-20 02:00 | 2:00 am | 43666.125 | 2 | MECH |  | CBTT | 12 | Bar stuck at CBTT. | 61
2019-05-21 12:00 | 12:00 pm | 43606.5417 | 6 | IEM |  | BS#4 PED | 10 | BS#4 down for layer not sensed by PED. | 16
2019-07-20 02:00 | 2:00 am | 43666.125 | 2 | OPERATION |  | ROT | 12 | Bar struck at CBROT. | 61
2019-06-02 01:00 | 1:00 am | 43618.0833 | 6 | MECH |  | BS#4 | 12 | BS#4 down for layer selector chain came from sprocket. | 59
2020-01-08 11:00 | 11:00 am | 43838.5 | 3 | MECH+IEM |  | BS#4 | 10 | BS#4 down. | 31
2019-08-18 04:00 | 4:00 am | 43695.2083 | 6 | IEM |  | BS#4 PED | 12 | BS#4 frequently down for head PED not working. | 54
2019-08-18 05:00 | 5:00 am | 43695.25 | 13 | IEM |  | BS#4 PED | 12 | BS#4 frequently down for head PED not working. | 49
2019-07-24 06:00 | 6:00 am | 43670.2917 | 8 | MECH |  | BS#4 LTD | 12 | BS#4 LTD proxy problem. | 55
2019-07-20 05:00 | 5:00 am | 43666.25 | 3 | MECH |  | ROT | 12 | Bar stuck at CBROT. | 55
2019-09-30 04:00 | 4:00 am | 43738.2083 | 2 | MECH |  | BS#4 S/M | 16 | BS#4 S/M problem | 63
2019-07-20 06:00 | 6:00 am | 43666.2917 | 3 | PROCESS CONTROL | CBTT | CBTT | 12 | Bar stuck under CBTT. | 60
2019-07-20 06:00 | 6:00 am | 43666.2917 | 3 | PROCESS CONTROL | Finishing | sorting station | 12 | Bar sorting | 60
2019-07-20 06:00 | 6:00 am | 43666.2917 | 3 | SHIPPING | SHIPPING | BS#4 | 12 | BS#3 strapping m/c problem. | 60
2019-07-20 07:00 | 7:00 am | 43666.3333 | 3 | PROCESS CONTROL | Finishing | sorting station | 12 | Bar sorting. | 61
2019-07-20 07:00 | 7:00 am | 43666.3333 | 5 | MECH |  | CBTT | 12 | CBTT chain broken. | 61
2019-05-18 20:00 | 8:00 pm | 43603.875 | 2 | OPERATION |  | BS#4 S/M | 10 | BS#4 S\M problem. | 46
2019-07-20 08:00 | 8:00 am | 43666.375 | 4 | PROCESS CONTROL | Finishing | sorting station | 12 | Bar sorting. | 62
2019-06-03 07:00 | 7:00 am | 43619.3333 | 1 | MECH |  | BS#4 | 12 | BS#4 selector chain broke. | 66
2019-07-20 09:00 | 9:00 am | 43666.4167 | 2 | PROCESS CONTROL | Finishing | sorting station | 12 | Bar sorting. | 62
2019-07-20 10:00 | 10:00 am | 43666.4583 | 3 | PROCESS CONTROL | Others | Bundling Stations | 12 | Bar Sorting | 66
2019-07-20 11:00 | 11:00 am | 43666.5 | 3 | PROCESS CONTROL | Finishing | sorting station | 12 | Bar Sorting | 63
2019-06-02 01:00 | 1:00 am | 43618.0833 | 3 | IEM |  | BS#4 | 12 | BS#4 short sep.chain not moving. | 59
2019-07-20 12:00 | 12:00 pm | 43666.5417 | 1 | PROCESS CONTROL | Others | Bundling Stations | 12 | Bar Sorting | 69
2019-07-20 13:00 | 1:00 pm | 43666.5833 | 9 | PROCESS CONTROL | Cooling Bed | CBTT | 12 | Bar stuck under CBTT. | 60
2019-07-20 14:00 | 2:00 pm | 43666.625 | 2 | FURNACE | Furnace | Furnace | 12 | Low billet temp. | 64
2019-07-20 14:00 | 2:00 pm | 43666.625 | 2 | PROCESS CONTROL | Finishing | sorting station | 12 | Bar Sorting | 64
2019-07-20 14:00 | 2:00 pm | 43666.625 | 1 | MECH |  | CBTT | 12 | Bar stuck at CBTT | 64
2019-07-20 15:00 | 3:00 pm | 43666.6667 | 1 | PROCESS CONTROL | Finishing | sorting station | 12 | Bar Sorting | 67
2019-07-20 15:00 | 3:00 pm | 43666.6667 | 2 | MECH |  | CBTT | 12 | Bar stuck at CBTT | 67
2019-07-20 16:00 | 4:00 pm | 43666.7083 | 35 | GRADE CHANGING |  |  | 12 | Changing 500D to SD, Pass-6, Roll-20 (A+B) & all NTM re changed. | 17
2019-07-20 16:00 | 4:00 pm | 43666.7083 | 3 | PROCESS CONTROL | Speed loss | Speed loss | 12 | Low mill speed. | 17
2019-07-20 16:00 | 4:00 pm | 43666.7083 | 2 | PROCESS CONTROL | Finishing | Cooling Bed | 12 | First billet material separation after grade changed. | 17
2019-06-02 02:00 | 2:00 am | 43618.125 | 3 | IEM | Others | BS#4 | 12 | BS#4 short sep.chain not moving. | 67
2019-07-20 17:00 | 5:00 pm | 43666.75 | 1 | MECH |  | CBTT | 12 | Bar stuck at CBTT | 64
2019-07-20 17:00 | 5:00 pm | 43666.75 | 2 | PROCESS CONTROL | Speed loss | Speed loss | 12 | Low mill speed. | 64
2019-07-20 17:00 | 5:00 pm | 43666.75 | 2 | PROCESS CONTROL | Finishing | sorting station | 12 | Bar Sorting | 64
2019-07-20 18:00 | 6:00 pm | 43666.7917 | 0 | OPERATION |  |  | 12 |  | 72
2019-07-20 19:00 | 7:00 pm | 43666.8333 | 0 | OPERATION |  |  | 12 |  | 70
2019-07-20 20:00 | 8:00 pm | 43666.875 | 1 | FURNACE | Furnace | Furnace | 12 | Furnace PED-2 sence. | 43
2019-07-20 20:00 | 8:00 pm | 43666.875 | 22 | IEM | Finishing A | NTMA | 12 | NTM-A motor bearing temp high | 43
2019-07-20 21:00 | 9:00 pm | 43666.9167 | 3 | PROCESS CONTROL | Cooling Bed | CBCT | 12 | Bar stuck under CBTT | 66
2019-07-20 22:00 | 10:00 pm | 43666.9583 | 3 | OPERATION | Others | Bundling Stations | 12 | Bar Sorting | 67
2019-07-20 23:00 | 11:00 pm | 43667 | 0 | OPERATION |  |  | 12 |  | 71
2019-07-12 | 12:00 am | 43658.0417 | 2 | MECH |  | BS#4 | 16 | BS#4 short seperation chain broken. | 65
2019-07-21 | 12:00 am | 43667 | 0 |  |  |  | 0 |  | 0
2019-07-21 | 12:00 am | 43667 | 0 |  |  |  | 0 |  | 0
2019-07-21 | 12:00 am | 43667 | 0 |  |  |  | 0 |  | 0
2019-07-21 | 12:00 am | 43667 | 0 |  |  |  | 0 |  | 0
2019-07-21 | 12:00 am | 43667 | 0 |  |  |  | 0 |  | 0
2019-07-21 01:00 | 1:00 am | 43667.0833 | 3 | MECH | Furnace | Furnace | 12 | Fce discharging problem due to laser diff high.(approx 140) | 66
2019-07-21 02:00 | 2:00 am | 43667.125 | 0 | OPERATION |  |  | 12 |  | 70
2019-07-21 03:00 | 3:00 am | 43667.1667 | 3 | STEEL DEFECT |  | Furnace | 12 | Short length billet discarded twice. | 67
2019-06-21 03:00 | 3:00 am | 43637.1667 | 2 | MECH | Others | BS#4 | 16 | BS#4 stopper not raising. | 68
2019-06-02 11:00 | 11:00 am | 43618.5 | 2 | IEM |  | BS#4 PED | 12 | BS#4 tail PED high. | 63
2019-11-15 17:00 | 5:00 pm | 43784.75 | 11 | MECH |  | BS#4 TT | 12 | BS#4 transfer tray chain broke. | 27
2019-08-06 08:00 | 8:00 am | 43683.375 | 1 | MECH |  | BS#4 TT | 10 | BS#4 transfer tray chain broken. | 57
2019-07-21 05:00 | 5:00 am | 43667.25 | 3 | OPERATION |  | ROT | 12 | Bar struck at CBROT. | 55
2019-09-08 06:00 | 6:00 am | 43716.2917 | 4 | MECH+IEM | Others | BS#4 TT | 10 | BS#4 transfer tray not move forward after raising. | 54
2019-07-21 06:00 | 6:00 am | 43667.2917 | 2 | FURNACE | Furnace | Furnace | 12 | Low billet temp. | 68
2019-07-21 07:00 | 7:00 am | 43667.3333 | 0 | OPERATION |  |  | 12 |  | 73
2019-07-21 08:00 | 8:00 am | 43667.375 | 0 | OPERATION |  |  | 12 |  | 74
2019-07-21 09:00 | 9:00 am | 43667.4167 | 0 | OPERATION |  |  | 12 |  | 75
2019-07-21 10:00 | 10:00 am | 43667.4583 | 0 | OPERATION |  |  | 12 |  | 71
2019-07-21 11:00 | 11:00 am | 43667.5 | 0 | OPERATION |  |  | 12 |  | 75
2019-07-21 12:00 | 12:00 pm | 43667.5417 | 0 | OPERATION |  |  | 12 |  | 71
2019-07-21 13:00 | 1:00 pm | 43667.5833 | 0 | OPERATION |  |  | 12 |  | 70
2019-07-21 14:00 | 2:00 pm | 43667.625 | 11 | MECH+IEM | Bundling Stations | BS#4 LTD | 12 | BS#4 down due to LTD not moving forward in auto. | 57
2019-07-21 15:00 | 3:00 pm | 43667.6667 | 30 | RC/PC |  |  | 12 | Changed pass of #16, roll of #20(A+B),RE of #16,and all NTM RE. | 25
2019-07-21 15:00 | 3:00 pm | 43667.6667 | 9 | MECH | Finishing B | D/S B line | 12 | Mech changed blade of D/S B line. | 25
2019-07-21 16:00 | 4:00 pm | 43667.7083 | 1 | MECH+IEM | Bundling Stations | BS#4 LTD | 12 | BS#4 down due to LTD not moving forward in auto. | 69
2019-07-21 17:00 | 5:00 pm | 43667.75 | 3 | FURNACE | Furnace | Furnace | 12 | Low billet temp. | 67
2019-07-21 18:00 | 6:00 pm | 43667.7917 | 0 | OPERATION |  |  | 12 |  | 74
2019-07-21 19:00 | 7:00 pm | 43667.8333 | 0 | OPERATION |  |  | 12 |  | 75
2019-07-21 20:00 | 8:00 pm | 43667.875 | 21 | STEEL DEFECT |  | Furnace | 12 | Bur stuck with furnace disappearing stopperand removed the same. | 45
2019-07-21 21:00 | 9:00 pm | 43667.9167 | 3 | OPERATION | Bundling Stations | Strapping m/c 1 | 12 | BS#4 strapping m/c problem. | 67
2019-07-21 22:00 | 10:00 pm | 43667.9583 | 0 | OPERATION |  |  | 12 |  | 73
2019-07-21 23:00 | 11:00 pm | 43668 | 0 | OPERATION |  |  | 12 |  | 74
2019-07-22 | 12:00 am | 43668.0417 | 3 | OPERATION | Bundling Stations | US#1 | 12 | Bundle strap open at US#1. | 66
2019-07-22 | 12:00 am | 43668 | 0 |  |  |  | 0 |  | 0
2019-07-22 | 12:00 am | 43668 | 0 |  |  |  | 0 |  | 0
2019-07-22 | 12:00 am | 43668 | 0 |  |  |  | 0 |  | 0
2019-07-22 | 12:00 am | 43668 | 0 |  |  |  | 0 |  | 0
2019-07-22 | 12:00 am | 43668 | 0 |  |  |  | 0 |  | 0
2019-07-22 | 12:00 am | 43668 | 0 |  |  |  | 0 |  | 0
2019-07-22 01:00 | 1:00 am | 43668.0833 | 0 | OPERATION |  |  | 12 |  | 75
2019-07-22 02:00 | 2:00 am | 43668.125 | 0 | OPERATION |  |  | 12 |  | 74
2019-07-22 03:00 | 3:00 am | 43668.1667 | 0 | OPERATION |  |  | 12 |  | 72
2019-07-22 04:00 | 4:00 am | 43668.2083 | 0 | OPERATION |  |  | 12 |  | 74
2019-07-22 05:00 | 5:00 am | 43668.25 | 1 | FURNACE | Furnace | Furnace | 12 | Low billet temperature | 69
2019-07-22 06:00 | 6:00 am | 43668.2917 | 3 | MISC | Bundling Stations | Strapping m/c 7 | 12 | BS#1 S/M#7 problem. | 67
2019-09-08 07:00 | 7:00 am | 43716.3333 | 2 | MECH+IEM | Others | BS#4 TT | 10 | BS#4 transfer tray not move forward after raising. | 54
2019-07-15 07:00 | 7:00 am | 43661.3333 | 7 | MECH | Others | BS#4 TT | 16 | BS#4 TT not raised fully due to cylinder problem . | 62
2019-07-22 08:00 | 8:00 am | 43668.375 | 4 | PROCESS CONTROL | Others | Bundling Stations | 12 | Bar Sorting | 65
2019-07-22 09:00 | 9:00 am | 43668.4167 | 0 | OPERATION |  |  | 12 |  | 74
2019-07-22 10:00 | 10:00 am | 43668.4583 | 8 | IEM | Bundling Stations | Layer Transfer BS4 | 12 | BS#4 transfer tray lowering signal not coming. | 61
2019-07-22 11:00 | 11:00 am | 43668.5 | 3 | MECH | Furnace | Furnace | 12 | Walking beam skew at furnace. | 67
2019-07-22 12:00 | 12:00 pm | 43668.5417 | 1 | FURNACE | Furnace | Furnace | 12 | Furnace Discharging Problem | 69
2019-07-22 13:00 | 1:00 pm | 43668.5833 | 12 | IEM | Finishing B | NTMB | 12 | C&D B line went to chopping due to NTM-B fish line false signal. | 56
2019-07-22 14:00 | 2:00 pm | 43668.625 | 4 | MECH |  | CBTT | 12 | Bar stuck under CBTT and removed by gas cutting. | 62
2019-06-11 03:00 | 3:00 am | 43627.1667 | 1 | MECH | Others | BS#4 | 10 | BS#4 vertical roller problem. | 57
2019-07-22 15:00 | 3:00 pm | 43668.6667 | 3 | OPERATION | Others | Bundling Stations | 12 | Bar sorting. | 67
2019-07-22 16:00 | 4:00 pm | 43668.7083 | 3 | OPERATION | Cooling Bed | Cold Shear | 12 | Bar stuck at cold shear and removed the same. | 67
2019-07-22 17:00 | 5:00 pm | 43668.75 | 30 | RC/PC |  |  | 12 | Changed pass of #3, #10,roll of #20(A+B), RE of #10, all NTM. | 25
2019-07-22 17:00 | 5:00 pm | 43668.75 | 5 | MECH+IEM | Intermediate-1 | Stand 10 | 12 | Delay in pass change due to #10 screw down not working. | 25
2019-06-11 04:00 | 4:00 am | 43627.2083 | 4 | MECH | Others | BS#4 | 10 | BS#4 vertical roller problem. | 54
2019-07-22 18:00 | 6:00 pm | 43668.7917 | 3 | OPERATION | Others | Bundling Stations | 12 | Bar sorting. | 67
2019-07-22 19:00 | 7:00 pm | 43668.8333 | 1 | MECH |  | CBTT | 12 | Bar stuck at CBTT. | 66
2019-06-06 20:00 | 8:00 pm | 43622.875 | 2 | IEM |  | BS#1 BTD | 10 | BS-1 down due to BTD proxy problem | 54
2019-07-22 20:00 | 8:00 pm | 43668.875 | 3 | OPERATION | Others | Bundling Stations | 12 | Bar sorting. | 67
2019-05-24 09:00 | 9:00 am | 43609.4167 | 6 | MECH |  | BS#1 TT | 10 | BS-1 down, TT chain broken. | 51
2019-07-22 21:00 | 9:00 pm | 43668.9167 | 2 | FURNACE | Furnace | Furnace | 12 | Furnace Discharging Problem due to PED#2 sensed. | 64
2019-07-22 22:00 | 10:00 pm | 43668.9583 | 0 | OPERATION |  |  | 12 |  | 72
2019-07-22 23:00 | 11:00 pm | 43669 | 0 | OPERATION |  |  | 12 |  | 72
2019-07-23 | 12:00 am | 43669.0417 | 0 | OPERATION |  |  | 12 |  | 74
2019-07-23 | 12:00 am | 43669 | 0 |  |  |  | 0 |  | 0
2019-07-23 | 12:00 am | 43669 | 0 |  |  |  | 0 |  | 0
2019-07-23 | 12:00 am | 43669 | 0 |  |  |  | 0 |  | 0
2019-07-23 | 12:00 am | 43669 | 0 |  |  |  | 0 |  | 0
2019-07-23 | 12:00 am | 43669 | 0 |  |  |  | 0 |  | 0
2019-07-23 | 12:00 am | 43669 | 0 |  |  |  | 0 |  | 0
2019-07-23 | 12:00 am | 43669 | 0 |  |  |  | 0 |  | 0
2019-07-23 01:00 | 1:00 am | 43669.0833 | 0 | OPERATION |  |  | 12 |  | 73
2019-07-23 02:00 | 2:00 am | 43669.125 | 0 | OPERATION |  |  | 12 |  | 75
2019-07-23 03:00 | 3:00 am | 43669.1667 | 0 | OPERATION |  |  | 12 |  | 72
2019-07-23 04:00 | 4:00 am | 43669.2083 | 12 | MECH |  | CBTT | 12 | CBTT chain broke. | 43
2020-02-04 | 12:00 am | 43865.0417 | 2 | MECH |  | BS#1 TT | 10 | BS-1 down, TT problem. | 54
2019-07-23 05:00 | 5:00 am | 43669.25 | 20 | MECH | Finishing A | D/S | 12 | DS-A top blade chip out hence cobble from RES to DS-A. | 47
2019-07-23 06:00 | 6:00 am | 43669.2917 | 1 | PROCESS CONTROL | Others | Bundling Stations | 12 | Bar Sorting | 69
2019-07-23 07:00 | 7:00 am | 43669.3333 | 0 | OPERATION |  |  | 12 |  | 71
2019-07-23 08:00 | 8:00 am | 43669.375 | 0 | OPERATION |  |  | 12 |  | 70
2019-07-23 09:00 | 9:00 am | 43669.4167 | 3 | PROCESS CONTROL |  |  | 12 | One bar left on CBROT | 64
2019-07-19 15:00 | 3:00 pm | 43665.6667 | 5 | MECH |  | BS#1 | 12 | BS-1 feed chain broken | 49
2019-07-23 10:00 | 10:00 am | 43669.4583 | 4 | OPERATION | Roughing Mill | Roughing Mill | 12 | RM Roll cooling water interlock checked. | 65
2019-07-23 11:00 | 11:00 am | 43669.5 | 0 | OPERATION |  |  | 12 |  | 72
2019-07-23 12:00 | 12:00 pm | 43669.5417 | 0 | OPERATION |  |  | 12 |  | 71
2019-07-23 13:00 | 1:00 pm | 43669.5833 | 0 | OPERATION |  |  | 12 |  | 74
2019-07-23 14:00 | 2:00 pm | 43669.625 | 9 | STEEL DEFECT |  | Disappearing Stopper | 12 | Bar stuck with furnace disappearing stooper and removed the same. | 60
2019-08-08 16:00 | 4:00 pm | 43685.7083 | 2 | IEM |  | BS#1 | 10 | BS-1 Layer merged | 56
2019-07-23 15:00 | 3:00 pm | 43669.6667 | 2 | FURNACE | Furnace | Furnace | 12 | Low billet temp. | 65
2019-07-23 16:00 | 4:00 pm | 43669.7083 | 1 | OPERATION | Cooling Bed | CBROT | 12 | Clearing first billet at C/B. | 11
2019-07-23 16:00 | 4:00 pm | 43669.7083 | 50 | OPERATION | Intermediate-2 | Stand 15 | 12 | Changed pass of #15 & #16,roll of #20(A+B),RE of #4,& all NTM all guides at IM#2 | 11
2019-05-23 07:00 | 7:00 am | 43608.3333 | 2 | OPERATION |  | BS#1 | 10 | BS-1 strapping M/C # 5 down. | 51
2020-01-03 19:00 | 7:00 pm | 43833.8333 | 2 | IEM | Others | BS#1 TT | 10 | BS-1 TT not in Home Position. | 55
2019-07-23 18:00 | 6:00 pm | 43669.7917 | 3 | FURNACE | Furnace | Furnace | 12 | Low billet temp. | 65
2019-07-23 18:00 | 6:00 pm | 43669.7917 | 1 | FURNACE | Furnace | Furnace | 12 | Furnace Discharging Problem. | 65
2019-07-23 19:00 | 7:00 pm | 43669.8333 | 1 | OPERATION | Cooling Bed | CBROT | 12 | BAr stuck at CBROT. | 69
2019-07-23 20:00 | 8:00 pm | 43669.875 | 0 | OPERATION |  |  | 12 |  | 70
2019-07-23 21:00 | 9:00 pm | 43669.9167 | 15 | MECH+IEM | Bundling Stations | BS#4 LTD | 12 | BS#4 down due to LTD lower signal not coming. | 40
2019-06-28 14:00 | 2:00 pm | 43644.625 | 1 | IEM |  | BS#3 | 12 | BS-3 feed chain problem. | 66
2019-07-23 22:00 | 10:00 pm | 43669.9583 | 2 | MECH | Bundling Stations | BS#4 TT | 12 | BS#4 down from previous shift for transfer tray. | 68
2019-07-23 23:00 | 11:00 pm | 43670 | 2 | IEM | Finishing A | C&D Shear A | 12 | C&D-A went to chopping due to -36m bar went to cooling bed. | 68
2019-07-24 | 12:00 am | 43670.0417 | 11 | IEM | Finishing A | C&D Shear A | 12 | C&D-A went to chopping due to -36m bar went to cooling bed. | 57
2019-07-24 | 12:00 am | 43670 | 0 |  |  |  | 0 |  | 0
2019-07-24 | 12:00 am | 43670 | 0 |  |  |  | 0 |  | 0
2019-07-24 | 12:00 am | 43670 | 0 |  |  |  | 0 |  | 0
2019-07-24 | 12:00 am | 43670 | 0 |  |  |  | 0 |  | 0
2019-07-24 | 12:00 am | 43670 | 0 |  |  |  | 0 |  | 0
2019-07-24 | 12:00 am | 43670 | 0 |  |  |  | 0 |  | 0
2019-07-24 | 12:00 am | 43670 | 0 |  |  |  | 0 |  | 0
2019-07-24 | 12:00 am | 43670 | 0 |  |  |  | 0 |  | 0
2019-07-24 01:00 | 1:00 am | 43670.0833 | 0 | OPERATION |  |  | 12 |  | 72
2019-07-24 02:00 | 2:00 am | 43670.125 | 0 | OPERATION |  |  | 12 |  | 72
2019-07-24 03:00 | 3:00 am | 43670.1667 | 0 | OPERATION |  |  | 12 |  | 73
2019-07-24 04:00 | 4:00 am | 43670.2083 | 0 | OPERATION |  |  | 12 |  | 75
2019-07-24 05:00 | 5:00 am | 43670.25 | 0 | OPERATION |  |  | 12 |  | 72
2019-06-28 15:00 | 3:00 pm | 43644.6667 | 5 | IEM |  | BS#3 | 12 | BS-3 feed chain problem. | 62
2019-07-24 06:00 | 6:00 am | 43670.2917 | 5 | MECH |  | CBTT | 12 | CBTT chain broken. | 55
2019-07-24 07:00 | 7:00 am | 43670.3333 | 2 | MECH | Cooling Bed | CBTT | 12 | CBTT chain broken. | 68
2019-07-24 08:00 | 8:00 am | 43670.375 | 3 | MECH | Cooling Bed | CBTT | 12 | Mech. working at Cooling Bed. | 66
2019-07-24 09:00 | 9:00 am | 43670.4167 | 2 | MECH |  | CBTT | 12 | Bar stuck at CBTT. | 63
2019-11-20 19:00 | 7:00 pm | 43789.8333 | 3 | IEM |  | BS#3 PED | 12 | BS-3 tail PED problem. | 64
2019-07-24 10:00 | 10:00 am | 43670.4583 | 6 | OPERATION |  | ROT | 12 | Bar stuck at BS#1 LBROT#1, remove by gas cutting. | 58
2019-07-24 10:00 | 10:00 am | 43670.4583 | 2 | FURNACE | Furnace | Furnace | 12 | Furnace Discharging Problem | 58
2019-07-19 17:00 | 5:00 pm | 43665.75 | 15 | MECH |  | BS#4 | 12 | BS-4 buffer chain problem | 34
2019-07-24 11:00 | 11:00 am | 43670.5 | 4 | MECH |  | CBTT | 12 | Bar stuck at CBTT. | 57
2019-07-24 11:00 | 11:00 am | 43670.5 | 5 | OPERATION |  | CBTT | 12 | CBTT overfill. | 57
2019-07-24 11:00 | 11:00 am | 43670.5 | 2 | FURNACE | Furnace | Furnace | 12 | Delay in billet discharging. | 57
2019-07-24 12:00 | 12:00 pm | 43670.5417 | 5 | OPERATION | Cooling Bed | CBROT | 12 | Short bar piece stuck at CBROT. | 64
2019-07-24 13:00 | 1:00 pm | 43670.5833 | 5 | OPERATION |  | ROT | 12 | Short bar piece stuck at CBROT. | 62
2019-07-19 20:00 | 8:00 pm | 43665.875 | 3 | MECH |  | BS#4 | 12 | BS-4 buffer chain problem, | 58
2019-07-24 14:00 | 2:00 pm | 43670.625 | 0 | OPERATION |  |  | 12 |  | 70
2019-07-24 15:00 | 3:00 pm | 43670.6667 | 5 | PROCESS CONTROL | Others | Others | 12 | Mill stopped for thundering. | 64
2019-07-24 16:00 | 4:00 pm | 43670.7083 | 10 | PROCESS CONTROL |  |  | 12 | Mill stopped for thundering. | 2
2019-07-24 16:00 | 4:00 pm | 43670.7083 | 35 | GRADE CHANGING |  |  | 12 | Changed std of #14,roll of #20(A+B),RE of #8,#15,and al NTM. | 2
2019-05-14 15:00 | 3:00 pm | 43599.6667 | 4 | OPERATION |  | BS#4 | 16 | BS-4 bundle not move in auto. | 58
2019-07-24 17:00 | 5:00 pm | 43670.75 | 3 | IEM | Cooling Bed | RES B line | 12 | Bar overshoot in B line. | 66
2019-07-24 18:00 | 6:00 pm | 43670.7917 | 1 | FURNACE | Furnace | Furnace | 12 | Low billet temp. | 69
2019-07-24 19:00 | 7:00 pm | 43670.8333 | 3 | IEM | Furnace | Furnace | 12 | Charging laser flickerd. | 67
2019-07-24 20:00 | 8:00 pm | 43670.875 | 0 | OPERATION |  |  | 12 |  | 71
2019-07-24 21:00 | 9:00 pm | 43670.9167 | 0 | OPERATION |  |  | 12 |  | 74
2019-07-24 22:00 | 10:00 pm | 43670.9583 | 1 | FURNACE | Furnace | Furnace | 12 | Low billet temp. | 68
2019-07-24 22:00 | 10:00 pm | 43670.9583 | 1 | SHIPPING | SHIPPING | BS#1 | 12 | BS#1 Straping m/c #7 problem. | 68
2019-07-24 23:00 | 11:00 pm | 43671 | 0 | OPERATION |  |  | 12 |  | 71
2019-07-25 | 12:00 am | 43671.0417 | 0 | OPERATION |  |  | 12 |  | 70
2019-07-25 | 12:00 am | 43671 | 0 |  |  |  | 0 |  | 0
2019-07-25 | 12:00 am | 43671 | 0 |  |  |  | 0 |  | 0
2019-07-25 01:00 | 1:00 am | 43671.0833 | 0 | OPERATION |  |  | 12 |  | 75
2019-07-25 02:00 | 2:00 am | 43671.125 | 9 | MECH+IEM | Bundling Stations | BTD BS1 | 12 | BS#1 down due to BTD not getting home position. | 60
2019-07-25 03:00 | 3:00 am | 43671.1667 | 0 | OPERATION |  |  | 12 |  | 72
2019-07-25 04:00 | 4:00 am | 43671.2083 | 0 | OPERATION |  |  | 12 |  | 72
2019-07-25 05:00 | 5:00 am | 43671.25 | 0 | OPERATION |  |  | 12 |  | 71
2019-07-25 06:00 | 6:00 am | 43671.2917 | 0 | OPERATION |  |  | 12 |  | 73
2019-07-25 07:00 | 7:00 am | 43671.3333 | 0 | OPERATION |  |  | 12 |  | 71
2019-07-25 08:00 | 8:00 am | 43671.375 | 0 | OPERATION |  |  | 12 |  | 75
2019-07-25 09:00 | 9:00 am | 43671.4167 | 0 | OPERATION |  |  | 12 |  | 71
2019-07-25 10:00 | 10:00 am | 43671.4583 | 0 | OPERATION |  |  | 12 |  | 70
2019-07-25 11:00 | 11:00 am | 43671.5 | 35 | GRADE CHANGING |  |  | 12 | Changing to CRSD from 500D, Pass-16, Roll-20(A+B) & all NTM re changed. | 21
2019-07-25 11:00 | 11:00 am | 43671.5 | 5 | PROCESS CONTROL | Finishing | Cooling Bed | 12 | First billet material separation. | 21
2019-07-25 11:00 | 11:00 am | 43671.5 | 2 | PROCESS CONTROL | Speed loss | Speed loss | 12 | Low Mill speed. | 21
2019-07-25 12:00 | 12:00 pm | 43671.5417 | 0 | OPERATION |  |  | 12 |  | 71
2019-07-25 13:00 | 1:00 pm | 43671.5833 | 2 | FURNACE | Furnace | Furnace | 12 | Low billet temp. | 64
2019-05-21 06:00 | 6:00 am | 43606.2917 | 1 | OPERATION |  | BS#4 | 10 | BS-4 bundle strap broken | 57
2019-07-25 13:00 | 1:00 pm | 43671.5833 | 1 | PROCESS CONTROL | Finishing | sorting station | 12 | Bar Sorting | 64
2019-07-25 14:00 | 2:00 pm | 43671.625 | 0 | OPERATION |  |  | 12 |  | 76
2019-07-25 15:00 | 3:00 pm | 43671.6667 | 0 | OPERATION |  |  | 12 |  | 72
2019-07-25 16:00 | 4:00 pm | 43671.7083 | 33 | GRADE CHANGING | Others | Others | 12 | Changing to 500D from CRSD.Changed rolls of #20(A+B) and all RE of NTM. | 32
2019-07-25 17:00 | 5:00 pm | 43671.75 | 3 | MECH | Bundling Stations | US#1 | 12 | Unloading station #1 down due to chain came out from sprocket. | 66
2019-07-25 18:00 | 6:00 pm | 43671.7917 | 0 | OPERATION |  |  | 12 |  | 72
2019-07-25 19:00 | 7:00 pm | 43671.8333 | 0 | OPERATION |  |  | 12 |  | 71
2019-07-25 20:00 | 8:00 pm | 43671.875 | 3 | BS PROBLEM | Bundling Stations | BS#4 | 12 | BS#4 down due to jumbo coil loaded. | 66
2019-07-25 21:00 | 9:00 pm | 43671.9167 | 0 | OPERATION |  |  | 12 |  | 73
2019-07-25 22:00 | 10:00 pm | 43671.9583 | 0 | OPERATION |  |  | 12 |  | 72
2019-07-25 23:00 | 11:00 pm | 43672 | 0 | OPERATION |  |  | 12 |  | 72
2019-07-26 | 12:00 am | 43672.0417 | 0 | OPERATION |  |  | 12 |  | 71
2019-07-26 | 12:00 am | 43672 | 0 |  |  |  | 0 |  | 0
2019-07-26 | 12:00 am | 43672 | 0 |  |  |  | 0 |  | 0
2019-07-26 | 12:00 am | 43672 | 0 |  |  |  | 0 |  | 0
2019-07-26 | 12:00 am | 43672 | 0 |  |  |  | 0 |  | 0
2019-07-26 01:00 | 1:00 am | 43672.0833 | 0 | OPERATION |  |  | 12 |  | 75
2019-07-26 02:00 | 2:00 am | 43672.125 | 0 | OPERATION |  |  | 12 |  | 71
2019-07-26 03:00 | 3:00 am | 43672.1667 | 0 | OPERATION |  |  | 12 |  | 71
2019-07-26 04:00 | 4:00 am | 43672.2083 | 0 | OPERATION |  |  | 12 |  | 70
2019-07-26 05:00 | 5:00 am | 43672.25 | 0 | OPERATION |  |  | 12 |  | 73
2019-07-26 06:00 | 6:00 am | 43672.2917 | 0 | OPERATION |  |  | 12 |  | 71
2019-07-26 07:00 | 7:00 am | 43672.3333 | 0 | OPERATION |  |  | 12 |  | 71
2019-07-26 08:00 | 8:00 am | 43672.375 | 6 | FURNACE | Furnace | Furnace | 12 | Furnace Discharging Problem | 63
2019-07-26 09:00 | 9:00 am | 43672.4167 | 22 | SECTION CHANGING | Others | Others | 12 | Section Changing to 16 mm | 44
2019-07-26 10:00 | 10:00 am | 43672.4583 | 60 | SECTION CHANGING | Others | Others | 12 | Section Changing to 16 mm | 0
2019-07-26 11:00 | 11:00 am | 43672.5 | 60 | SECTION CHANGING | Others | Others | 16 | Section Changing to 16 mm | 0
2019-07-26 12:00 | 12:00 pm | 43672.5417 | 8 | SHUTDOWN | SHUTDOWN | SHUTDOWN | 16 | Shutdown | 0
2019-07-26 12:00 | 12:00 pm | 43672.5417 | 52 | SHUTDOWN | SHUTDOWN | SHUTDOWN | 16 | Shutdown | 0
2019-07-26 13:00 | 1:00 pm | 43672.5833 | 53 | SHUTDOWN | SHUTDOWN | SHUTDOWN | 16 | Shutdown | 8
2019-07-26 14:00 | 2:00 pm | 43672.625 | 5 | PROCESS CONTROL | Speed loss | Speed loss | 16 | low mill speed | 45
2019-09-27 06:00 | 6:00 am | 43735.2917 | 2 | MECH |  | BS#4 | 16 | BS-4 tilting finger problem. | 64
2019-05-23 07:00 | 7:00 am | 43608.3333 | 7 | IEM |  | BS#4 TT | 10 | BS-4 TT issue | 51
2019-07-26 14:00 | 2:00 pm | 43672.625 | 3 | MECH | Bundling Stations | Layer Transfer BS4 | 16 | BS#4 down due to LTD signal malfunctioning. | 45
2019-07-26 15:00 | 3:00 pm | 43672.6667 | 29 | MECH | Bundling Stations | Layer Transfer BS4 | 16 | BS#4 down due to LTD signal malfunctioning. | 36
2019-07-26 16:00 | 4:00 pm | 43672.7083 | 3 | PROCESS CONTROL | Others | Others | 16 | low mill speed | 67
2019-07-26 17:00 | 5:00 pm | 43672.75 | 3 | OPERATION | Bundling Stations | Layer Transfer BS4 | 16 | taking trail of change in interlock at BS. | 66
2019-10-04 01:00 | 1:00 am | 43742.0833 | 2 | OPERATION |  | BS#4 | 12 | Bundle move without strap at BS-4. | 63
2019-08-22 | 12:00 am | 43699.0417 | 2 | IEM |  | BS#3 | 16 | Bundle moved without strapping at BS#3. | 65
2019-05-24 09:00 | 9:00 am | 43609.4167 | 3 | OPERATION |  | BS#3 | 10 | Bundle not move after one strapping.at BS-3 | 51
2019-07-26 19:00 | 7:00 pm | 43672.8333 | 15 | OPERATION | Cooling Bed | CBTT | 16 | Bar scattered at Cooling bed aligning roll. | 52
2019-07-26 20:00 | 8:00 pm | 43672.875 | 2 | FURNACE | Furnace | Furnace | 16 | Low billet temp | 68
2019-10-07 15:00 | 3:00 pm | 43745.6667 | 9 | OPERATION |  | BS#1 | 12 | Bundle scattered at BS#1 due to loose strap. | 4
2019-07-26 22:00 | 10:00 pm | 43672.9583 | 1 | OPERATION | Roughing Mill | Stand 7 | 16 | Aligned Std # 7 . | 69
2019-07-26 23:00 | 11:00 pm | 43672 | 2 | FURNACE | Furnace | Furnace | 16 | Low billet temp. | 67
2019-07-26 23:00 | 11:00 pm | 43672 | 1 | OPERATION |  | CBTT | 16 | Bar stuck at CBTT. | 67
2019-07-27 | 12:00 am | 43673.0417 | 0 | OPERATION |  |  | 16 |  | 70
2019-07-27 | 12:00 am | 43673 | 0 |  |  |  | 0 |  | 0
2019-07-27 | 12:00 am | 43673 | 0 |  |  |  | 0 |  | 0
2019-07-27 | 12:00 am | 43673 | 0 |  |  |  | 0 |  | 0
2019-07-27 | 12:00 am | 43673 | 0 |  |  |  | 0 |  | 0
2019-07-27 01:00 | 1:00 am | 43673.0833 | 1 | MECH | Furnace | Furnace | 16 | Furnace Discharging Problem as laser difference high , | 69
2019-07-27 02:00 | 2:00 am | 43673.125 | 0 | OPERATION |  |  | 16 |  | 73
2019-07-27 03:00 | 3:00 am | 43673.1667 | 0 | OPERATION |  |  | 16 |  | 74
2019-07-27 04:00 | 4:00 am | 43673.2083 | 0 | OPERATION |  |  | 16 |  | 74
2019-07-27 05:00 | 5:00 am | 43673.25 | 2 | STEEL DEFECT |  | Furnace | 16 | Bend billet discarded. | 63
2019-07-27 05:00 | 5:00 am | 43673.25 | 4 | MECH | Cooling Bed | CBTT | 16 | Bar stuck under CBTT. | 63
2019-07-27 06:00 | 6:00 am | 43673.2917 | 2 | FURNACE | Furnace | Furnace | 16 | PED# 2 sence, | 62
2019-05-14 15:00 | 3:00 pm | 43599.6667 | 6 | OPERATION |  | BS#1 | 16 | Bundle scattered at BS-1 due to strap broken. | 58
2019-07-27 07:00 | 7:00 am | 43673.3333 | 1 | FURNACE | Furnace | Furnace | 16 | Bend billet gap. | 67
2019-05-29 16:00 | 4:00 pm | 43614.7083 | 2 | MECH |  | BS#4 | 12 | Bundle strap broke at BS#4. | 35
2019-07-27 08:00 | 8:00 am | 43673.375 | 0 | OPERATION |  |  | 16 |  | 71
2019-07-27 09:00 | 9:00 am | 43673.4167 | 0 | OPERATION |  |  | 16 |  | 75
2019-07-27 10:00 | 10:00 am | 43673.4583 | 0 | OPERATION |  |  | 16 |  | 73
2019-07-27 11:00 | 11:00 am | 43673.5 | 1 | STEEL DEFECT |  | Discarder | 16 | Bent Billet | 69
2019-07-27 12:00 | 12:00 pm | 43673.5417 | 0 | OPERATION |  |  | 16 |  | 72
2019-07-27 13:00 | 1:00 pm | 43673.5833 | 2 | FURNACE | Furnace | Furnace | 16 | Low billet temp. | 68
2019-07-27 14:00 | 2:00 pm | 43673.625 | 0 | OPERATION |  |  | 16 |  | 70
2019-07-27 15:00 | 3:00 pm | 43673.6667 | 38 | RC/PC | Roughing Mill | Stand 1 | 16 | Changed std #1,roll of #18(A+B),RE of #14,#16 and all NTM. | 26
2019-07-27 16:00 | 4:00 pm | 43673.7083 | 12 | RC/PC | Roughing Mill | Stand 1 | 16 | Changed std #1,roll of #18(A+B),RE of #14,#16 and all NTM. | 52
2019-07-27 16:00 | 4:00 pm | 43673.7083 | 3 | PROCESS CONTROL | Speed loss | Speed loss | 16 | Low mill speed. | 52
2019-07-27 17:00 | 5:00 pm | 43673.75 | 0 | OPERATION |  |  | 16 |  | 72
2019-07-27 18:00 | 6:00 pm | 43673.7917 | 0 | OPERATION |  |  | 16 |  | 72
2019-07-27 19:00 | 7:00 pm | 43673.8333 | 0 | OPERATION |  |  | 16 |  | 75
2019-07-27 20:00 | 8:00 pm | 43673.875 | 0 | OPERATION |  |  | 16 |  | 71
2019-07-27 21:00 | 9:00 pm | 43673.9167 | 0 | OPERATION |  |  | 16 |  | 73
2019-07-27 22:00 | 10:00 pm | 43673.9583 | 0 | OPERATION |  |  | 16 |  | 72
2019-07-27 23:00 | 11:00 pm | 43674 | 0 | OPERATION |  |  | 16 |  | 71
2019-07-28 | 12:00 am | 43674.0417 | 0 | OPERATION |  |  | 16 |  | 71
2019-07-28 | 12:00 am | 43674 | 0 |  |  |  | 0 |  | 0
2019-07-28 | 12:00 am | 43674 | 0 |  |  |  | 0 |  | 0
2019-07-28 | 12:00 am | 43674 | 0 |  |  |  | 0 |  | 0
2019-07-28 | 12:00 am | 43674 | 0 |  |  |  | 0 |  | 0
2019-07-28 01:00 | 1:00 am | 43674.0833 | 0 | OPERATION |  |  | 16 |  | 72
2019-07-28 02:00 | 2:00 am | 43674.125 | 0 | OPERATION |  |  | 16 |  | 72
2019-05-18 20:00 | 8:00 pm | 43603.875 | 3 | OPERATION |  | BS#2 | 10 | Bundle strap broke at US#2 | 46
2019-10-12 13:00 | 1:00 pm | 43750.5833 | 3 | OPERATION |  | BS#4 | 10 | Bundle strap broken at BS#4. | 55
2019-07-28 04:00 | 4:00 am | 43674.2083 | 1 | SHIPPING | SHIPPING | US#1 | 16 | Bundle strap opened at US#1 | 69
2019-07-28 05:00 | 5:00 am | 43674.25 | 0 | OPERATION |  |  | 16 |  | 72
2019-07-28 06:00 | 6:00 am | 43674.2917 | 0 | OPERATION |  |  | 16 |  | 73
2019-07-28 07:00 | 7:00 am | 43674.3333 | 0 | OPERATION |  |  | 16 |  | 72
2019-07-28 08:00 | 8:00 am | 43674.375 | 0 | OPERATION |  |  | 16 |  | 73
2019-07-28 09:00 | 9:00 am | 43674.4167 | 0 | OPERATION |  |  | 16 |  | 74
2019-07-28 10:00 | 10:00 am | 43674.4583 | 0 | OPERATION |  |  | 16 |  | 70
2019-07-28 11:00 | 11:00 am | 43674.5 | 1 | MECH | Furnace | Furnace | 16 | Delay in discharging due to laser difference high. | 69
2019-07-28 12:00 | 12:00 pm | 43674.5417 | 0 | OPERATION |  |  | 16 |  | 73
2019-07-28 13:00 | 1:00 pm | 43674.5833 | 2 | OPERATION | Cooling Bed | CBROT | 16 | Bar stuck at CBROT. | 68
2019-07-28 14:00 | 2:00 pm | 43674.625 | 1 | SHIPPING | SHIPPING | BS#3 | 16 | BS#3 strapping m/c problem. | 69
2019-07-28 15:00 | 3:00 pm | 43674.6667 | 0 | OPERATION |  |  | 16 |  | 70
2019-10-06 06:00 | 6:00 am | 43744.2917 | 1 | OPERATION |  | BS#1 | 12 | Bundle strap missed at BS#1. | 68
2019-05-21 05:00 | 5:00 am | 43606.25 | 4 | OPERATION |  | BS#4 | 10 | Bundle strap missed at BS#4. | 54
2019-10-28 17:00 | 5:00 pm | 43766.75 | 3 | OPERATION |  | BS#1 | 12 | Bundle strap open at BS#1. | 60
2019-07-28 16:00 | 4:00 pm | 43674.7083 | 34 | RC/PC |  |  | 16 | Mill checked.Changed pass of #5,#16,Roll #18(A+B),RE#10,#16 and NTM RE. | 16
2019-07-28 17:00 | 5:00 pm | 43674.75 | 2 | STEEL DEFECT |  | Discarder | 16 | Bend billet Discarded. | 68
2019-07-28 18:00 | 6:00 pm | 43674.7917 | 24 | OPERATION | Cooling Bed | Cooling Bed | 16 | Bar scattered near C/B aligning roller. | 42
2019-07-28 19:00 | 7:00 pm | 43674.8333 | 12 | IEM | Cooling Bed | CSROT 4 | 16 | BS#3 PED malfunctioning. | 56
2019-07-28 20:00 | 8:00 pm | 43674.875 | 0 | OPERATION |  |  | 16 |  | 70
2019-07-28 21:00 | 9:00 pm | 43674.9167 | 3 | IEM | Cooling Bed | CSROT 3 | 16 | CSROT taken manual due to probability of layer merge. | 66
2019-07-28 22:00 | 10:00 pm | 43674.9583 | 3 | OPERATION | Cooling Bed | Rake | 16 | bar entangled in the CB | 67
2019-07-28 23:00 | 11:00 pm | 43675 | 0 | OPERATION |  |  | 16 |  | 71
2019-07-29 | 12:00 am | 43675.0417 | 3 | OPR+MECH | Cooling Bed | CBTT | 16 | bar stuck at CBTT | 67
2019-07-29 | 12:00 am | 43675 | 0 |  |  |  | 0 |  | 0
2019-07-29 | 12:00 am | 43675 | 0 |  |  |  | 0 |  | 0
2019-07-29 01:00 | 1:00 am | 43675.0833 | 0 | OPERATION |  |  | 16 |  | 74
2019-07-29 02:00 | 2:00 am | 43675.125 | 3 | FURNACE | Furnace | Furnace | 16 | Furnace Discharging Problem | 67
2019-07-29 03:00 | 3:00 am | 43675.1667 | 4 | IEM | Furnace | Furnace | 16 | Billet hit end stopper at Furnace. | 65
2019-07-29 04:00 | 4:00 am | 43675.2083 | 2 | FURNACE | Furnace | Furnace | 16 | Furnace discharged close billets. | 68
2019-07-29 05:00 | 5:00 am | 43675.25 | 0 | OPERATION |  |  | 16 |  | 70
2019-07-29 06:00 | 6:00 am | 43675.2917 | 0 | OPERATION |  |  | 16 |  | 73
2019-07-29 07:00 | 7:00 am | 43675.3333 | 0 | OPERATION |  |  | 16 |  | 71
2019-07-29 08:00 | 8:00 am | 43675.375 | 0 | OPERATION |  |  | 16 |  | 74
2019-07-29 09:00 | 9:00 am | 43675.4167 | 0 | OPERATION |  |  | 16 |  | 75
2019-07-29 10:00 | 10:00 am | 43675.4583 | 0 | OPERATION |  |  | 16 |  | 74
2019-07-29 11:00 | 11:00 am | 43675.5 | 0 | OPERATION |  |  | 16 |  | 74
2019-07-29 12:00 | 12:00 pm | 43675.5417 | 0 | OPERATION |  |  | 16 |  | 73
2019-07-29 13:00 | 1:00 pm | 43675.5833 | 0 | OPERATION |  |  | 16 |  | 72
2019-07-29 14:00 | 2:00 pm | 43675.625 | 3 | MECH | Cooling Bed | CBTT | 16 | Bar stuck at CBTT,Removed by gas cutting. | 67
2019-07-29 15:00 | 3:00 pm | 43675.6667 | 35 | GRADE CHANGING |  |  | 16 | Quality changed to S/D, Pass changed of #6, #9, roll of #18(A+B) | 22
2020-01-19 19:00 | 7:00 pm | 43849.8333 | 2 | MISC |  | BS#1 | 12 | Bundle strap open at BS#1. | 65
2019-07-29 16:00 | 4:00 pm | 43675.7083 | 26 | OPERATION | Cooling Bed | CBTT | 16 | Bar badly entangle at CBTT. | 40
2019-07-29 17:00 | 5:00 pm | 43675.75 | 6 | FURNACE | Furnace | Furnace | 16 | Low billet temp. | 63
2019-07-29 18:00 | 6:00 pm | 43675.7917 | 0 | OPERATION |  |  | 16 |  | 71
2019-07-29 19:00 | 7:00 pm | 43675.8333 | 3 | FURNACE | Furnace | Furnace | 16 | Low billet temp. | 66
2019-07-29 20:00 | 8:00 pm | 43675.875 | 1 | STEEL DEFECT |  | Furnace | 16 | Bend Billet discarded. | 69
2019-07-29 21:00 | 9:00 pm | 43675.9167 | 3 | MECH+IEM | Furnace | Furnace | 16 | Furnace Discharging Problem due to laser diff. high. | 66
2019-07-29 22:00 | 10:00 pm | 43675.9583 | 0 | OPERATION |  |  | 16 |  | 72
2019-07-29 23:00 | 11:00 pm | 43676 | 1 | FURNACE | Furnace | Furnace | 16 | Low bille temp. | 69
2019-07-30 | 12:00 am | 43676.0417 | 2 | SHIPPING | SHIPPING | BS#1 | 16 | BS-1 down, strapping M/C #6 face gate liver bend. | 68
2019-07-30 | 12:00 am | 43676 | 0 |  |  |  | 0 |  | 0
2019-07-30 | 12:00 am | 43676 | 0 |  |  |  | 0 |  | 0
2019-07-30 01:00 | 1:00 am | 43676.0833 | 0 | OPERATION |  |  | 16 |  | 71
2019-07-30 02:00 | 2:00 am | 43676.125 | 2 | OPERATION | Cooling Bed | Gauge Head | 16 | small bar stuck uner gauge head | 68
2019-07-30 03:00 | 3:00 am | 43676.1667 | 0 | OPERATION |  |  | 16 |  | 70
2019-07-30 04:00 | 4:00 am | 43676.2083 | 0 | OPERATION |  |  | 16 |  | 74
2019-07-30 05:00 | 5:00 am | 43676.25 | 0 | OPERATION |  |  | 16 |  | 70
2019-07-30 06:00 | 6:00 am | 43676.2917 | 1 | CB PROBLEM | Cooling Bed | CBTT | 16 | Bars scattered at CBTT. | 69
2019-07-30 07:00 | 7:00 am | 43676.3333 | 0 | OPERATION |  |  | 16 |  | 72
2019-07-30 08:00 | 8:00 am | 43676.375 | 0 | OPERATION |  |  | 16 |  | 74
2019-07-30 09:00 | 9:00 am | 43676.4167 | 0 | OPERATION |  |  | 16 |  | 72
2019-07-30 10:00 | 10:00 am | 43676.4583 | 0 | OPERATION |  |  | 16 |  | 72
2019-07-30 11:00 | 11:00 am | 43676.5 | 1 | STEEL DEFECT | STEEL DEFECT | STEEL DEFECT | 16 | Short length billet discarded. | 68
2019-07-30 11:00 | 11:00 am | 43676.5 | 1 | FURNACE | Furnace | Furnace | 16 | Furnace Discharging Problem. | 68
2019-07-30 12:00 | 12:00 pm | 43676.5417 | 0 | OPERATION |  |  | 16 |  | 73
2019-07-30 13:00 | 1:00 pm | 43676.5833 | 0 | OPERATION |  |  | 16 |  | 74
2019-07-30 14:00 | 2:00 pm | 43676.625 | 0 | OPERATION |  |  | 16 |  | 72
2019-07-30 15:00 | 3:00 pm | 43676.6667 | 29 | RC/PC | Others | Others | 16 | Changed pass of #4,#14,#15 & std #16 ,#17(A+B) #18(A+B), | 36
2019-07-30 16:00 | 4:00 pm | 43676.7083 | 21 | RC/PC | RC/PC | RC/PC | 16 | Changed pass of #4,#14,#15 & std #16 ,#17(A+B) #18(A+B), | 15
2019-06-28 15:00 | 3:00 pm | 43644.6667 | 2 | OPERATION |  | BS#1 | 12 | Bundle strap open at BS-1 | 62
2019-07-30 17:00 | 5:00 pm | 43676.75 | 0 | OPERATION |  |  | 16 |  | 72
2019-07-30 18:00 | 6:00 pm | 43676.7917 | 3 | STEEL DEFECT |  | Furnace | 16 | Bent Billet Discarded . | 67
2019-07-30 19:00 | 7:00 pm | 43676.8333 | 0 | OPERATION |  |  | 16 |  | 71
2019-07-30 20:00 | 8:00 pm | 43676.875 | 2 | OPERATION | Cooling Bed | CBTT | 16 | Bar stuck at CBTT. | 68
2019-07-30 21:00 | 9:00 pm | 43676.9167 | 0 | OPERATION |  |  | 16 |  | 73
2019-07-30 22:00 | 10:00 pm | 43676.9583 | 0 | OPERATION |  |  | 16 |  | 72
2019-07-30 23:00 | 11:00 pm | 43677 | 0 | OPERATION |  |  | 16 |  | 71
2019-07-31 | 12:00 am | 43677.0417 | 2 | FURNACE | Furnace | Furnace | 16 | PED#2 high | 67
2019-07-31 | 12:00 am | 43677.0417 | 1 | OPERATION |  | CBTT | 16 | Bar stuck at CBTT | 67
2019-07-31 | 12:00 am | 43677 | 0 |  |  |  | 0 |  | 0
2019-07-31 | 12:00 am | 43677 | 0 |  |  |  | 0 |  | 0
2019-07-31 | 12:00 am | 43677 | 0 |  |  |  | 0 |  | 0
2019-07-31 | 12:00 am | 43677 | 0 |  |  |  | 0 |  | 0
2019-07-31 | 12:00 am | 43677 | 0 |  |  |  | 0 |  | 0
2019-07-31 | 12:00 am | 43677 | 0 |  |  |  | 0 |  | 0
2019-07-31 01:00 | 1:00 am | 43677.0833 | 2 | STEEL DEFECT | STEEL DEFECT | STEEL DEFECT | 16 | Long Billet | 65
2019-10-15 20:00 | 8:00 pm | 43753.875 | 4 | OPERATION |  | BS#1 | 10 | Bundle strap opened at BS#1 due to bar struck. | 54
2019-07-31 02:00 | 2:00 am | 43677.125 | 0 | OPERATION |  |  | 16 |  | 70
2019-07-31 03:00 | 3:00 am | 43677.1667 | 0 | OPERATION |  |  | 16 |  | 70
2019-07-31 04:00 | 4:00 am | 43677.2083 | 0 | OPERATION |  |  | 16 |  | 75
2019-07-31 05:00 | 5:00 am | 43677.25 | 0 | OPERATION |  |  | 16 |  | 74
2019-07-31 06:00 | 6:00 am | 43677.2917 | 0 | OPERATION |  |  | 16 |  | 72
2019-07-31 07:00 | 7:00 am | 43677.3333 | 0 | OPERATION |  |  | 16 |  | 72
2019-07-31 08:00 | 8:00 am | 43677.375 | 1 | FURNACE | Furnace | Furnace | 16 | Low billet temp. | 69
2019-07-31 09:00 | 9:00 am | 43677.4167 | 3 | OPERATION | Intermediate-2 | Stand 15 | 16 | R-factor Adjustment from std. #15. | 66
2019-07-31 10:00 | 10:00 am | 43677.4583 | 2 | GAS SHORTAGE | Furnace | Furnace | 16 | Low billet temp. | 65
2019-06-29 15:00 | 3:00 pm | 43645.6667 | 4 | OPR+IEM |  | BS#1 | 12 | Bundle strap opened at BS#1 strapping m/c and following bundle stuck with it. | 49
2019-07-31 11:00 | 11:00 am | 43677.5 | 0 | OPERATION |  |  | 16 |  | 71
2019-07-31 12:00 | 12:00 pm | 43677.5417 | 0 | OPERATION |  |  | 16 |  | 75
2019-07-31 13:00 | 1:00 pm | 43677.5833 | 3 | GAS SHORTAGE | Furnace | Furnace | 16 | Low Billet Temperature due to low CV | 67
2019-07-31 14:00 | 2:00 pm | 43677.625 | 0 | OPERATION |  |  | 16 |  | 71
2019-07-31 15:00 | 3:00 pm | 43677.6667 | 0 | OPERATION |  |  | 16 |  | 74
2019-07-31 16:00 | 4:00 pm | 43677.7083 | 35 | RC/PC |  |  | 16 | Mill checked.Changed Std #2,Roll #18(A+B) and NTM RE. | 24
2019-07-31 16:00 | 4:00 pm | 43677.7083 | 4 | PROCESS CONTROL | Finishing | Cooling Bed | 16 | Seperating first billet after RC/PC in cooling bed. | 24
2019-07-31 17:00 | 5:00 pm | 43677.75 | 3 | GAS SHORTAGE | Furnace | Furnace | 16 | Low Billet Temperature due to low CV | 66
2019-07-31 18:00 | 6:00 pm | 43677.7917 | 3 | GAS SHORTAGE | Furnace | Furnace | 16 | Low Billet Temperature due to low CV | 67
2019-07-31 19:00 | 7:00 pm | 43677.8333 | 0 | OPERATION |  |  | 16 |  | 71
2019-08-21 02:00 | 2:00 am | 43698.125 | 5 | OPERATION |  | BS#1 | 16 | Bundlestrep broke nearUS#1 | 61
2019-07-31 20:00 | 8:00 pm | 43677.875 | 8 | OPR+MECH | Cooling Bed | Cooling Bed | 16 | Bar scattered at cooling bed. | 56
2019-07-31 21:00 | 9:00 pm | 43677.9167 | 0 | OPERATION |  |  | 16 |  | 70
2019-07-31 22:00 | 10:00 pm | 43677.9583 | 1 | FURNACE | Furnace | Furnace | 16 | Low billet temp. | 69
2019-07-31 23:00 | 11:00 pm | 43678 | 0 | OPERATION |  |  | 16 |  | 75
2019-08-01 | 12:00 am | 43678.0417 | 0 | OPERATION |  |  | 16 |  | 75
2019-08-01 | 12:00 am | 43678 | 0 |  |  |  | 0 |  | 0
2019-08-01 | 12:00 am | 43678 | 0 |  |  |  | 0 |  | 0
2019-08-01 01:00 | 1:00 am | 43678.0833 | 1 | FURNACE | Furnace | Furnace | 16 | Low billet temp. | 69
2019-08-01 02:00 | 2:00 am | 43678.125 | 0 | OPERATION |  |  | 16 |  | 73
2019-08-01 03:00 | 3:00 am | 43678.1667 | 2 | FURNACE | Furnace | Furnace | 16 | Low billet temp. | 65
2019-09-03 17:00 | 5:00 pm | 43711.75 | 6 | OPERATION |  | STD#6 | 12 | Burr removing from Std #6. | 53
2019-08-01 04:00 | 4:00 am | 43678.2083 | 0 | OPERATION |  |  | 16 |  | 70
2019-08-01 05:00 | 5:00 am | 43678.25 | 0 | OPERATION |  |  | 16 |  | 71
2019-08-01 06:00 | 6:00 am | 43678.2917 | 0 | OPERATION |  |  | 16 |  | 70
2019-08-01 07:00 | 7:00 am | 43678.3333 | 0 | OPERATION |  |  | 16 |  | 70
2019-08-01 08:00 | 8:00 am | 43678.375 | 1 | FURNACE | Furnace | Furnace | 16 | Low billet temp. | 69
2019-08-01 09:00 | 9:00 am | 43678.4167 | 0 | OPERATION |  |  | 16 |  | 73
2019-08-01 10:00 | 10:00 am | 43678.4583 | 0 | OPERATION |  |  | 16 |  | 70
2019-08-01 11:00 | 11:00 am | 43678.5 | 0 | OPERATION |  |  | 16 |  | 72
2019-08-01 12:00 | 12:00 pm | 43678.5417 | 0 | OPERATION |  |  | 16 |  | 74
2019-08-01 13:00 | 1:00 pm | 43678.5833 | 0 | OPERATION |  |  | 16 |  | 71
2019-08-01 14:00 | 2:00 pm | 43678.625 | 2 | STEEL DEFECT | STEEL DEFECT | STEEL DEFECT | 16 | Long Billet Discarded. | 67
2019-11-18 11:00 | 11:00 am | 43787.5 | 15 | OPERATION |  | STD#6, #7, #8 | 12 | Burr removing from Std#6,#7 & #8. | 1
2019-08-01 15:00 | 3:00 pm | 43678.6667 | 0 | OPERATION |  |  | 16 |  | 74
2019-08-01 16:00 | 4:00 pm | 43678.7083 | 35 | RC/PC | Others | Others | 16 | Changed pass of #3, #10, #16 and roll of #18(A+B) and Re#10 & NTM. | 29
2019-08-01 17:00 | 5:00 pm | 43678.75 | 0 | OPERATION |  |  | 16 |  | 74
2019-08-01 18:00 | 6:00 pm | 43678.7917 | 10 | FURNACE | Furnace | Furnace | 16 | Low billet temp. | 58
2019-08-01 19:00 | 7:00 pm | 43678.8333 | 1 | FURNACE | Furnace | Furnace | 16 | Low billet temp. | 69
2019-08-01 20:00 | 8:00 pm | 43678.875 | 5 | FURNACE | Furnace | Furnace | 16 | Low billet temp. | 64
2019-08-01 21:00 | 9:00 pm | 43678.9167 | 3 | FURNACE | Furnace | Furnace | 16 | Low billet temp. | 66
2019-08-01 22:00 | 10:00 pm | 43678.9583 | 4 | FURNACE | Furnace | Furnace | 16 | Low billet temp. | 65
2019-08-01 23:00 | 11:00 pm | 43679 | 1 | FURNACE | Furnace | Furnace | 16 | Low Bllet Temp | 69
2019-08-02 | 12:00 am | 43679.0417 | 4 | FURNACE | Furnace | Furnace | 16 | Low Billet Temp. | 65
2019-08-02 | 12:00 am | 43679 | 0 |  |  |  | 0 |  | 0
2019-08-02 | 12:00 am | 43679 | 0 |  |  |  | 0 |  | 0
2019-08-02 | 12:00 am | 43679 | 0 |  |  |  | 0 |  | 0
2019-08-02 | 12:00 am | 43679 | 0 |  |  |  | 0 |  | 0
2019-08-02 | 12:00 am | 43679 | 0 |  |  |  | 0 |  | 0
2019-08-02 01:00 | 1:00 am | 43679.0833 | 1 | FURNACE | Furnace | Furnace | 16 | Low Billet Temp. | 69
2019-08-02 02:00 | 2:00 am | 43679.125 | 2 | FURNACE | Furnace | Furnace | 16 | Low Billet Temp. | 68
2019-08-02 03:00 | 3:00 am | 43679.1667 | 1 | FURNACE | Furnace | Furnace | 16 | Low Billet Temp. | 66
2019-08-02 03:00 | 3:00 am | 43679.1667 | 2 | STEEL DEFECT | STEEL DEFECT | STEEL DEFECT | 16 | Long Billet | 66
2019-08-02 04:00 | 4:00 am | 43679.2083 | 3 | FURNACE | Furnace | Furnace | 16 | Low Billet Temp. | 57
2019-08-02 04:00 | 4:00 am | 43679.2083 | 8 | MECH |  | CBTT | 16 | CBTT chain broken. | 57
2019-08-02 05:00 | 5:00 am | 43679.25 | 1 | FURNACE | Furnace | Furnace | 16 | Low Billet Temp. | 66
2019-08-02 05:00 | 5:00 am | 43679.25 | 2 | MECH |  | CBTT | 16 | Bar stuck at CBTT | 66
2019-08-02 06:00 | 6:00 am | 43679.2917 | 0 | OPERATION |  |  | 16 |  | 70
2019-08-02 07:00 | 7:00 am | 43679.3333 | 0 | OPERATION |  |  | 16 |  | 74
2019-08-02 08:00 | 8:00 am | 43679.375 | 1 | FURNACE | Furnace | Furnace | 16 | Low billet temp. | 69
2019-08-02 09:00 | 9:00 am | 43679.4167 | 25 | SECTION CHANGING | Others | Others | 16 | Section Changing to 10 mm | 41
2019-08-02 10:00 | 10:00 am | 43679.4583 | 60 | SECTION CHANGING | Others | Others | 10 | Section Changing to 10 mm | 0
2019-08-02 11:00 | 11:00 am | 43679.5 | 60 | SECTION CHANGING | Others | Others | 10 | Section Changing to 10 mm | 0
2019-08-02 12:00 | 12:00 pm | 43679.5417 | 60 | SECTION CHANGING | Others | Others | 10 | Section Changing to 10 mm | 0
2019-08-02 13:00 | 1:00 pm | 43679.5833 | 60 | SHUTDOWN | SHUTDOWN | SHUTDOWN | 10 | SHUTDOWN | 0
2019-08-02 14:00 | 2:00 pm | 43679.625 | 60 | SHUTDOWN | SHUTDOWN | SHUTDOWN | 10 | SHUTDOWN | 0
2019-08-02 15:00 | 3:00 pm | 43679.6667 | 49 | SHUTDOWN | SHUTDOWN | SHUTDOWN | 10 | SHUTDOWN | 11
2019-08-02 16:00 | 4:00 pm | 43679.7083 | 18 | SHUTDOWN | SHUTDOWN | SHUTDOWN | 10 | SHUTDOWN | 42
2019-08-02 17:00 | 5:00 pm | 43679.75 | 11 | SHUTDOWN | SHUTDOWN | SHUTDOWN | 10 | SHUTDOWN | 49
2019-12-30 | 12:00 am | 43829.0417 | 20 | MECH |  | Uplooper 2 | 16 | Burr stuck at gap in between plates of U/L#2,hence 9m bar went in line A. | 42
2019-08-02 18:00 | 6:00 pm | 43679.7917 | 3 | PROCESS CONTROL | Speed loss | Speed loss | 10 | Low mill speed. | 53
2019-08-02 19:00 | 7:00 pm | 43679.8333 | 4 | PROCESS CONTROL | Others | Others | 10 | Low mill speed. | 56
2019-08-02 20:00 | 8:00 pm | 43679.875 | 1 | PROCESS CONTROL | Others | Others | 10 | Low mill speed. | 59
2019-08-02 21:00 | 9:00 pm | 43679.9167 | 2 | PROCESS CONTROL | Others | Others | 10 | Low mill speed. | 58
2019-08-02 22:00 | 10:00 pm | 43679.9583 | 0 | OPERATION |  |  | 10 |  | 60
2019-08-02 23:00 | 11:00 pm | 43679 | 2 | PROCESS CONTROL | Speed loss | Speed loss | 10 | Low mill speed. | 56
2019-08-02 23:00 | 11:00 pm | 43679 | 2 | MECH |  | CBTT | 10 | Bar stuck at CBTT. | 56
2019-08-03 | 12:00 am | 43680.0417 | 1 | PROCESS CONTROL | Others | Others | 10 | Low mill speed. | 59
2019-08-03 | 12:00 am | 43680 | 0 |  |  |  | 0 |  | 0
2019-08-03 | 12:00 am | 43680 | 0 |  |  |  | 0 |  | 0
2019-08-03 | 12:00 am | 43680 | 0 |  |  |  | 0 |  | 0
2019-08-03 | 12:00 am | 43680 | 0 |  |  |  | 0 |  | 0
2019-08-03 | 12:00 am | 43680 | 0 |  |  |  | 0 |  | 0
2019-08-03 | 12:00 am | 43680 | 0 |  |  |  | 0 |  | 0
2019-08-03 | 12:00 am | 43680 | 0 |  |  |  | 0 |  | 0
2019-08-03 | 12:00 am | 43680 | 0 |  |  |  | 0 |  | 0
2019-08-03 01:00 | 1:00 am | 43680.0833 | 0 | OPERATION |  |  | 10 |  | 60
2019-08-03 02:00 | 2:00 am | 43680.125 | 1 | MECH |  | CBTT | 10 | Bar stuck at CBTT. | 58
2019-08-03 02:00 | 2:00 am | 43680.125 | 1 | PROCESS CONTROL | Speed loss | Speed loss | 10 | Low mill speed. | 58
2019-08-03 03:00 | 3:00 am | 43680.1667 | 2 | MECH |  | CBTT | 10 | Bar stuck at CBTT. | 54
2019-11-05 20:00 | 8:00 pm | 43774.875 | 16 | MECH | Others | C/D SHEAR | 10 | C & D A chut got jammed hence fish line burnt due to high temp. | 44
2019-08-03 03:00 | 3:00 am | 43680.1667 | 2 | FURNACE | Furnace | Furnace | 10 | Furnace Discharging Problem | 54
2019-08-03 04:00 | 4:00 am | 43680.2083 | 0 | OPERATION |  |  | 10 |  | 60
2019-08-03 05:00 | 5:00 am | 43680.25 | 3 | OPERATION | Bundling Stations | US#2 | 10 | Bundle strap opened near US#2 | 57
2019-08-03 06:00 | 6:00 am | 43680.2917 | 0 | OPERATION |  |  | 10 |  | 60
2019-08-03 07:00 | 7:00 am | 43680.3333 | 0 | OPERATION |  |  | 10 |  | 61
2019-08-03 08:00 | 8:00 am | 43680.375 | 0 | OPERATION |  |  | 10 |  | 60
2019-08-03 09:00 | 9:00 am | 43680.4167 | 0 | OPERATION |  |  | 10 |  | 62
2019-08-03 10:00 | 10:00 am | 43680.4583 | 2 | PROCESS CONTROL |  | WATER SYSTEM | 10 | Water flow adjusted in A line for low carbon billet. | 56
2019-08-03 10:00 | 10:00 am | 43680.4583 | 2 | MECH |  | CBTT | 10 | Bar struck at CBTT | 56
2019-08-03 11:00 | 11:00 am | 43680.5 | 0 | OPERATION |  |  | 10 |  | 61
2019-08-03 12:00 | 12:00 pm | 43680.5417 | 1 | MECH | Cooling Bed | CBTT | 10 | Bar stuck at CBTT. | 59
2019-08-03 13:00 | 1:00 pm | 43680.5833 | 0 | OPERATION |  |  | 10 |  | 63
2019-08-03 14:00 | 2:00 pm | 43680.625 | 0 | OPERATION |  |  | 10 |  | 62
2019-08-03 15:00 | 3:00 pm | 43680.6667 | 1 | STEEL DEFECT | STEEL DEFECT | STEEL DEFECT | 10 | Long Billet Discarded | 58
2019-08-03 15:00 | 3:00 pm | 43680.6667 | 1 | FURNACE | Furnace | Furnace | 10 | Furnace Charging Problem | 58
2019-08-03 16:00 | 4:00 pm | 43680.7083 | 17 | RC/PC | Others | Others | 10 | Mill checked.Changed Roll #22(A+B) and NTM RE | 43
2019-08-03 17:00 | 5:00 pm | 43680.75 | 11 | RC/PC |  |  | 10 | Mill checked.Changed Roll #22(A+B) and NTM RE | 32
2019-06-14 16:00 | 4:00 pm | 43630.7083 | 10 | IEM |  | C/D SHEAR | 16 | C & D both line deflector not getting reset. | 23
2019-08-03 17:00 | 5:00 pm | 43680.75 | 3 | PROCESS CONTROL | Speed loss | Speed loss | 10 | Low mill speed | 32
2019-11-08 22:00 | 10:00 pm | 43777.9583 | 5 | OPERATION |  | C&C Shear | 10 | C&C chute jammed,clearing the same . | 53
2019-08-03 17:00 | 5:00 pm | 43680.75 | 3 | PROCESS CONTROL | Finishing | Cooling Bed | 10 | Clearing first layer after RC/PC | 32
2019-08-03 17:00 | 5:00 pm | 43680.75 | 2 | OPERATION |  | CBTT | 10 | Bar stuck at CBTT | 32
2019-08-03 18:00 | 6:00 pm | 43680.7917 | 0 | OPERATION |  |  | 10 |  | 60
2019-08-03 19:00 | 7:00 pm | 43680.8333 | 0 | OPERATION |  |  | 10 |  | 62
2019-08-03 20:00 | 8:00 pm | 43680.875 | 0 | OPERATION |  |  | 10 |  | 63
2019-08-03 21:00 | 9:00 pm | 43680.9167 | 0 | OPERATION |  |  | 10 |  | 62
2019-08-03 22:00 | 10:00 pm | 43680.9583 | 0 | OPERATION |  |  | 10 |  | 60
2019-08-03 23:00 | 11:00 pm | 43681 | 2 | OPERATION | Intermediate-2 | Stand 15 | 10 | R-factor Adjustment | 58
2019-08-04 | 12:00 am | 43681.0417 | 0 | OPERATION |  |  | 10 |  | 62
2019-08-04 | 12:00 am | 43681 | 0 |  |  |  | 0 |  | 0
2019-08-04 | 12:00 am | 43681 | 0 |  |  |  | 0 |  | 0
2019-08-04 | 12:00 am | 43681 | 0 |  |  |  | 0 |  | 0
2019-08-04 01:00 | 1:00 am | 43681.0833 | 0 | OPERATION |  |  | 10 |  | 62
2019-08-04 02:00 | 2:00 am | 43681.125 | 0 | OPERATION |  |  | 10 |  | 63
2019-08-04 03:00 | 3:00 am | 43681.1667 | 0 | OPERATION |  |  | 10 |  | 61
2019-08-04 04:00 | 4:00 am | 43681.2083 | 0 | OPERATION |  |  | 10 |  | 63
2019-08-04 05:00 | 5:00 am | 43681.25 | 1 | STEEL DEFECT |  | Furnace | 10 | Short Billet | 59
2019-08-04 06:00 | 6:00 am | 43681.2917 | 1 | STEEL DEFECT |  | Furnace | 10 | Short Billet Discarded . | 59
2019-08-04 07:00 | 7:00 am | 43681.3333 | 0 | OPERATION |  |  | 10 |  | 61
2019-08-04 08:00 | 8:00 am | 43681.375 | 0 | OPERATION |  |  | 10 |  | 63
2019-08-04 09:00 | 9:00 am | 43681.4167 | 0 | OPERATION |  |  | 10 |  | 60
2019-08-04 10:00 | 10:00 am | 43681.4583 | 0 | OPERATION |  |  | 10 |  | 60
2019-08-04 11:00 | 11:00 am | 43681.5 | 0 | OPERATION |  |  | 10 |  | 62
2019-08-04 12:00 | 12:00 pm | 43681.5417 | 0 | OPERATION |  |  | 10 |  | 62
2019-08-04 13:00 | 1:00 pm | 43681.5833 | 0 | OPERATION |  |  | 10 |  | 63
2019-08-04 14:00 | 2:00 pm | 43681.625 | 1 | FURNACE | Furnace | Furnace | 10 | Low billet temp. | 59
2019-08-04 15:00 | 3:00 pm | 43681.6667 | 2 | IEM | Bundling Stations | BS1 | 10 | BS-1 down due to FCC1 trip. | 58
2019-08-04 16:00 | 4:00 pm | 43681.7083 | 17 | RC/PC | Finishing A+B | NTMA+B | 10 | Mill checked, Pass-16, Roll-22(A+B) RE-16 & all NTM changed. | 43
2019-10-06 09:00 | 9:00 am | 43744.4167 | 3 | MECH+IEM |  | C&C Shear | 12 | C&C deflector DC valve malfunctioning. | 65
2019-08-04 17:00 | 5:00 pm | 43681.75 | 13 | RC/PC |  |  | 10 | Mill checked, Pass-16, Roll-22(A+B) RE-16 & all NTM changed. | 21
2019-08-04 17:00 | 5:00 pm | 43681.75 | 4 | PROCESS CONTROL | Speed loss | Speed loss | 10 | Low mill speed. | 21
2019-09-28 08:00 | 8:00 am | 43736.375 | 2 | MECH |  | C&C Shear | 16 | C&C trough cover got opened. | 61
2019-10-05 09:00 | 9:00 am | 43743.4167 | 10 | MECH |  | C&C Shear | 12 | C&C trough is not shifting. | 10
2019-08-04 17:00 | 5:00 pm | 43681.75 | 3 | PROCESS CONTROL | Finishing | Cooling Bed | 10 | First billet material separation | 21
2019-08-04 18:00 | 6:00 pm | 43681.7917 | 2 | FURNACE | Furnace | Furnace | 10 | Low billet temp. | 56
2019-08-04 18:00 | 6:00 pm | 43681.7917 | 2 | FURNACE | Furnace | Furnace | 10 | Low billet temp. | 56
2019-08-04 19:00 | 7:00 pm | 43681.8333 | 0 | OPERATION |  |  | 10 |  | 61
2019-08-04 20:00 | 8:00 pm | 43681.875 | 2 | MECH | Cooling Bed | CBTT | 10 | Bar stuck at CBTT | 58
2019-12-24 12:00 | 12:00 pm | 43823.5417 | 12 | MECH |  | C/B | 16 | C/B cam follower fel down. | 9
2019-08-04 21:00 | 9:00 pm | 43681.9167 | 1 | MECH |  | CBTT | 10 | Bar stuck at CBTT | 57
2019-08-04 22:00 | 10:00 pm | 43681.9583 | 0 | OPERATION |  |  | 10 |  | 62
2019-08-04 23:00 | 11:00 pm | 43682 | 0 | OPERATION |  |  | 10 |  | 63
2019-08-05 | 12:00 am | 43682.0417 | 0 | OPERATION |  |  | 10 |  | 63
2019-08-05 | 12:00 am | 43682 | 0 |  |  |  | 0 |  | 0
2019-08-05 01:00 | 1:00 am | 43682.0833 | 0 | OPERATION |  |  | 10 |  | 62
2019-08-05 02:00 | 2:00 am | 43682.125 | 0 | OPERATION |  |  | 10 |  | 63
2019-08-05 03:00 | 3:00 am | 43682.1667 | 0 | OPERATION |  |  | 10 |  | 62
2019-08-05 04:00 | 4:00 am | 43682.2083 | 1 | OPERATION | Cooling Bed | Cold Shear | 10 | Bar struck at gauge head stopper. | 59
2019-08-05 05:00 | 5:00 am | 43682.25 | 0 | OPERATION |  |  | 10 |  | 62
2019-08-05 06:00 | 6:00 am | 43682.2917 | 0 | OPERATION |  |  | 10 |  | 63
2019-08-05 07:00 | 7:00 am | 43682.3333 | 0 | OPERATION |  |  | 10 |  | 63
2019-08-05 08:00 | 8:00 am | 43682.375 | 0 | OPERATION |  |  | 10 |  | 63
2019-08-05 09:00 | 9:00 am | 43682.4167 | 0 | OPERATION |  |  | 10 |  | 60
2019-08-05 10:00 | 10:00 am | 43682.4583 | 0 | OPERATION |  |  | 10 |  | 64
2019-08-05 11:00 | 11:00 am | 43682.5 | 2 | OPERATION | Intermediate-1 | Stand 12 | 10 | Refixxing the came out insert of RE #12. | 58
2019-08-05 12:00 | 12:00 pm | 43682.5417 | 0 | OPERATION |  |  | 10 |  | 64
2019-08-05 13:00 | 1:00 pm | 43682.5833 | 0 | OPERATION |  |  | 10 |  | 63
2019-08-05 14:00 | 2:00 pm | 43682.625 | 2 | OPERATION | Intermediate-1 | Stand 12 | 10 | IM-1 chacked. | 58
2019-08-05 15:00 | 3:00 pm | 43682.6667 | 30 | GRADE CHANGING |  |  | 10 | Grade changed 500D to SD, Roll-22(A+B), RE-12 & all NTM changed. | 25
2019-08-05 15:00 | 3:00 pm | 43682.6667 | 3 | PROCESS CONTROL | Speed loss | Speed loss | 10 | Low Mill Speed. | 25
2019-08-05 15:00 | 3:00 pm | 43682.6667 | 2 | FURNACE | Furnace | Furnace | 10 | Low Billet Temp. | 25
2019-08-05 16:00 | 4:00 pm | 43682.7083 | 2 | PROCESS CONTROL | Others | Others | 10 | Low Mill Speed. | 58
2019-08-05 17:00 | 5:00 pm | 43682.75 | 0 | OPERATION |  |  | 10 |  | 60
2019-08-05 18:00 | 6:00 pm | 43682.7917 | 0 | OPERATION |  |  | 10 |  | 60
2019-08-05 19:00 | 7:00 pm | 43682.8333 | 0 | OPERATION |  |  | 10 |  | 63
2019-08-05 20:00 | 8:00 pm | 43682.875 | 0 | OPERATION |  |  | 10 |  | 62
2019-08-05 21:00 | 9:00 pm | 43682.9167 | 0 | OPERATION |  |  | 10 |  | 61
2019-08-05 22:00 | 10:00 pm | 43682.9583 | 0 | OPERATION |  |  | 10 |  | 60
2019-08-05 23:00 | 11:00 pm | 43683 | 0 | OPERATION |  |  | 10 |  | 62
2019-08-23 07:00 | 7:00 am | 43700.3333 | 7 | OPERATION |  | C/B | 16 | C/B pocket overfill. | 58
2019-08-06 | 12:00 am | 43683 | 0 |  |  |  | 0 |  | 0
2019-08-06 | 12:00 am | 43683 | 0 |  |  |  | 0 |  | 0
2019-08-06 | 12:00 am | 43683 | 0 |  |  |  | 0 |  | 0
2019-08-06 | 12:00 am | 43683 | 0 |  |  |  | 0 |  | 0
2019-08-06 | 12:00 am | 43683 | 0 |  |  |  | 0 |  | 0
2019-08-06 | 12:00 am | 43683 | 0 |  |  |  | 0 |  | 0
2019-08-06 | 12:00 am | 43683 | 0 |  |  |  | 0 |  | 0
2019-08-06 | 12:00 am | 43683 | 0 |  |  |  | 0 |  | 0
2019-08-06 | 12:00 am | 43683 | 0 |  |  |  | 0 |  | 0
2019-08-06 01:00 | 1:00 am | 43683.0833 | 0 | OPERATION |  |  | 10 |  | 63
2019-08-06 02:00 | 2:00 am | 43683.125 | 0 | OPERATION |  |  | 10 |  | 62
2019-08-06 03:00 | 3:00 am | 43683.1667 | 0 | OPERATION |  |  | 10 |  | 62
2019-08-06 04:00 | 4:00 am | 43683.2083 | 0 | OPERATION |  |  | 10 |  | 62
2019-08-06 05:00 | 5:00 am | 43683.25 | 0 | OPERATION |  |  | 10 |  | 62
2019-08-06 06:00 | 6:00 am | 43683.2917 | 0 | OPERATION |  |  | 10 |  | 62
2019-08-06 07:00 | 7:00 am | 43683.3333 | 2 | FURNACE | Furnace | Furnace | 10 | Furnace Charging Problem | 48
2019-08-06 07:00 | 7:00 am | 43683.3333 | 10 | MILL CHECKING | Roughing Mill | Stand 6 | 10 | Removing Burr from std # 6 Delivery Guide. | 48
2019-08-28 03:00 | 3:00 am | 43705.1667 | 5 | OPERATION |  | C/B | 16 | C/B pocket overfill. | 63
2019-05-20 19:00 | 7:00 pm | 43605.8333 | 2 | OPERATION |  | Cold Shear | 10 | C/S pit jam. | 56
2019-07-27 06:00 | 6:00 am | 43673.2917 | 5 | IEM |  | Cold Shear | 16 | C\S not worming. | 62
2019-08-06 09:00 | 9:00 am | 43683.4167 | 1 | STEEL DEFECT |  | Furnace | 10 | Bend Billet Discarded. | 57
2020-02-15 22:00 | 10:00 pm | 43876.9583 | 2 | OPERATION |  |  | 12 | Call withdrawn for change of Divide cut correction. | 68
2019-08-06 10:00 | 10:00 am | 43683.4583 | 46 | RC/PC |  |  | 10 | Mill checked.Changed Std #5,Pass #14,#16,Roll #21&22(A+B). | 9
2019-08-06 11:00 | 11:00 am | 43683.5 | 40 | STEEL DEFECT |  | C/D | 10 | Bar broke from WBPR B line.Hence cobble at C&D-B and #13 side looper. | 11
2019-08-06 11:00 | 11:00 am | 43683.5 | 4 | RC/PC | RC/PC | RC/PC | 10 | Mill checked.Changed Std #5,Pass #14,#16,Roll #21&22(A+B). | 11
2019-08-06 11:00 | 11:00 am | 43683.5 | 3 | FURNACE | Furnace | Furnace | 10 | Low billet temperature. | 11
2019-08-06 11:00 | 11:00 am | 43683.5 | 2 | PROCESS CONTROL | Others | Others | 10 | Low mill speed. | 11
2019-08-06 12:00 | 12:00 pm | 43683.5417 | 2 | PROCESS CONTROL | Speed loss | Speed loss | 10 | Low mill speed. | 56
2020-02-07 14:00 | 2:00 pm | 43868.625 | 8 | MECH |  | CAM FOLLOWER | 10 | Cam follower #23 dislocated. | 50
2019-08-06 13:00 | 1:00 pm | 43683.5833 | 2 | FURNACE | Furnace | Furnace | 10 | Furnace discharging problem. | 56
2019-08-06 13:00 | 1:00 pm | 43683.5833 | 2 | STEEL DEFECT |  | Furnace | 10 | Bent Billet | 56
2019-10-02 13:00 | 1:00 pm | 43740.5833 | 10 | MECH |  | CAM FOLLOWER | 12 | Cam follower fallen. | 29
2019-08-06 14:00 | 2:00 pm | 43683.625 | 2 | STEEL DEFECT | STEEL DEFECT | STEEL DEFECT | 10 | Long Billet Discard | 56
2019-08-06 15:00 | 3:00 pm | 43683.6667 | 0 | OPERATION |  |  | 10 |  | 61
2019-08-06 16:00 | 4:00 pm | 43683.7083 | 4 | FURNACE | Furnace | Furnace | 10 | Furnace discharging problem | 56
2019-08-06 17:00 | 5:00 pm | 43683.75 | 0 | OPERATION |  |  | 10 |  | 60
2019-08-06 18:00 | 6:00 pm | 43683.7917 | 0 | OPERATION |  |  | 10 |  | 60
2019-08-06 19:00 | 7:00 pm | 43683.8333 | 0 | OPERATION |  |  | 10 |  | 60
2019-08-06 20:00 | 8:00 pm | 43683.875 | 0 | OPERATION |  |  | 10 |  | 62
2019-08-06 21:00 | 9:00 pm | 43683.9167 | 0 | OPERATION |  |  | 10 |  | 60
2019-08-06 22:00 | 10:00 pm | 43683.9583 | 7 | OPERATION | Intermediate-1 | Uplooper 1 | 10 | UPlooper#2 entry funnel welded. | 53
2019-08-06 23:00 | 11:00 pm | 43684 | 1 | CB PROBLEM | Cooling Bed | CBTT | 10 | Bar stuck at CBTT. | 59
2019-08-07 | 12:00 am | 43684.0417 | 0 | OPERATION |  |  | 10 |  | 62
2019-08-07 | 12:00 am | 43684 | 0 |  |  |  | 0 |  | 0
2019-08-07 | 12:00 am | 43684 | 0 |  |  |  | 0 |  | 0
2019-08-07 | 12:00 am | 43684 | 0 |  |  |  | 0 |  | 0
2019-08-07 01:00 | 1:00 am | 43684.0833 | 0 | OPERATION |  |  | 10 |  | 62
2019-08-07 02:00 | 2:00 am | 43684.125 | 0 | OPERATION |  |  | 10 |  | 62
2019-08-07 03:00 | 3:00 am | 43684.1667 | 0 | OPERATION |  |  | 10 |  | 63
2019-08-07 04:00 | 4:00 am | 43684.2083 | 0 | OPERATION |  |  | 10 |  | 62
2019-08-07 05:00 | 5:00 am | 43684.25 | 0 | OPERATION |  |  | 10 |  | 63
2019-08-07 06:00 | 6:00 am | 43684.2917 | 8 | SHIPPING | SHIPPING | S/M#7 | 10 | Bundle badly scattered after s/m #7 due to missing of 1st two strap from previous shift. | 52
2019-08-07 07:00 | 7:00 am | 43684.3333 | 5 | SHIPPING | SHIPPING | S/M#7 | 10 | Bundle badly scattered after s/m #7 due to missing of 1st two strap from previous shift. | 55
2019-08-07 08:00 | 8:00 am | 43684.375 | 0 | OPERATION |  |  | 10 |  | 63
2019-08-07 09:00 | 9:00 am | 43684.4167 | 0 | OPERATION |  |  | 10 |  | 63
2019-08-07 10:00 | 10:00 am | 43684.4583 | 0 | OPERATION |  |  | 10 |  | 63
2019-08-07 11:00 | 11:00 am | 43684.5 | 0 | OPERATION |  |  | 10 |  | 63
2019-08-07 12:00 | 12:00 pm | 43684.5417 | 0 | OPERATION |  |  | 10 |  | 62
2019-08-07 13:00 | 1:00 pm | 43684.5833 | 0 | OPERATION |  |  | 10 |  | 63
2019-08-07 14:00 | 2:00 pm | 43684.625 | 0 | OPERATION |  |  | 10 |  | 60
2019-08-07 15:00 | 3:00 pm | 43684.6667 | 10 | RC/PC | Finishing A+B | NTMA+B | 10 | Mill checked, Pass-15, Roll 22(A+B), RTD-11, RE-15,& all NTM changed. | 50
2019-08-07 16:00 | 4:00 pm | 43684.7083 | 10 | MECH | ntm | mounting cart | 10 | NTM roll mounting cart coupling problem | 17
2019-08-07 16:00 | 4:00 pm | 43684.7083 | 25 | RC/PC | RC/PC | RC/PC | 10 | Mill checked, Pass-15, Roll 22(A+B), RTD-11, RE-15,& all NTM changed. | 17
2019-08-07 16:00 | 4:00 pm | 43684.7083 | 3 | PROCESS CONTROL | Speed loss | Speed loss | 10 | Low Mill Speed. | 17
2019-11-15 15:00 | 3:00 pm | 43784.6667 | 3 | MECH |  | CAM FOLLOWER | 12 | Cam follower fallen. | 64
2019-08-07 17:00 | 5:00 pm | 43684.75 | 2 | PROCESS CONTROL | Speed loss | Speed loss | 10 | Low Mill Speed. | 56
2019-08-07 17:00 | 5:00 pm | 43684.75 | 2 | FURNACE | Furnace | Furnace | 10 | Furnace discharging problem. | 56
2019-08-07 18:00 | 6:00 pm | 43684.7917 | 0 | OPERATION |  |  | 10 |  | 63
2019-08-07 19:00 | 7:00 pm | 43684.8333 | 0 | OPERATION |  |  | 10 |  | 60
2019-08-07 20:00 | 8:00 pm | 43684.875 | 0 | OPERATION |  |  | 10 |  | 63
2019-11-15 16:00 | 4:00 pm | 43784.7083 | 30 | MECH |  | CAM FOLLOWER | 12 | Cam follower fallen. | 0
2019-11-15 17:00 | 5:00 pm | 43784.75 | 22 | MECH |  | CAM FOLLOWER | 12 | Cam follower fallen. | 27
2019-08-07 22:00 | 10:00 pm | 43684.9583 | 0 | OPERATION |  |  | 10 |  | 60
2019-08-07 23:00 | 11:00 pm | 43685 | 0 | OPERATION |  |  | 10 |  | 63
2019-08-08 | 12:00 am | 43685.0417 | 0 | OPERATION |  |  | 10 |  | 62
2019-08-08 | 12:00 am | 43685 | 0 |  |  |  | 0 |  | 0
2019-08-08 | 12:00 am | 43685 | 0 |  |  |  | 0 |  | 0
2019-08-08 | 12:00 am | 43685 | 0 |  |  |  | 0 |  | 0
2019-08-08 01:00 | 1:00 am | 43685.0833 | 0 | OPERATION |  |  | 10 |  | 62
2019-08-08 02:00 | 2:00 am | 43685.125 | 0 | OPERATION |  |  | 10 |  | 62
2019-08-08 03:00 | 3:00 am | 43685.1667 | 0 | OPERATION |  |  | 10 |  | 62
2019-08-08 04:00 | 4:00 am | 43685.2083 | 0 | OPERATION |  |  | 10 |  | 62
2019-08-08 05:00 | 5:00 am | 43685.25 | 0 | OPERATION |  |  | 10 |  | 63
2019-08-08 06:00 | 6:00 am | 43685.2917 | 0 | OPERATION |  |  | 10 |  | 63
2019-08-08 07:00 | 7:00 am | 43685.3333 | 0 | OPERATION |  |  | 10 |  | 63
2019-08-08 08:00 | 8:00 am | 43685.375 | 0 | OPERATION |  |  | 10 |  | 62
2019-08-08 09:00 | 9:00 am | 43685.4167 | 0 | OPERATION |  |  | 10 |  | 63
2019-08-08 10:00 | 10:00 am | 43685.4583 | 0 | OPERATION |  |  | 10 |  | 65
2019-08-08 11:00 | 11:00 am | 43685.5 | 0 | OPERATION |  |  | 10 |  | 63
2019-08-08 12:00 | 12:00 pm | 43685.5417 | 0 | OPERATION |  |  | 10 |  | 60
2019-08-08 13:00 | 1:00 pm | 43685.5833 | 0 | OPERATION |  |  | 10 |  | 63
2019-08-08 14:00 | 2:00 pm | 43685.625 | 35 | RC/PC |  |  | 10 | Pass-6, 16 Roll-22(A+B), RE-6,16 & all NTM, RTD-9 changed. | 10
2019-08-08 14:00 | 2:00 pm | 43685.625 | 15 | OPERATION |  | C/D | 10 | Bar stuck at trought before c&d-B and cobble at 13-side looper. | 10
2019-08-08 15:00 | 3:00 pm | 43685.6667 | 3 | PROCESS CONTROL | Speed loss | Speed loss | 10 | Low mill speed. | 43
2019-08-08 15:00 | 3:00 pm | 43685.6667 | 10 | OPERATION |  | C/D | 10 | Bar stuck at trought before c&d-B and cobble at 13-side looper. | 43
2019-08-08 15:00 | 3:00 pm | 43685.6667 | 4 | PROCESS CONTROL | Finishing | Cooling Bed | 10 | First billet material separation after RC/PC. | 43
2019-08-08 16:00 | 4:00 pm | 43685.7083 | 2 | PROCESS CONTROL | Speed loss | Speed loss | 10 | Low Mill Speed. | 56
2020-01-15 | 12:00 am | 43845.0417 | 20 | MECH |  | CAM FOLLOWER | 12 | Camfollower fallen. | 41
2019-08-08 17:00 | 5:00 pm | 43685.75 | 6 | IEM | Bundling Stations | BS1 | 10 | BS_1 PED problem. | 54
2019-08-08 18:00 | 6:00 pm | 43685.7917 | 0 | OPERATION |  |  | 10 |  | 62
2019-08-08 19:00 | 7:00 pm | 43685.8333 | 0 | OPERATION |  |  | 10 |  | 63
2019-08-08 20:00 | 8:00 pm | 43685.875 | 0 | OPERATION |  |  | 10 |  | 60
2019-08-08 21:00 | 9:00 pm | 43685.9167 | 0 | OPERATION |  |  | 10 |  | 62
2019-08-08 22:00 | 10:00 pm | 43685.9583 | 1 | OPERATION | Intermediate-2 | Stand 15 | 10 | Section & R-factor Adjustment | 59
2019-08-08 23:00 | 11:00 pm | 43686 | 0 | OPERATION |  |  | 10 |  | 62
2019-08-09 | 12:00 am | 43686.0417 | 0 | OPERATION |  |  | 10 |  | 61
2019-08-09 | 12:00 am | 43686 | 0 |  |  |  | 0 |  | 0
2019-08-09 | 12:00 am | 43686 | 0 |  |  |  | 0 |  | 0
2019-08-09 | 12:00 am | 43686 | 0 |  |  |  | 0 |  | 0
2019-08-09 | 12:00 am | 43686 | 0 |  |  |  | 0 |  | 0
2019-08-09 | 12:00 am | 43686 | 0 |  |  |  | 0 |  | 0
2019-08-09 | 12:00 am | 43686 | 0 |  |  |  | 0 |  | 0
2019-08-09 | 12:00 am | 43686 | 0 |  |  |  | 0 |  | 0
2019-08-09 01:00 | 1:00 am | 43686.0833 | 0 | OPERATION |  |  | 10 |  | 62
2019-08-09 02:00 | 2:00 am | 43686.125 | 2 | MECH | Furnace | Laser diff | 10 | Furnace Discharging Problem due to laser diff high | 58
2019-08-09 03:00 | 3:00 am | 43686.1667 | 6 | MECH | Furnace | Laser | 10 | Furnace Discharging Problem due to laser diff high | 54
2019-08-09 04:00 | 4:00 am | 43686.2083 | 9 | MECH | Furnace | Laser | 10 | Furnace Discharging Problem due to laser diff high | 51
2019-08-09 05:00 | 5:00 am | 43686.25 | 3 | BS PROBLEM | Bundling Stations | BS#4 | 10 | BS#4 down due to strapping m/c #1 problem. | 41
2019-06-25 12:00 | 12:00 pm | 43641.5417 | 9 | IEM |  | CBAR1 | 12 | CB aligning roller (CBAR1) tripped. | 57
2019-08-09 05:00 | 5:00 am | 43686.25 | 12 | MECH | Furnace | laser | 10 | Furnace Discharging Problem due to laser diff high | 41
2019-09-16 12:00 | 12:00 pm | 43724.5417 | 3 | IEM |  | CBAR1 | 16 | CBAR # 1 tripped . | 46
2019-08-09 06:00 | 6:00 am | 43686.2917 | 2 | OPERATION |  | C/D | 10 | Checking trough before C&D. | 51
2019-10-08 07:00 | 7:00 am | 43746.3333 | 4 | IEM |  | CBAR1 | 12 | CBAR #1 tripped . | 63
2019-08-09 07:00 | 7:00 am | 43686.3333 | 0 | OPERATION |  |  | 10 |  | 61
2019-08-09 08:00 | 8:00 am | 43686.375 | 0 | OPERATION |  |  | 10 |  | 62
2019-08-09 09:00 | 9:00 am | 43686.4167 | 0 | OPERATION |  |  | 10 |  | 63
2019-08-09 10:00 | 10:00 am | 43686.4583 | 13 | GRADE CHANGING | Others | Others | 10 | Mill checked.Quality changed to CRSD.Changed Std #9,Roll #22(A+B) and NTM RE. | 47
2019-08-09 11:00 | 11:00 am | 43686.5 | 40 | GRADE CHANGING |  |  | 10 | Mill checked.Quality changed to CRSD.Changed Std #9,Roll #22(A+B) and NTM RE. | 2
2019-10-19 17:00 | 5:00 pm | 43757.75 | 7 | IEM |  | CBAR1 | 16 | CBAR 1 tripped. | 60
2019-08-09 12:00 | 12:00 pm | 43686.5417 | 2 | PROCESS CONTROL | Speed loss | Speed loss | 10 | Low mill speed. | 52
2019-10-29 06:00 | 6:00 am | 43767.2917 | 2 | IEM |  | CBAR | 12 | CBAR tripped . | 66
2019-08-09 13:00 | 1:00 pm | 43686.5833 | 0 | OPERATION |  |  | 10 |  | 60
2019-08-09 14:00 | 2:00 pm | 43686.625 | 1 | FURNACE | Furnace | Furnace | 10 | Low billet temp. | 59
2019-08-09 15:00 | 3:00 pm | 43686.6667 | 0 | OPERATION |  |  | 10 |  | 63
2019-08-09 16:00 | 4:00 pm | 43686.7083 | 28 | GRADE CHANGING | QC | QC | 10 | Changing to 500D from CRSD, Roll-3, 22(A+B) & all NTM re changed. | 27
2019-08-27 06:00 | 6:00 am | 43704.2917 | 8 | IEM |  | CBAR1 | 16 | CBAR#1 tripped (twice) | 58
2019-08-09 17:00 | 5:00 pm | 43686.75 | 12 | GRADE CHANGING |  |  | 10 | Changing to 500D from CRSD, Roll-3, 22(A+B) & all NTM re changed. | 30
2019-08-09 17:00 | 5:00 pm | 43686.75 | 4 | PROCESS CONTROL | Speed loss | Speed loss | 10 | Low mill speed. | 30
2019-09-07 12:00 | 12:00 pm | 43715.5417 | 27 | IEM |  | CBAR1, LubA | 10 | CBAR1 tripped & LUB-A pressure fault(Pump#2 tripped). | 19
2019-08-09 17:00 | 5:00 pm | 43686.75 | 3 | PROCESS CONTROL | Finishing | Cooling Bed | 10 | First billet material separation after RC/PC. | 30
2019-06-02 12:00 | 12:00 pm | 43618.5417 | 2 | OPERATION |  | CBCT | 12 | CBCT in manual. | 22
2019-08-09 18:00 | 6:00 pm | 43686.7917 | 0 | OPERATION |  |  | 10 |  | 60
2019-08-09 19:00 | 7:00 pm | 43686.8333 | 0 | OPERATION |  |  | 10 |  | 63
2019-08-09 20:00 | 8:00 pm | 43686.875 | 0 | OPERATION |  |  | 10 |  | 60
2019-08-09 21:00 | 9:00 pm | 43686.9167 | 0 | OPERATION |  |  | 10 |  | 62
2019-08-09 22:00 | 10:00 pm | 43686.9583 | 0 | OPERATION |  |  | 10 |  | 62
2019-08-09 23:00 | 11:00 pm | 43687 | 0 | OPERATION |  |  | 10 |  | 62
2019-08-10 | 12:00 am | 43687.0417 | 0 | OPERATION |  |  | 10 |  | 63
2019-08-10 | 12:00 am | 43687 | 0 |  |  |  | 0 |  | 0
2019-08-10 | 12:00 am | 43687 | 0 |  |  |  | 0 |  | 0
2019-08-10 | 12:00 am | 43687 | 0 |  |  |  | 0 |  | 0
2019-08-10 | 12:00 am | 43687 | 0 |  |  |  | 0 |  | 0
2019-08-10 | 12:00 am | 43687 | 0 |  |  |  | 0 |  | 0
2019-08-10 | 12:00 am | 43687 | 0 |  |  |  | 0 |  | 0
2019-08-10 | 12:00 am | 43687 | 0 |  |  |  | 0 |  | 0
2019-08-10 01:00 | 1:00 am | 43687.0833 | 2 | FURNACE | Furnace | Furnace | 10 | Furnace Discharging Problem | 56
2019-12-30 06:00 | 6:00 am | 43829.2917 | 3 | OPERATION |  | CBCT | 16 | CBCT overfilled. | 53
2019-08-10 02:00 | 2:00 am | 43687.125 | 0 | OPERATION |  |  | 10 |  | 62
2019-08-10 03:00 | 3:00 am | 43687.1667 | 0 | OPERATION |  |  | 10 |  | 62
2019-08-10 04:00 | 4:00 am | 43687.2083 | 0 | OPERATION |  |  | 10 |  | 63
2019-08-10 05:00 | 5:00 am | 43687.25 | 0 | OPERATION |  |  | 10 |  | 62
2019-08-10 06:00 | 6:00 am | 43687.2917 | 0 | OPERATION |  |  | 10 |  | 62
2019-08-10 07:00 | 7:00 am | 43687.3333 | 2 | STEEL DEFECT |  | Others | 10 | 3 Nos. short and 2 Nos. long billet discarded. | 58
2019-08-10 08:00 | 8:00 am | 43687.375 | 4 | STEEL DEFECT |  | Furnace | 10 | Short Billet & Long Billet Discarded . | 56
2019-08-10 09:00 | 9:00 am | 43687.4167 | 1 | STEEL DEFECT |  | Furnace | 10 | Gap in Fce. due to short billet . | 59
2019-08-10 10:00 | 10:00 am | 43687.4583 | 59 | SECTION CHANGING | Others | Others | 10 | Section Changing to 12 mm | 1
2019-08-10 11:00 | 11:00 am | 43687.5 | 60 | SECTION CHANGING | Others | Others | 10 | Section Changing to 12 mm | 0
2019-08-10 12:00 | 12:00 pm | 43687.5417 | 60 | SECTION CHANGING | Others | Others | 12 | Section Changing to 12 mm | 0
2019-08-10 13:00 | 1:00 pm | 43687.5833 | 56 | SHUTDOWN | SHUTDOWN | SHUTDOWN | 12 | SHUTDOWN | 5
2019-08-10 14:00 | 2:00 pm | 43687.625 | 4 | PROCESS CONTROL | Speed loss | Speed loss | 12 | Low mill speed. | 59
2019-08-10 14:00 | 2:00 pm | 43687.625 | 5 | PROCESS CONTROL | IM2 | stand 15 | 12 | Section , R-factor & Bar falling Adjustment | 59
2019-08-10 15:00 | 3:00 pm | 43687.6667 | 4 | FURNACE | Furnace | Furnace | 12 | Low billet temp. | 62
2019-08-10 15:00 | 3:00 pm | 43687.6667 | 3 | PROCESS CONTROL | Speed loss | Speed loss | 12 | Low mill speed | 62
2019-08-10 16:00 | 4:00 pm | 43687.7083 | 11 | PROCESS CONTROL | Others | Others | 12 | HI SECTION instalation. | 57
2019-08-10 17:00 | 5:00 pm | 43687.75 | 2 | OPERATION | Roughing Mill | Stand 4 | 12 | RE # 4 tighten | 68
2019-08-10 18:00 | 6:00 pm | 43687.7917 | 2 | PROCESS CONTROL |  |  | 12 | HI SECTION instalation. | 65
2019-08-10 18:00 | 6:00 pm | 43687.7917 | 2 | PROCESS CONTROL | Finishing | sorting station | 12 | Bar Sorting | 65
2019-08-10 19:00 | 7:00 pm | 43687.8333 | 2 | STEEL DEFECT | STEEL DEFECT | STEEL DEFECT | 12 | Long billet discarded. | 65
2019-08-10 19:00 | 7:00 pm | 43687.8333 | 2 | PROCESS CONTROL | Finishing | sorting station | 12 | Bar Sorting | 65
2019-08-10 20:00 | 8:00 pm | 43687.875 | 2 | PROCESS CONTROL | Others | Bundling Stations | 12 | Bar Sorting | 68
2019-08-10 21:00 | 9:00 pm | 43687.9167 | 3 | MECH+IEM |  | CBTT | 12 | Bar stuck at CBTT. | 61
2019-08-10 21:00 | 9:00 pm | 43687.9167 | 5 | PROCESS CONTROL | Finishing | sorting station | 12 | Bar sorting. | 61
2019-08-10 22:00 | 10:00 pm | 43687.9583 | 5 | OPERATION | Bundling Stations | Strapping m/c 5 | 12 | BS#1 down due to limit finger broken and welded the same. | 64
2019-08-10 23:00 | 11:00 pm | 43688 | 1 | OPERATION | Others | Bundling Stations | 12 | Bar sorting. | 69
2019-05-30 17:00 | 5:00 pm | 43615.75 | 24 | IEM |  | CBCT | 12 | CBCT Reset pocket data remains high. | 9
2019-08-11 | 12:00 am | 43688.0417 | 2 | FURNACE | Furnace | Furnace | 12 | Furnace Discharging Problem. | 65
2019-08-11 | 12:00 am | 43688 | 0 |  |  |  | 0 |  | 0
2019-08-11 | 12:00 am | 43688 | 0 |  |  |  | 0 |  | 0
2019-08-11 | 12:00 am | 43688 | 0 |  |  |  | 0 |  | 0
2019-08-11 | 12:00 am | 43688 | 0 |  |  |  | 0 |  | 0
2019-08-11 | 12:00 am | 43688 | 0 |  |  |  | 0 |  | 0
2019-08-11 | 12:00 am | 43688 | 0 |  |  |  | 0 |  | 0
2019-08-11 | 12:00 am | 43688 | 0 |  |  |  | 0 |  | 0
2019-08-11 | 12:00 am | 43688 | 0 |  |  |  | 0 |  | 0
2019-08-11 | 12:00 am | 43688 | 0 |  |  |  | 0 |  | 0
2019-08-11 01:00 | 1:00 am | 43688.0833 | 0 | OPERATION |  |  | 12 |  | 70
2019-08-11 02:00 | 2:00 am | 43688.125 | 0 | OPERATION |  |  | 12 |  | 70
2019-08-11 03:00 | 3:00 am | 43688.1667 | 0 | OPERATION |  |  | 12 |  | 71
2019-08-11 04:00 | 4:00 am | 43688.2083 | 2 | IEM | Bundling Stations | compactor arm | 12 | BS#3 down due to compactor arm#4 closed signal missing. | 68
2019-08-11 05:00 | 5:00 am | 43688.25 | 3 | IEM | Bundling Stations | compactor arm | 12 | BS#3 down due to compactor arm#4 closed signal missing. | 66
2019-08-11 06:00 | 6:00 am | 43688.2917 | 1 | PROCESS CONTROL | Bundling Stations | nil. | 12 | Bar Sorting | 69
2019-08-11 07:00 | 7:00 am | 43688.3333 | 6 | GAS SHORTAGE | Furnace | Furnace | 12 | Low Gas Preasure | 63
2019-08-11 08:00 | 8:00 am | 43688.375 | 6 | GAS SHORTAGE | Furnace | Furnace | 12 | Low Gas Preasure | 63
2019-08-11 09:00 | 9:00 am | 43688.4167 | 3 | GAS SHORTAGE | Furnace | Furnace | 12 | Low Gas Preasure | 65
2019-08-11 09:00 | 9:00 am | 43688.4167 | 1 | FURNACE | Furnace | Furnace | 12 | Furnace Charging Problem | 65
2019-08-11 10:00 | 10:00 am | 43688.4583 | 0 | OPERATION |  |  | 12 |  | 72
2019-08-11 11:00 | 11:00 am | 43688.5 | 3 | FURNACE | Furnace | Furnace | 12 | Furnace Charging Problem | 63
2019-08-11 11:00 | 11:00 am | 43688.5 | 3 | GAS SHORTAGE | Furnace | Furnace | 12 | Low Gas Preasure | 63
2019-08-11 12:00 | 12:00 pm | 43688.5417 | 0 | OPERATION |  |  | 12 |  | 71
2019-08-11 13:00 | 1:00 pm | 43688.5833 | 3 | MECH |  | Furnace | 12 | walking beam skew | 62
2019-08-11 13:00 | 1:00 pm | 43688.5833 | 4 | GAS SHORTAGE | Furnace | Furnace | 12 | Low Gas Preasure | 62
2019-08-11 14:00 | 2:00 pm | 43688.625 | 1 | OPERATION | Others | Bundling Stations | 12 | Bar Sorting | 69
2019-08-11 15:00 | 3:00 pm | 43688.6667 | 30 | RC/PC |  |  | 12 | Pass changed of #4 & roll of #20(A+B) & all NTM RE. | 28
2019-08-11 15:00 | 3:00 pm | 43688.6667 | 3 | PROCESS CONTROL | Speed loss | Speed loss | 12 | Low mill speed. | 28
2019-08-29 15:00 | 3:00 pm | 43706.6667 | 9 | IEM | Others | CBR1 | 12 | CBR1 (Rake) motor blower trip. | 60
2019-08-11 16:00 | 4:00 pm | 43688.7083 | 2 | PROCESS CONTROL | Speed loss | Speed loss | 12 | Low mill speed. | 59
2019-09-28 11:00 | 11:00 am | 43736.5 | 5 | IEM |  | CBR1 | 16 | CBR1 tripped. | 44
2019-08-11 17:00 | 5:00 pm | 43688.75 | 21 | POWER SHORTAGE | Others | Others | 12 | Mill stopped due to thundering..(Cold shear tripped) | 45
2019-08-11 18:00 | 6:00 pm | 43688.7917 | 0 | OPERATION |  |  | 12 |  | 71
2019-08-11 19:00 | 7:00 pm | 43688.8333 | 2 | GAS SHORTAGE | Furnace | Furnace | 12 | Low billet temp | 68
2019-08-11 20:00 | 8:00 pm | 43688.875 | 5 | IEM | Bundling Stations | CSROT 6 | 12 | Layer merge between BS#1 & BS#2. | 64
2019-08-11 21:00 | 9:00 pm | 43688.9167 | 1 | FURNACE | Furnace | Furnace | 12 | Furnace Discharging Problem | 69
2019-08-11 22:00 | 10:00 pm | 43688.9583 | 1 | FURNACE | Furnace | Furnace | 12 | Furnace Discharging Problem | 66
2019-08-11 22:00 | 10:00 pm | 43688.9583 | 2 | SHIPPING | SHIPPING | BS#1 | 12 | BS#1 Straping m/c problem . | 66
2019-08-11 23:00 | 11:00 pm | 43689 | 0 | OPERATION |  |  | 12 |  | 73
2019-08-12 | 12:00 am | 43689.0417 | 1 | MECH | Furnace | Furnace | 12 | Furnace Discharging Problem due to laser diff . | 69
2019-08-12 | 12:00 am | 43689 | 0 |  |  |  | 0 |  | 0
2019-08-12 | 12:00 am | 43689 | 0 |  |  |  | 0 |  | 0
2019-08-12 | 12:00 am | 43689 | 0 |  |  |  | 0 |  | 0
2019-08-12 | 12:00 am | 43689 | 0 |  |  |  | 0 |  | 0
2019-08-12 | 12:00 am | 43689 | 0 |  |  |  | 0 |  | 0
2019-08-12 01:00 | 1:00 am | 43689.0833 | 0 | OPERATION |  |  | 12 |  | 72
2019-08-12 02:00 | 2:00 am | 43689.125 | 0 | OPERATION |  |  | 12 |  | 73
2019-08-12 03:00 | 3:00 am | 43689.1667 | 0 | OPERATION |  |  | 12 |  | 71
2019-08-12 04:00 | 4:00 am | 43689.2083 | 0 | OPERATION |  |  | 12 |  | 72
2019-08-12 05:00 | 5:00 am | 43689.25 | 0 | OPERATION |  |  | 12 |  | 72
2019-07-22 07:00 | 7:00 am | 43668.3333 | 6 | IEM |  | BAY CRANE | 12 | CD Bay crane NO-3 sling broken | 61
2019-08-12 06:00 | 6:00 am | 43689.2917 | 4 | FURNACE | Furnace | Furnace | 12 | Low billet temp. | 60
2019-09-02 16:00 | 4:00 pm | 43710.7083 | 10 | MECH |  | D/S | 12 | Changed bottom blade of D/S both line. | 29
2020-01-27 20:00 | 8:00 pm | 43857.875 | 9 | MECH |  | Uplooper 6 | 16 | Changed entry bottom roll of up looper #6. | 48
2019-08-12 07:00 | 7:00 am | 43689.3333 | 16 | RC/PC | RC/PC | RC/PC | 12 | Roll-16, 20 (A+B), Pass-8 & all NTM re changed. | 28
2019-08-12 08:00 | 8:00 am | 43689.375 | 2 | PROCESS CONTROL | Speed loss | Speed loss | 12 | Low mill speed. | 10
2019-08-12 08:00 | 8:00 am | 43689.375 | 19 | RC/PC |  |  | 12 | Roll-16, 20 (A+B), Pass-8 & all NTM re changed. | 10
2019-08-12 08:00 | 8:00 am | 43689.375 | 3 | PROCESS CONTROL | Finishing | Cooling Bed | 12 | First billet material separation. | 10
2019-05-02 18:00 | 6:00 pm | 43587.7917 | 10 | MECH |  | RE | 12 | Changed RE of #2 and changed water cooling hose. | 9
2019-08-12 09:00 | 9:00 am | 43689.4167 | 2 | MECH |  | CBTT | 12 | Bar stuck at CBTT | 65
2019-08-12 09:00 | 9:00 am | 43689.4167 | 2 | PROCESS CONTROL | Finishing | sorting station | 12 | Bar Sorting | 65
2019-08-12 10:00 | 10:00 am | 43689.4583 | 1 | PROCESS CONTROL | Others | Bundling Stations | 12 | Bar Sorting | 69
2019-08-12 11:00 | 11:00 am | 43689.5 | 2 | PROCESS CONTROL | Others | Bundling Stations | 12 | Bar Sorting | 68
2019-08-12 12:00 | 12:00 pm | 43689.5417 | 2 | PROCESS CONTROL | Others | Bundling Stations | 12 | Bar Sorting | 68
2019-08-12 13:00 | 1:00 pm | 43689.5833 | 3 | PROCESS CONTROL | Others | Bundling Stations | 12 | Bar Sorting | 67
2019-08-12 14:00 | 2:00 pm | 43689.625 | 0 | OPERATION |  |  | 12 |  | 71
2019-08-12 15:00 | 3:00 pm | 43689.6667 | 0 | OPERATION |  |  | 12 |  | 73
2019-08-12 16:00 | 4:00 pm | 43689.7083 | 0 | OPERATION |  |  | 12 |  | 70
2019-08-12 17:00 | 5:00 pm | 43689.75 | 0 | OPERATION |  |  | 12 |  | 75
2019-08-12 18:00 | 6:00 pm | 43689.7917 | 0 | OPERATION |  |  | 12 |  | 73
2019-08-12 19:00 | 7:00 pm | 43689.8333 | 0 | OPERATION |  |  | 12 |  | 74
2019-08-12 20:00 | 8:00 pm | 43689.875 | 2 | OPERATION | Cooling Bed | Cold Shear | 12 | Bar stuck at cold shear. | 68
2019-08-12 21:00 | 9:00 pm | 43689.9167 | 0 | OPERATION |  |  | 12 |  | 74
2019-08-12 22:00 | 10:00 pm | 43689.9583 | 1 | FURNACE | Furnace | Furnace | 12 | Low billet temperature. | 69
2019-08-12 23:00 | 11:00 pm | 43689 | 1 | OPERATION |  | CBTT | 12 | Bar stuck at CBTT. | 67
2019-08-12 23:00 | 11:00 pm | 43689 | 2 | OPERATION |  | ROT | 12 | Bar stuck at CBROT appron plate. | 67
2019-08-13 | 12:00 am | 43690.0417 | 0 | OPERATION |  |  | 12 |  | 71
2019-08-13 | 12:00 am | 43690 | 0 |  |  |  | 0 |  | 0
2019-08-13 | 12:00 am | 43690 | 0 |  |  |  | 0 |  | 0
2019-08-13 | 12:00 am | 43690 | 0 |  |  |  | 0 |  | 0
2019-08-13 | 12:00 am | 43690 | 0 |  |  |  | 0 |  | 0
2019-08-13 | 12:00 am | 43690 | 0 |  |  |  | 0 |  | 0
2019-08-13 01:00 | 1:00 am | 43690.0833 | 3 | FURNACE | Furnace | Furnace | 12 | Low billet temperature. | 67
2019-08-13 02:00 | 2:00 am | 43690.125 | 0 | OPERATION |  |  | 12 |  | 70
2019-08-13 03:00 | 3:00 am | 43690.1667 | 0 | OPERATION |  |  | 12 |  | 75
2019-08-13 04:00 | 4:00 am | 43690.2083 | 0 | OPERATION |  |  | 12 |  | 70
2019-08-13 05:00 | 5:00 am | 43690.25 | 20 | MECH | Others | CBTT | 12 | CBTT chain broke. | 47
2019-08-13 06:00 | 6:00 am | 43690.2917 | 42 | MECH | Cooling Bed | CBTT | 12 | CBTT chain broken from prev shift. | 21
2020-02-08 15:00 | 3:00 pm | 43869.6667 | 8 | OPERATION |  | RE | 10 | Changed RE of #6. | 47
2019-11-16 16:00 | 4:00 pm | 43785.7083 | 30 | MECH |  | RES A | 12 | Changed RES drop guide of line A . | 28
2019-08-13 08:00 | 8:00 am | 43690.375 | 2 | FURNACE | Furnace | Furnace | 12 | Low billet temp. | 68
2019-10-19 19:00 | 7:00 pm | 43757.8333 | 22 | OPERATION |  | NTM | 16 | Changed roll 0f NTM#18(A) due to hair crack in the branding. | 40
2019-08-13 10:00 | 10:00 am | 43690.4583 | 1 | FURNACE | Furnace | Furnace | 12 | Billet charging problem. | 67
2019-11-09 14:00 | 2:00 pm | 43778.625 | 15 | OPERATION |  | STD 4 RE | 10 | Changed std#4 RE for roll gap opened. | 42
2019-07-28 16:00 | 4:00 pm | 43674.7083 | 5 | MECH |  | D/S | 16 | Changed the blade of both D/S . | 16
2019-08-13 12:00 | 12:00 pm | 43690.5417 | 0 | OPERATION |  |  | 12 |  | 73
2019-08-13 13:00 | 1:00 pm | 43690.5833 | 2 | GRADE CHANGING | Furnace | nil. | 12 | Gap in furnace. | 68
2019-08-13 14:00 | 2:00 pm | 43690.625 | 3 | FURNACE | Furnace | Furnace | 12 | Low billet temp. | 52
2019-08-13 14:00 | 2:00 pm | 43690.625 | 12 | OPERATION | Finishing A | BPR A1 | 12 | Cobble at breaking pinch roll. | 52
2019-08-13 15:00 | 3:00 pm | 43690.6667 | 42 | GRADE CHANGING | Others | Others | 12 | Changed to SD, Pass of #1,#10,#14,#16,& rolls #20(A+B) & #17B RE IM#2 & NTM. | 0
2019-08-13 15:00 | 3:00 pm | 43690.6667 | 18 | OPERATION | Finishing A | BPR A1 | 12 | Cobble at breaking pinch roll. | 0
2019-08-13 16:00 | 4:00 pm | 43690.7083 | 21 | GRADE CHANGING | Others | Others | 12 | Changed to SD, Pass of #1,#10,#14,#16,& rolls #20(A+B) & #17B RE IM#2 & NTM. | 45
2019-08-13 17:00 | 5:00 pm | 43690.75 | 3 | FURNACE | Furnace | Furnace | 12 | Low Billet temp. | 66
2019-09-11 16:00 | 4:00 pm | 43719.7083 | 7 | MECH |  | STD 11 RTD | 10 | Changing DM valve of Std#11 RTD. | 11
2019-08-13 19:00 | 7:00 pm | 43690.8333 | 0 | OPERATION |  |  | 12 |  | 74
2019-08-13 20:00 | 8:00 pm | 43690.875 | 1 | OPERATION | Intermediate-2 | Stand 15 | 12 | Adjusting R-factor. | 69
2019-08-13 21:00 | 9:00 pm | 43690.9167 | 0 | OPERATION |  |  | 12 |  | 74
2019-08-13 22:00 | 10:00 pm | 43690.9583 | 2 | OPERATION |  | ROT | 12 | Bar stuck at CSROT apron plate. | 66
2019-10-02 12:00 | 12:00 pm | 43740.5417 | 1 | OPERATION |  |  | 12 | Changing of optimistion mode. | 66
2019-08-13 23:00 | 11:00 pm | 43691 | 0 | OPERATION |  |  | 12 |  | 70
2019-08-14 | 12:00 am | 43691.0417 | 3 | FURNACE | Furnace | Furnace | 12 | Low billet temp . | 67
2019-08-14 | 12:00 am | 43691 | 0 |  |  |  | 0 |  | 0
2019-08-14 | 12:00 am | 43691 | 0 |  |  |  | 0 |  | 0
2019-08-14 | 12:00 am | 43691 | 0 |  |  |  | 0 |  | 0
2019-08-14 | 12:00 am | 43691 | 0 |  |  |  | 0 |  | 0
2019-08-14 | 12:00 am | 43691 | 0 |  |  |  | 0 |  | 0
2019-08-14 | 12:00 am | 43691 | 0 |  |  |  | 0 |  | 0
2019-08-14 01:00 | 1:00 am | 43691.0833 | 1 | FURNACE | Furnace | Furnace | 12 | Low billet temp . | 69
2019-08-14 02:00 | 2:00 am | 43691.125 | 2 | FURNACE | Furnace | Furnace | 12 | Low billet temperature. | 68
2019-08-14 03:00 | 3:00 am | 43691.1667 | 25 | IEM | Cooling Bed | CBTT | 12 | CBTT not raised in auto due to it left its home position. | 41
2019-08-14 04:00 | 4:00 am | 43691.2083 | 0 | OPERATION |  |  | 12 |  | 72
2019-08-14 05:00 | 5:00 am | 43691.25 | 2 | STEEL DEFECT |  | Furnace | 12 | Long billet discarded. | 68
2019-08-14 06:00 | 6:00 am | 43691.2917 | 0 | OPERATION |  |  | 12 |  | 74
2019-08-14 07:00 | 7:00 am | 43691.3333 | 0 | OPERATION |  |  | 12 |  | 75
2019-08-14 08:00 | 8:00 am | 43691.375 | 1 | FURNACE | Furnace | Furnace | 12 | Low billet temp. | 69
2019-08-14 09:00 | 9:00 am | 43691.4167 | 0 | OPERATION |  |  | 12 |  | 75
2019-08-14 10:00 | 10:00 am | 43691.4583 | 0 | OPERATION |  |  | 12 |  | 73
2019-08-14 11:00 | 11:00 am | 43691.5 | 35 | IEM | Cooling Bed | CBTT | 12 | CBTT not rais in auto. | 29
2019-08-14 12:00 | 12:00 pm | 43691.5417 | 45 | RC/PC | RC/PC | RC/PC | 12 | Mill checked, pass-2,15,16, Roll 19,20 (A+B), RE-2,15 all NTM, RTD-9 changed. | 1
2019-08-14 12:00 | 12:00 pm | 43691.5417 | 14 | IEM |  | CBTT | 12 | CBTT not rais in auto. | 1
2019-08-14 13:00 | 1:00 pm | 43691.5833 | 2 | PROCESS CONTROL | Speed loss | Speed loss | 12 | Low mill speed. | 62
2019-12-03 22:00 | 10:00 pm | 43802.9583 | 30 | MECH |  | RE 2 | 10 | Changing RE#2 due to over heating. | 24
2019-08-14 14:00 | 2:00 pm | 43691.625 | 11 | OPERATION |  | CP #3 | 12 | Training for CP#3 Operation. | 55
2019-08-14 14:00 | 2:00 pm | 43691.625 | 2 | FURNACE | Furnace | Furnace | 12 | Low Billet temp. | 55
2019-06-26 12:00 | 12:00 pm | 43642.5417 | 6 | OPERATION | Others | SADDLE #18 B | 12 | Changing saddle of #18(B-line) | 0
2019-08-14 16:00 | 4:00 pm | 43691.7083 | 0 | OPERATION |  |  | 12 |  | 72
2019-08-14 17:00 | 5:00 pm | 43691.75 | 0 | OPERATION |  |  | 12 |  | 74
2019-08-14 18:00 | 6:00 pm | 43691.7917 | 1 | FURNACE | Furnace | Furnace | 12 | Low Billet temp. | 69
2019-08-14 19:00 | 7:00 pm | 43691.8333 | 1 | FURNACE | Furnace | Furnace | 12 | Low Billet temp. | 69
2019-08-14 20:00 | 8:00 pm | 43691.875 | 2 | FURNACE | Furnace | Furnace | 12 | Low billet temp. | 61
2019-06-26 13:00 | 1:00 pm | 43642.5833 | 9 | OPERATION |  | SADDLE #18 B | 12 | Changing saddle of #18(B-line) | 55
2019-09-10 16:00 | 4:00 pm | 43718.7083 | 4 | IEM |  |  | 10 | Changing selector switch at OS#11. | 16
2019-09-04 14:00 | 2:00 pm | 43712.625 | 3 | OPERATION |  | STD 5 | 10 | Changing std#5 entry guide plate. | 50
2019-09-04 16:00 | 4:00 pm | 43712.7083 | 3 | OPERATION |  | D/S | 10 | Changing torque of waterbox and divide shear pinch roll. | 54
2019-08-14 22:00 | 10:00 pm | 43691.9583 | 0 | OPERATION |  |  | 12 |  | 71
2019-08-14 23:00 | 11:00 pm | 43692 | 0 | OPERATION |  |  | 12 |  | 72
2019-08-15 | 12:00 am | 43692.0417 | 3 | GAS SHORTAGE | Furnace | Furnace | 12 | Low billet temperature due to low gas pressure. | 67
2019-08-15 | 12:00 am | 43692 | 0 |  |  |  | 0 |  | 0
2019-08-15 | 12:00 am | 43692 | 0 |  |  |  | 0 |  | 0
2019-08-15 | 12:00 am | 43692 | 0 |  |  |  | 0 |  | 0
2019-08-15 | 12:00 am | 43692 | 0 |  |  |  | 0 |  | 0
2019-08-15 | 12:00 am | 43692 | 0 |  |  |  | 0 |  | 0
2019-08-15 01:00 | 1:00 am | 43692.0833 | 2 | GAS SHORTAGE | Furnace | Furnace | 12 | Low billet temperature due to low gas pressure. | 64
2020-01-18 13:00 | 1:00 pm | 43848.5833 | 12 | MECH |  | PRL B1 | 12 | Changing valve of PRL B1 | 39
2019-08-15 02:00 | 2:00 am | 43692.125 | 0 | OPERATION |  |  | 12 |  | 74
2019-08-15 03:00 | 3:00 am | 43692.1667 | 0 | OPERATION |  |  | 12 |  | 71
2019-08-15 04:00 | 4:00 am | 43692.2083 | 3 | GAS SHORTAGE | Furnace | Furnace | 12 | Low billet temperature due to low gas pressure. | 67
2019-08-15 05:00 | 5:00 am | 43692.25 | 0 | OPERATION |  |  | 12 |  | 72
2019-08-15 06:00 | 6:00 am | 43692.2917 | 0 | OPERATION |  |  | 12 |  | 70
2019-08-15 07:00 | 7:00 am | 43692.3333 | 0 | OPERATION |  |  | 12 |  | 75
2019-08-15 08:00 | 8:00 am | 43692.375 | 3 | FURNACE | Furnace | Furnace | 12 | Low billet temp. | 67
2019-08-29 10:00 | 10:00 am | 43706.4583 | 17 | MECH |  | SKID FINGER | 12 | Charging skid finger not lifting due to valve malfunctioning. | 45
2020-01-29 22:00 | 10:00 pm | 43859.9583 | 1 | OPERATION |  |  | 16 | Checked accumulation of burr at stand #6 delivery guide. | 67
2019-08-15 10:00 | 10:00 am | 43692.4583 | 0 | OPERATION |  |  | 12 |  | 72
2019-08-15 11:00 | 11:00 am | 43692.5 | 2 | FURNACE | Furnace | Furnace | 12 | Low billet temp. | 68
2019-08-15 12:00 | 12:00 pm | 43692.5417 | 0 | OPERATION |  |  | 12 |  | 70
2019-08-15 13:00 | 1:00 pm | 43692.5833 | 0 | OPERATION |  |  | 12 |  | 70
2019-08-15 14:00 | 2:00 pm | 43692.625 | 0 | OPERATION |  |  | 12 |  | 74
2019-08-15 15:00 | 3:00 pm | 43692.6667 | 2 | MECH | Cooling Bed | CBTT | 12 | Bar stuck at CBTT. | 68
2019-08-15 16:00 | 4:00 pm | 43692.7083 | 30 | RC/PC |  |  | 12 | Changed pass of #5,#16, roll of #20(A+B),RE of #16 and all NTM. | 25
2019-10-23 12:00 | 12:00 pm | 43761.5417 | 4 | OPERATION |  | IM2 | 16 | Checked IM #2 due to abnormal R-Factor. | 63
2019-08-15 17:00 | 5:00 pm | 43692.75 | 14 | STEEL DEFECT | STEEL DEFECT | STEEL DEFECT | 12 | Scrapy bar cobble at NTM A and waterbox A line. | 48
2019-06-07 11:00 | 11:00 am | 43623.5 | 6 | OPERATION |  | P/S | 10 | Checking & cleaning of trough of both line after P/S . | 52
2019-08-15 18:00 | 6:00 pm | 43692.7917 | 18 | STEEL DEFECT |  | NTMA | 12 | Scrapy bar cobble at NTM A and waterbox A line. | 49
2019-08-15 19:00 | 7:00 pm | 43692.8333 | 20 | OPERATION | Roughing Mill | Stand 4 | 12 | Inside roll of std#4 RE broken and changed the same. | 47
2019-08-15 20:00 | 8:00 pm | 43692.875 | 0 | OPERATION |  |  | 12 |  | 74
2019-08-15 21:00 | 9:00 pm | 43692.9167 | 5 | FURNACE | Furnace | Furnace | 12 | Low billet temp. | 64
2019-08-15 22:00 | 10:00 pm | 43692.9583 | 2 | GAS SHORTAGE | Furnace | Furnace | 12 | Low billet temp . | 68
2019-08-15 23:00 | 11:00 pm | 43692 | 2 | GAS SHORTAGE | Furnace | Furnace | 12 | Low billet temp . | 60
2019-10-14 01:00 | 1:00 am | 43752.0833 | 12 | MECH |  | BPR B2 | 10 | Checking BPR B2 for abnormal sound. | 46
2019-08-15 23:00 | 11:00 pm | 43692 | 3 | PROCESS CONTROL | NTM to RES | pinch roll | 12 | Head piece of bar pressed at D/S pinch roll A -line . | 60
2019-08-16 | 12:00 am | 43693.0417 | 5 | PROCESS CONTROL | NTM to RES | pinch roll | 12 | Head piece of bar pressed at D/S pinch roll A -line . | 62
2019-08-16 | 12:00 am | 43693 | 0 |  |  |  | 0 |  | 0
2019-08-16 | 12:00 am | 43693.0417 | 2 | GAS SHORTAGE | Furnace | Furnace | 12 | Low billet temperature due to low gas pressure. | 62
2019-08-16 | 12:00 am | 43693 | 0 |  |  |  | 0 |  | 0
2019-08-16 | 12:00 am | 43693 | 0 |  |  |  | 0 |  | 0
2019-08-16 | 12:00 am | 43693 | 0 |  |  |  | 0 |  | 0
2019-08-16 | 12:00 am | 43693 | 0 |  |  |  | 0 |  | 0
2019-08-16 01:00 | 1:00 am | 43693.0833 | 5 | MECH |  | US#1 | 12 | US#1 down due to short chain broken, Fixing the same. | 57
2019-08-16 01:00 | 1:00 am | 43693.0833 | 6 | GAS SHORTAGE | Furnace | Furnace | 12 | Low billet temperature due to low gas pressure. | 57
2019-08-16 02:00 | 2:00 am | 43693.125 | 9 | GAS SHORTAGE | Furnace | Furnace | 12 | Low billet temperature due to low gas pressure. | 59
2019-08-16 03:00 | 3:00 am | 43693.1667 | 15 | GAS SHORTAGE | Furnace | Furnace | 12 | Low billet temperature due to low gas pressure. | 53
2019-08-16 04:00 | 4:00 am | 43693.2083 | 13 | GAS SHORTAGE | Furnace | Furnace | 12 | Low billet temperature due to low gas pressure. | 55
2019-08-16 05:00 | 5:00 am | 43693.25 | 6 | GAS SHORTAGE | Furnace | Furnace | 12 | Low billet temperature due to low gas pressure. | 63
2019-08-16 06:00 | 6:00 am | 43693.2917 | 16 | GAS SHORTAGE | Furnace | Furnace | 12 | Low Gas Preasure | 51
2019-08-16 07:00 | 7:00 am | 43693.3333 | 3 | GAS SHORTAGE | Furnace | Furnace | 12 | Low Gas Preasure | 67
2019-08-16 08:00 | 8:00 am | 43693.375 | 9 | GAS SHORTAGE | Furnace | Furnace | 12 | Low Gas Preasure | 59
2019-08-16 09:00 | 9:00 am | 43693.4167 | 6 | GAS SHORTAGE | Furnace | Furnace | 12 | Low Gas Preasure | 63
2019-08-16 10:00 | 10:00 am | 43693.4583 | 9 | GAS SHORTAGE | Furnace | Furnace | 12 | Low billet temp. | 60
2019-08-16 11:00 | 11:00 am | 43693.5 | 31 | RC/PC | Finishing A+B | NTMA+B | 12 | Mill checked, pass-14,16,Roll-6, 20 (A+B) RE-14,all NTM, RTD-13,14 changed. | 34
2019-08-16 12:00 | 12:00 pm | 43693.5417 | 10 | PROCESS CONTROL | Finishing | Cooling Bed | 12 | First billet material separation after RC/PC | 16
2019-11-07 17:00 | 5:00 pm | 43776.75 | 7 | OPERATION |  | IM1 | 10 | Checking IM#1 & 2 for abnornal R- factor. | 15
2019-08-16 12:00 | 12:00 pm | 43693.5417 | 24 | RC/PC | RC/PC | RC/PC | 12 | Mill checked, pass-14,16,Roll-6, 20 (A+B) RE-14,all NTM, RTD-13,14 changed. | 16
2019-08-16 12:00 | 12:00 pm | 43693.5417 | 2 | PROCESS CONTROL | Speed loss | Speed loss | 12 | Low mill speed. | 16
2019-08-16 13:00 | 1:00 pm | 43693.5833 | 6 | OPERATION | Bundling Stations | Strapping m/c 7 | 12 | BS#1 down due to strapping m/c #7 problem. | 63
2019-08-16 14:00 | 2:00 pm | 43693.625 | 7 | GAS SHORTAGE | Furnace | Furnace | 12 | Low Gas Preasure | 57
2019-06-13 21:00 | 9:00 pm | 43629.9167 | 3 | OPERATION | Others | IM1, IM2 | 16 | checking IM#1 & IM#2 | 66
2019-08-16 15:00 | 3:00 pm | 43693.6667 | 3 | GAS SHORTAGE | Furnace | Furnace | 12 | Low Gas Preasure | 67
2019-08-16 16:00 | 4:00 pm | 43693.7083 | 13 | GAS SHORTAGE | Furnace | Furnace | 12 | Low Gas Preasure | 55
2019-08-16 17:00 | 5:00 pm | 43693.75 | 15 | GAS SHORTAGE | Furnace | Furnace | 12 | Low Gas Preasure | 52
2019-08-16 18:00 | 6:00 pm | 43693.7917 | 7 | GAS SHORTAGE | Furnace | Furnace | 12 | Low Gas Preasure | 62
2019-08-16 19:00 | 7:00 pm | 43693.8333 | 10 | GAS SHORTAGE | Furnace | Furnace | 12 | Low Gas Preasure | 58
2019-08-16 20:00 | 8:00 pm | 43693.875 | 9 | GAS SHORTAGE | Furnace | Furnace | 12 | Low Gas Preasure | 60
2019-08-16 21:00 | 9:00 pm | 43693.9167 | 10 | GAS SHORTAGE | Furnace | Furnace | 12 | Low Gas Preasure | 58
2019-08-16 22:00 | 10:00 pm | 43693.9583 | 15 | GAS SHORTAGE | Furnace | Furnace | 12 | Low Gas Pressure | 52
2019-08-16 23:00 | 11:00 pm | 43694 | 9 | GAS SHORTAGE | Furnace | Furnace | 12 | Low Gas Pressure | 59
2019-08-17 | 12:00 am | 43694.0417 | 4 | GAS SHORTAGE | Furnace | Furnace | 12 | Low Gas Pressure | 65
2019-08-17 01:00 | 1:00 am | 43694.0833 | 0 | OPERATION |  |  | 12 |  | 70
2019-08-17 02:00 | 2:00 am | 43694.125 | 0 | OPERATION |  |  | 12 |  | 70
2019-08-17 03:00 | 3:00 am | 43694.1667 | 1 | STEEL DEFECT |  | Discarder | 12 | Long Billet Discarded. | 69
2019-08-17 04:00 | 4:00 am | 43694.2083 | 0 | OPERATION |  |  | 12 |  | 75
2019-08-17 05:00 | 5:00 am | 43694.25 | 0 | OPERATION |  |  | 12 |  | 74
2019-08-17 06:00 | 6:00 am | 43694.2917 | 0 | OPERATION |  |  | 12 |  | 70
2019-08-17 07:00 | 7:00 am | 43694.3333 | 0 | OPERATION |  |  | 12 |  | 70
2019-08-17 08:00 | 8:00 am | 43694.375 | 1 | STEEL DEFECT |  | Discarder | 12 | Short Billet | 69
2019-08-17 09:00 | 9:00 am | 43694.4167 | 0 | OPERATION |  |  | 12 |  | 75
2019-08-17 10:00 | 10:00 am | 43694.4583 | 0 | OPERATION |  |  | 12 |  | 71
2019-08-17 11:00 | 11:00 am | 43694.5 | 0 | OPERATION |  |  | 12 |  | 74
2019-08-17 12:00 | 12:00 pm | 43694.5417 | 0 | OPERATION |  |  | 12 |  | 75
2019-08-17 13:00 | 1:00 pm | 43694.5833 | 0 | OPERATION |  |  | 12 |  | 74
2019-08-17 14:00 | 2:00 pm | 43694.625 | 0 | OPERATION |  |  | 12 |  | 71
2019-08-17 15:00 | 3:00 pm | 43694.6667 | 2 | OPERATION | Cooling Bed | CBTT | 12 | CBTT pocket overfill. | 68
2019-08-17 16:00 | 4:00 pm | 43694.7083 | 21 | RC/PC | Intermediate-2 | Stand 16 | 12 | Changed pass of #16, roll of all NTM,and RTD of #14, RE of #16 & all NTM. | 45
2019-08-17 17:00 | 5:00 pm | 43694.75 | 52 | RC/PC | Others | Others | 12 | Changed pass of #16, roll of all NTM,and RTD of #14, RE of #16 & all NTM. | 9
2019-08-17 18:00 | 6:00 pm | 43694.7917 | 0 | OPERATION |  |  | 12 |  | 72
2019-08-17 19:00 | 7:00 pm | 43694.8333 | 3 | FURNACE | Furnace | Furnace | 12 | Low billet temp. | 67
2019-08-17 20:00 | 8:00 pm | 43694.875 | 0 | OPERATION |  |  | 12 |  | 71
2019-08-17 21:00 | 9:00 pm | 43694.9167 | 8 | STEEL DEFECT |  | Furnace | 12 | Bur stuck at furnace disappearing stopper. | 61
2019-08-17 22:00 | 10:00 pm | 43694.9583 | 0 | OPERATION |  |  | 12 |  | 72
2019-08-17 23:00 | 11:00 pm | 43695 | 2 | FURNACE | Furnace | Furnace | 12 | Low billet temperature | 68
2019-08-18 | 12:00 am | 43695.0417 | 0 | OPERATION |  |  | 12 |  | 75
2019-08-18 | 12:00 am | 43695 | 0 |  |  |  | 0 |  | 0
2019-08-18 | 12:00 am | 43695 | 0 |  |  |  | 0 |  | 0
2019-08-18 | 12:00 am | 43695 | 0 |  |  |  | 0 |  | 0
2019-08-18 | 12:00 am | 43695 | 0 |  |  |  | 0 |  | 0
2019-08-18 | 12:00 am | 43695 | 0 |  |  |  | 0 |  | 0
2019-08-18 | 12:00 am | 43695 | 0 |  |  |  | 0 |  | 0
2019-08-18 | 12:00 am | 43695 | 0 |  |  |  | 0 |  | 0
2019-08-18 | 12:00 am | 43695 | 0 |  |  |  | 0 |  | 0
2019-08-18 | 12:00 am | 43695 | 0 |  |  |  | 0 |  | 0
2019-07-26 18:00 | 6:00 pm | 43672.7917 | 7 | OPERATION |  | IM2 | 16 | Checking IM#2 | 44
2019-08-18 01:00 | 1:00 am | 43695.0833 | 6 | STEEL DEFECT |  | Furnace | 12 | Bend billet stuck inside furnace. Discarded the same. | 56
2019-08-18 02:00 | 2:00 am | 43695.125 | 0 | OPERATION |  |  | 12 |  | 71
2019-08-18 03:00 | 3:00 am | 43695.1667 | 3 | FURNACE | Furnace | Furnace | 12 | Billet stuck at FCRT roll. | 67
2019-08-21 | 12:00 am | 43698.0417 | 3 | OPERATION |  | IM2 | 16 | Checking IM#2 for abnormal r-factor | 58
2019-08-18 04:00 | 4:00 am | 43695.2083 | 2 | BS PROBLEM | Bundling Stations | BS | 12 | BS#1 down for s/m. | 54
2019-12-03 20:00 | 8:00 pm | 43802.875 | 6 | OPERATION |  | NTM | 10 | Checking NTM parting of both line. | 45
2019-09-07 17:00 | 5:00 pm | 43715.75 | 3 | OPERATION |  | RE 4, RE 6 | 10 | Checking RE of #4 & #6. | 54
2019-08-18 05:00 | 5:00 am | 43695.25 | 5 | IEM |  | Bs#1 | 12 | Twice layer merge at BS#1 for PED issue. | 49
2019-08-18 06:00 | 6:00 am | 43695.2917 | 12 | IEM | Bundling Stations | Bs#4 | 12 | Layer moved manually due to BS#4 PED malfunctioning. | 56
2019-08-18 07:00 | 7:00 am | 43695.3333 | 35 | GRADE CHANGING |  |  | 12 | Quality changed to 500D, pass changed of #3,#15,Roll of #16,#20(A+B)RE of all NTM | 21
2019-09-08 07:00 | 7:00 am | 43716.3333 | 4 | OPERATION |  | RM GUIDE | 10 | Checking Roughing mill Guide. | 54
2019-11-08 16:00 | 4:00 pm | 43777.7083 | 3 | OPERATION |  | STD 4 | 10 | Checking std.#4 RE. | 54
2019-08-18 08:00 | 8:00 am | 43695.375 | 5 | IEM |  | TSU | 12 | TSU#6 tripped. | 46
2019-08-18 08:00 | 8:00 am | 43695.375 | 5 | IEM |  | WATER SYSTEM | 12 | Water system #2 Pump #1 & #4 tripped. | 46
2019-08-18 08:00 | 8:00 am | 43695.375 | 7 | GRADE CHANGING | QC | QC | 12 | Quality changed to 500D, pass changed of #3,#15,Roll of #16,#20(A+B)RE of all NTM | 46
2019-08-18 09:00 | 9:00 am | 43695.4167 | 0 | OPERATION |  |  | 12 |  | 72
2019-08-18 10:00 | 10:00 am | 43695.4583 | 3 | IEM | Bundling Stations | US#2 | 12 | US#2 full due to crane CT not working. | 66
2019-08-18 11:00 | 11:00 am | 43695.5 | 1 | IEM | Bundling Stations | US#2 | 12 | US#2 full due to crane CT not working. | 69
2019-08-18 12:00 | 12:00 pm | 43695.5417 | 4 | IEM | Bundling Stations | US#2 | 12 | US#2 full due to crane CT not working. | 65
2019-08-18 13:00 | 1:00 pm | 43695.5833 | 1 | MECH | Furnace | Furnace | 12 | delay in discharging due to laser difference high. | 69
2019-08-18 14:00 | 2:00 pm | 43695.625 | 1 | OPERATION |  | CBTT | 12 | Bar stuck at CBTT | 62
2019-08-18 14:00 | 2:00 pm | 43695.625 | 6 | STEEL DEFECT | STEEL DEFECT | STEEL DEFECT | 12 | 5 Long Billet Discarded . | 62
2019-08-18 15:00 | 3:00 pm | 43695.6667 | 0 | OPERATION |  |  | 12 |  | 73
2019-09-14 01:00 | 1:00 am | 43722.0833 | 3 | OPERATION |  | NTM | 16 | Checking water flow at NTM A & B line. | 52
2019-08-18 16:00 | 4:00 pm | 43695.7083 | 2 | FURNACE | Furnace | Furnace | 12 | Low billet temp . | 64
2019-08-18 17:00 | 5:00 pm | 43695.75 | 0 | OPERATION |  |  | 12 |  | 70
2019-08-18 18:00 | 6:00 pm | 43695.7917 | 1 | BS PROBLEM | Bundling Stations | BTD BS1 | 12 | Bar stuck at BS#1 BTD . | 69
2019-08-18 19:00 | 7:00 pm | 43695.8333 | 3 | MECH | Furnace | Furnace | 12 | Furnace Discharging Problem Due to laser difference high. | 66
2019-08-18 20:00 | 8:00 pm | 43695.875 | 0 | OPERATION |  |  | 12 |  | 72
2019-08-18 21:00 | 9:00 pm | 43695.9167 | 1 | PROCESS CONTROL | Others | Bundling Stations | 12 | Bar sorting. | 69
2019-08-18 22:00 | 10:00 pm | 43695.9583 | 4 | OPERATION | Roughing Mill | Stand 4 | 12 | Std.# 4RE checked. | 65
2019-08-18 23:00 | 11:00 pm | 43696 | 1 | MECH | Cooling Bed | CBTT | 12 | Bar stuck at CBTT. | 69
2019-08-19 | 12:00 am | 43696.0417 | 0 | OPERATION |  |  | 12 |  | 70
2019-08-19 | 12:00 am | 43696 | 0 |  |  |  | 0 |  | 0
2019-08-19 | 12:00 am | 43696 | 0 |  |  |  | 0 |  | 0
2019-08-19 01:00 | 1:00 am | 43696.0833 | 6 | IEM | Bundling Stations | US#1 | 12 | CD bay crane down. | 63
2019-08-19 02:00 | 2:00 am | 43696.125 | 0 | OPERATION |  |  | 12 |  | 71
2019-08-19 03:00 | 3:00 am | 43696.1667 | 1 | MECH | Cooling Bed | CBTT | 12 | Bar stuck at CBTT. | 69
2019-08-19 04:00 | 4:00 am | 43696.2083 | 0 | OPERATION |  |  | 12 |  | 71
2019-08-19 05:00 | 5:00 am | 43696.25 | 1 | FURNACE | Furnace | Furnace | 12 | Furnace Discharging Problem | 69
2019-08-19 06:00 | 6:00 am | 43696.2917 | 0 | OPERATION |  |  | 12 |  | 70
2019-08-19 07:00 | 7:00 am | 43696.3333 | 0 | OPERATION |  |  | 12 |  | 73
2019-08-19 08:00 | 8:00 am | 43696.375 | 0 | OPERATION |  |  | 12 |  | 73
2019-08-19 09:00 | 9:00 am | 43696.4167 | 0 | OPERATION |  |  | 12 |  | 74
2019-08-19 10:00 | 10:00 am | 43696.4583 | 2 | MECH | Cooling Bed | CBROT | 12 | Bar stuck at apron plate of CBROT. | 68
2019-08-19 11:00 | 11:00 am | 43696.5 | 1 | MECH | Cooling Bed | CBTT | 12 | Bar stuck at CBTT. | 69
2019-08-19 12:00 | 12:00 pm | 43696.5417 | 10 | IEM | Cooling Bed | ALIGNING ROLL | 12 | Cooling bed aligning roll tripped. | 58
2019-08-19 13:00 | 1:00 pm | 43696.5833 | 15 | IEM | Intermediate-2 | Power slitter | 12 | Lub pressure fault of P/S drive. | 53
2019-08-19 14:00 | 2:00 pm | 43696.625 | 0 | OPERATION |  |  | 12 |  | 72
2019-08-19 15:00 | 3:00 pm | 43696.6667 | 32 | RC/PC |  |  | 12 | Changed pass of #8 and Roll of #20(A+B). RE#8 & NTM. | 26
2019-08-19 15:00 | 3:00 pm | 43696.6667 | 6 | PROCESS CONTROL | Finishing | Cooling Bed | 12 | Separting first billet after RC/PC on cooling bed. | 26
2019-08-19 16:00 | 4:00 pm | 43696.7083 | 18 | IEM |  | CBTT | 12 | CBTT motor tripped. | 46
2019-08-18 16:00 | 4:00 pm | 43695.7083 | 3 | OPERATION |  | P/S | 12 | Cleaned the both line trough after P/S . | 64
2019-08-19 17:00 | 5:00 pm | 43696.75 | 0 | OPERATION |  |  | 12 |  | 71
2019-08-19 18:00 | 6:00 pm | 43696.7917 | 0 | OPERATION |  |  | 12 |  | 71
2019-08-19 19:00 | 7:00 pm | 43696.8333 | 0 | OPERATION |  |  | 12 |  | 70
2019-08-19 20:00 | 8:00 pm | 43696.875 | 0 | OPERATION |  |  | 12 |  | 74
2019-08-19 21:00 | 9:00 pm | 43696.9167 | 1 | FURNACE | Furnace | Furnace | 12 | Low billet temperature. | 69
2019-08-19 22:00 | 10:00 pm | 43696.9583 | 0 | OPERATION |  |  | 12 |  | 72
2019-08-19 23:00 | 11:00 pm | 43697 | 3 | OPERATION | Bundling Stations | Layer Transfer BS3 | 12 | BS#3 disappearing stopper not lowered due to small bar piece stuck . | 67
2019-08-20 | 12:00 am | 43697.0417 | 0 | OPERATION |  |  | 12 |  | 74
2019-08-20 | 12:00 am | 43697 | 0 |  |  |  | 0 |  | 0
2019-08-20 | 12:00 am | 43697 | 0 |  |  |  | 0 |  | 0
2019-08-20 | 12:00 am | 43697 | 0 |  |  |  | 0 |  | 0
2019-08-20 | 12:00 am | 43697 | 0 |  |  |  | 0 |  | 0
2019-08-20 | 12:00 am | 43697 | 0 |  |  |  | 0 |  | 0
2019-08-20 | 12:00 am | 43697 | 0 |  |  |  | 0 |  | 0
2019-08-20 01:00 | 1:00 am | 43697.0833 | 0 | OPERATION |  |  | 12 |  | 70
2019-08-20 02:00 | 2:00 am | 43697.125 | 51 | STEEL DEFECT |  | Stand 16 | 12 | Loose sticker at uplooper#6 HMD sensed hence cobble at 13 side looper. | 11
2019-08-20 03:00 | 3:00 am | 43697.1667 | 7 | OPERATION |  | ROT | 12 | Bar badly stuck at CSROT near gauge head. | 38
2019-09-16 08:00 | 8:00 am | 43724.375 | 2 | OPERATION | Others | P/S | 16 | Cleaned the trough after P/S . | 68
2019-08-20 04:00 | 4:00 am | 43697.2083 | 3 | MECH |  | CBTT | 12 | Bar stuck at CBTT. | 62
2019-06-16 23:00 | 11:00 pm | 43632 | 15 | IEM |  |  | 16 | Cleaning furnace pressure hole for showing high pressure. | 19
2019-08-20 05:00 | 5:00 am | 43697.25 | 35 | GRADE CHANGING |  |  | 12 | Grade changed to CRSD, 20(A+B) roll, & All NTM RE changed. | 25
2019-10-04 03:00 | 3:00 am | 43742.1667 | 4 | OPERATION |  | P/S | 12 | Cleaning trough after P/S. | 61
2019-08-20 06:00 | 6:00 am | 43697.2917 | 2 | OPERATION | Cooling Bed | Gauge Head | 12 | Bar stuck at gauge head stopper. | 68
2019-08-20 07:00 | 7:00 am | 43697.3333 | 3 | FURNACE | Furnace | Furnace | 12 | Low billet temp. | 30
2019-09-02 19:00 | 7:00 pm | 43710.8333 | 2 | OPERATION |  | Cold Shear | 12 | Clearing C/S pit. | 65
2019-08-20 07:00 | 7:00 am | 43697.3333 | 11 | OPERATION | Others | Trough | 12 | Bar came out of trough before C/D B line. | 30
2019-08-20 08:00 | 8:00 am | 43697.375 | 3 | OPERATION | Others | Trough | 12 | Bar came out of trough before C/D B line. | 67
2019-08-20 09:00 | 9:00 am | 43697.4167 | 43 | SHUTDOWN | SHUTDOWN | SHUTDOWN | 12 | SHUT DOWN . | 20
2019-08-20 10:00 | 10:00 am | 43697.4583 | 60 | SHUTDOWN | SHUTDOWN | SHUTDOWN | 12 | SHUT DOWN . | 0
2019-08-20 11:00 | 11:00 am | 43697.5 | 60 | SHUTDOWN | SHUTDOWN | SHUTDOWN | 12 | SHUT DOWN . | 0
2019-08-20 12:00 | 12:00 pm | 43697.5417 | 60 | SHUTDOWN | SHUTDOWN | SHUTDOWN | 12 | SHUT DOWN . | 0
2019-08-20 13:00 | 1:00 pm | 43697.5833 | 60 | SHUTDOWN | SHUTDOWN | SHUTDOWN | 12 | SHUT DOWN . | 0
2019-08-20 14:00 | 2:00 pm | 43697.625 | 60 | SHUTDOWN | SHUTDOWN | SHUTDOWN | 12 | SHUT DOWN . | 0
2019-08-20 15:00 | 3:00 pm | 43697.6667 | 60 | SHUTDOWN | SHUTDOWN | SHUTDOWN | 12 | SHUT DOWN . | 0
2019-08-20 16:00 | 4:00 pm | 43697.7083 | 60 | SHUTDOWN | SHUTDOWN | SHUTDOWN | 12 | SHUT DOWN . | 0
2019-08-20 17:00 | 5:00 pm | 43697.75 | 60 | SHUTDOWN | SHUTDOWN | SHUTDOWN | 12 | SHUT DOWN . | 0
2019-08-20 18:00 | 6:00 pm | 43697.7917 | 60 | SHUTDOWN | SHUTDOWN | SHUTDOWN | 16 | SHUT DOWN . | 0
2019-08-20 19:00 | 7:00 pm | 43697.8333 | 59 | SHUTDOWN | SHUTDOWN | SHUTDOWN | 16 | SHUT DOWN . | 1
2019-08-20 20:00 | 8:00 pm | 43697.875 | 34 | SHUTDOWN | SHUTDOWN | SHUTDOWN | 16 | SHUT DOWN . | 13
2019-08-20 20:00 | 8:00 pm | 43697.875 | 15 | PROCESS CONTROL | Finishing A | C&D Shear A | 16 | Bar stuck at hi-section gauge A-line. | 13
2019-08-20 21:00 | 9:00 pm | 43697.9167 | 5 | PROCESS CONTROL | Finishing A | C&D Shear A | 16 | Bar stuck at hi-section gauge A-line. | 50
2019-04-10 22:00 | 10:00 pm | 43565.9583 | 1 | OPERATION |  | Cold Shear | 16 | Clearing cold shear pit mouth. | 64
2019-08-20 22:00 | 10:00 pm | 43697.9583 | 8 | FCC | Furnace | FURNACE | 16 | Too many close billet discharged | 50
2019-08-20 22:00 | 10:00 pm | 43697.9583 | 5 | SHUTDOWN | SHUTDOWN | SHUTDOWN | 16 | shutdown gap is the fcc | 50
2019-07-23 17:00 | 5:00 pm | 43669.75 | 3 | OPERATION | Others | C/B | 12 | Clearing first billet at C/B. | 57
2019-08-20 23:00 | 11:00 pm | 43698 | 1 | OPERATION+MECH |  | CBTT | 16 | Bar stuck at CBTT | 66
2019-08-20 23:00 | 11:00 pm | 43698 | 2 | STEEL |  | Furnace | 16 | Bend billet discarded | 66
2019-08-21 | 12:00 am | 43698.0417 | 3 | OPERATION+MECH |  | CBTT | 16 | Bar stuck at CBTT | 58
2019-07-08 16:00 | 4:00 pm | 43654.7083 | 6 | OPERATION |  | Cooling Bed | 10 | Clearing first layer after pass changing. | 10
2019-07-26 14:00 | 2:00 pm | 43672.625 | 7 | OPERATION |  | BS#4 | 16 | Clearing the layer at BS#4. | 45
2019-10-14 07:00 | 7:00 am | 43752.3333 | 6 | OPERATION | Furnace | Furnace | 10 | close billet from fce, billet temp high slippage in #1 | 50
2019-08-21 | 12:00 am | 43698 | 0 |  |  |  | 0 |  | 0
2019-08-21 | 12:00 am | 43698 | 0 |  |  |  | 0 |  | 0
2019-08-21 | 12:00 am | 43698 | 0 |  |  |  | 0 |  | 0
2019-08-21 | 12:00 am | 43698.0417 | 3 | MECH |  | IM2 | 16 | Closing IM#2 water manually | 58
2019-07-19 18:00 | 6:00 pm | 43665.7917 | 38 | OPR+Mech+IEM |  | SIDE LOOPER #13 | 12 | Cobble at 13-side looper and bar over shoot. | 23
2019-08-21 01:00 | 1:00 am | 43698.0833 | 2 | MECH |  | CBTT | 16 | Bar stuck at CBTT | 58
2019-11-22 09:00 | 9:00 am | 43791.4167 | 36 | OPERATION |  | SIDE LOOPER #13 | 16 | Cobble at #13 side looper due to bar head stuck with shearing at #13 entry. | 16
2019-08-21 02:00 | 2:00 am | 43698.125 | 2 | PROCESS CONTROL | Finishing | sorting station | 16 | Bar sorting | 61
2019-11-22 10:00 | 10:00 am | 43791.4583 | 4 | OPERATION |  | SIDE LOOPER #13 | 16 | Cobble at #13 side looper due to bar head stuck with shearing at #13 entry. | 60
2019-08-21 03:00 | 3:00 am | 43698.1667 | 1 | MECH |  | CBTT | 16 | Bar Stuck at CBTT | 68
2019-08-21 03:00 | 3:00 am | 43698.1667 | 1 | STEEL | STEEL DEFECT | STEEL DEFECT | 16 | Long Billet discarded | 68
2019-08-21 04:00 | 4:00 am | 43698.2083 | 0 | OPERATION | Cooling Bed | CBTT | 16 | Bar stuck at CBTT. | 71
2019-04-28 14:00 | 2:00 pm | 43583.625 | 25 | MECH |  | SIDE LOOPER #13 | 12 | Cobble at #13 side looper due to fire within C & D B line cage.. | 11
2019-07-02 15:00 | 3:00 pm | 43648.6667 | 25 | OPR+MECH |  | NTM | 10 | Cobble at BOB of NTM A line. | 25
2019-08-21 06:00 | 6:00 am | 43698.2917 | 0 | OPERATION |  |  | 16 |  | 73
2019-07-02 16:00 | 4:00 pm | 43648.7083 | 14 | OPR+MECH |  | NTM | 10 | Cobble at BOB of NTM A line. | 37
2019-07-01 16:00 | 4:00 pm | 43647.7083 | 40 | OPERATION |  | NTM | 10 | Cobble at BOB of NTM Aline. | 14
2019-08-21 09:00 | 9:00 am | 43698.4167 | 0 | OPERATION |  |  | 16 |  | 70
2019-08-21 10:00 | 10:00 am | 43698.4583 | 0 | OPERATION |  |  | 16 |  | 72
2019-08-21 11:00 | 11:00 am | 43698.5 | 0 | OPERATION |  |  | 16 |  | 70
2019-08-21 12:00 | 12:00 pm | 43698.5417 | 0 | OPERATION |  |  | 16 |  | 70
2019-08-21 13:00 | 1:00 pm | 43698.5833 | 0 | OPERATION |  |  | 16 |  | 70
2019-08-21 14:00 | 2:00 pm | 43698.625 | 0 | OPERATION |  |  | 16 |  | 72
2019-08-21 15:00 | 3:00 pm | 43698.6667 | 1 | MECH | Cooling Bed | CBTT | 16 | Bar stuck at CBTT . | 69
2019-08-21 16:00 | 4:00 pm | 43698.7083 | 2 | STEEL DEFECT |  | Furnace | 16 | Bent Billet Discarded . | 68
2019-07-01 17:00 | 5:00 pm | 43647.75 | 30 | OPERATION |  | NTM | 10 | Cobble at BOB of NTM Aline. | 25
2019-07-02 14:00 | 2:00 pm | 43648.625 | 40 | OPR+MECH |  | NTM | 10 | Cobble at BOB of NTM B line. | 17
2019-10-24 15:00 | 3:00 pm | 43762.6667 | 19 | OPR+MECH |  | C/C | 16 | Cobble at C&C shear from previous shift. | 13
2019-08-21 17:00 | 5:00 pm | 43698.75 | 10 | RC/PC | RC/PC | RC/PC | 16 | Changed roll & RE of # 18(A+B) | 44
2019-08-21 18:00 | 6:00 pm | 43698.7917 | 16 | RC/PC | Others | Others | 16 | Changed roll & RE of # 18(A+B) | 51
2019-08-21 19:00 | 7:00 pm | 43698.8333 | 0 | OPERATION |  |  | 16 |  | 70
2019-04-21 14:00 | 2:00 pm | 43576.625 | 54 | IEM |  | D/S B | 10 | Cobble at D/s-B to NTM (from prev. shift) due to switch pipe not shifted f | 0
2019-04-16 14:00 | 2:00 pm | 43571.625 | 36 | IEM | Others | D/S B | 10 | Cobble at divide shear to NTM in B-line from previous shift. | 24
2019-08-21 20:00 | 8:00 pm | 43698.875 | 2 | FURNACE | Furnace | Furnace | 16 | Furnace Discharging Problem | 60
2019-08-21 21:00 | 9:00 pm | 43698.9167 | 0 | OPERATION |  |  | 16 |  | 74
2019-08-21 22:00 | 10:00 pm | 43698.9583 | 0 | OPERATION |  |  | 16 |  | 71
2019-04-19 11:00 | 11:00 am | 43574.5 | 28 | MECH |  | IM 1 | 10 | Cobble at I M #1 due to #2 uplooper not raised. | 25
2019-08-21 23:00 | 11:00 pm | 43698 | 3 | MECH | Furnace | discharge laser | 16 | Discharge head lasermisalligned | 49
2019-08-22 | 12:00 am | 43699 | 0 |  |  |  | 0 |  | 0
2019-12-27 08:00 | 8:00 am | 43826.375 | 15 | OPERATION |  | IM 1 | 16 | Cobble at IM#1 due to #9 RTD roll shaft broken. | 49
2019-12-27 09:00 | 9:00 am | 43826.4167 | 10 | OPERATION |  | IM 1 | 16 | Cobble at IM#1 due to #9 RTD roll shaft broken. | 14
2019-08-22 | 12:00 am | 43699 | 0 |  |  |  | 0 |  | 0
2019-08-22 | 12:00 am | 43699 | 0 |  |  |  | 0 |  | 0
2019-08-22 | 12:00 am | 43699 | 0 |  |  |  | 0 |  | 0
2019-08-22 | 12:00 am | 43699 | 0 |  |  |  | 0 |  | 0
2019-08-22 | 12:00 am | 43699 | 0 |  |  |  | 0 |  | 0
2019-08-22 | 12:00 am | 43699 | 0 |  |  |  | 0 |  | 0
2020-02-08 09:00 | 9:00 am | 43869.4167 | 21 | OPERATION |  | IM2 | 10 | Cobble at IM#2 and #13 side curve looper. | 9
2019-11-07 17:00 | 5:00 pm | 43776.75 | 38 | OPERATION |  | IM2 | 10 | Cobble at IM#2 due to bar kniocked at RE#15(overtwist). | 15
2019-08-22 02:00 | 2:00 am | 43699.125 | 0 | OPERATION |  |  | 16 |  | 72
2019-08-22 03:00 | 3:00 am | 43699.1667 | 3 | SHIPPING | SHIPPING | US#1 | 16 | US#1 full.USC#1A chain tripped | 67
2019-08-22 04:00 | 4:00 am | 43699.2083 | 0 | OPERATION |  |  | 16 |  | 73
2019-08-22 05:00 | 5:00 am | 43699.25 | 2 | IEM | Bundling Stations | Layer Transfer BS1 | 16 | layer selector chain tripped (BS#1) | 68
2019-08-22 06:00 | 6:00 am | 43699.2917 | 1 | OPERATION | Bundling Stations | m/c#7 | 16 | bar stuck at BS#1 (below m/c #7) | 69
2019-08-22 07:00 | 7:00 am | 43699.3333 | 1 | OPERATION | Cooling Bed | CBTT | 16 | Bar stuck at CBTT. | 69
2019-08-22 08:00 | 8:00 am | 43699.375 | 0 | OPERATION |  |  | 16 |  | 73
2019-08-22 09:00 | 9:00 am | 43699.4167 | 0 | OPERATION |  |  | 16 |  | 126
2019-08-22 10:00 | 10:00 am | 43699.4583 | 5 | MECH+IEM |  | WATER SYSTEM | 16 | Water system #2 pump #1 and #4 trrip. | 33
2019-08-22 10:00 | 10:00 am | 43699.4583 | 27 | RC/PC | RC/PC | RC/PC | 16 | Pass changed of #16 , Roll of #18(A+B) & all NTM RE. | 33
2019-11-07 19:00 | 7:00 pm | 43776.8333 | 28 | OPERATION |  | IM2 | 10 | Cobble at IM#2 due to bar kniocked at RE#15(overtwist). | 2
2019-08-22 11:00 | 11:00 am | 43699.5 | 2 | STEEL DEFECT | STEEL DEFECT | STEEL DEFECT | 16 | Long Billet discarded. | 64
2019-08-22 12:00 | 12:00 pm | 43699.5417 | 3 | FURNACE | Furnace | Furnace | 16 | Low billet temp. | 63
2019-10-10 18:00 | 6:00 pm | 43748.7917 | 36 | OPERATION |  | IM2 | 10 | Cobble at IM-2 between Std;14-15, RE-15 & RTD-14 changede. | 16
2019-08-22 13:00 | 1:00 pm | 43699.5833 | 0 | OPERATION |  |  | 16 |  | 71
2019-08-22 14:00 | 2:00 pm | 43699.625 | 0 | OPERATION |  |  | 16 |  | 73
2019-08-22 15:00 | 3:00 pm | 43699.6667 | 0 | OPERATION |  |  | 16 |  | 71
2019-08-22 16:00 | 4:00 pm | 43699.7083 | 0 | OPERATION |  |  | 16 |  | 71
2019-08-22 17:00 | 5:00 pm | 43699.75 | 3 | MECH | Cooling Bed | CBTT | 16 | CBTT link pin came out, Welded the same. | 66
2019-08-22 18:00 | 6:00 pm | 43699.7917 | 20 | IEM | Finishing A | C&D Shear A | 16 | RDA1 drive tripped for communication error, Hence cobble at C&D-A. | 47
2019-08-22 19:00 | 7:00 pm | 43699.8333 | 22 | IEM | Finishing A | C&D Shear A | 16 | RDA1 drive tripped for communication error, Hence cobble at C&D-A. | 44
2019-08-22 20:00 | 8:00 pm | 43699.875 | 3 | FURNACE | Furnace | Furnace | 16 | Low billet temperature. | 67
2019-08-22 21:00 | 9:00 pm | 43699.9167 | 0 | OPERATION |  |  | 16 |  | 72
2019-08-22 22:00 | 10:00 pm | 43699.9583 | 2 | OPERATION | Cooling Bed | Gauge Head | 16 | Bar stuck at gauge head. | 68
2019-08-22 23:00 | 11:00 pm | 43700 | 2 | IEM | Bundling Stations | US#2 | 16 | USC2A tripped. | 68
2019-08-23 | 12:00 am | 43700.0417 | 0 | OPERATION |  |  | 16 |  | 73
2019-08-23 | 12:00 am | 43700 | 0 |  |  |  | 0 |  | 0
2019-08-23 | 12:00 am | 43700 | 0 |  |  |  | 0 |  | 0
2019-08-23 | 12:00 am | 43700 | 0 |  |  |  | 0 |  | 0
2019-08-23 | 12:00 am | 43700 | 0 |  |  |  | 0 |  | 0
2019-08-23 | 12:00 am | 43700 | 0 |  |  |  | 0 |  | 0
2019-08-23 | 12:00 am | 43700 | 0 |  |  |  | 0 |  | 0
2019-08-23 | 12:00 am | 43700 | 0 |  |  |  | 0 |  | 0
2019-08-23 | 12:00 am | 43700 | 0 |  |  |  | 0 |  | 0
2019-08-23 | 12:00 am | 43700 | 0 |  |  |  | 0 |  | 0
2019-08-23 01:00 | 1:00 am | 43700.0833 | 0 | OPERATION |  |  | 16 |  | 73
2019-08-23 02:00 | 2:00 am | 43700.125 | 2 | MECH | Cooling Bed | CBTT | 16 | Bar stuck at CBTT. | 68
2019-08-23 03:00 | 3:00 am | 43700.1667 | 3 | STEEL DEFECT |  | Furnace | 16 | Bent Billet | 66
2019-08-23 04:00 | 4:00 am | 43700.2083 | 3 | OPERATION | Bundling Stations | LB/ SB ROT US2 | 16 | US#2 down due to bundle not moving from SBROT. | 67
2019-08-23 05:00 | 5:00 am | 43700.25 | 9 | OPERATION | Others | US#2 | 16 | US#2 down due to bundle not moving from SBROT. | 60
2019-08-23 06:00 | 6:00 am | 43700.2917 | 0 | OPERATION |  |  | 16 |  | 71
2019-07-07 14:00 | 2:00 pm | 43653.625 | 26 | OPERATION |  | NTM-A | 10 | Cobble at NTM A and bar overshoot in A line | 31
2019-09-01 04:00 | 4:00 am | 43709.2083 | 39 | OPERATION |  | NTM-A | 12 | Cobble at NTM A. | 20
2019-08-23 08:00 | 8:00 am | 43700.375 | 0 | OPERATION |  |  | 16 |  | 70
2019-08-23 09:00 | 9:00 am | 43700.4167 | 25 | RC/PC | Intermediate-1 | Stand 10 | 16 | Changed std of #10,roll of #18(A+B),RE of #14,RTD of #13,& #14 and all NTM RE. | 41
2019-08-23 10:00 | 10:00 am | 43700.4583 | 5 | RC/PC | Intermediate-1 | Stand 10 | 16 | Changed std of #10,roll of #18(A+B),RE of #14,RTD of #13,& #14 and all NTM RE. | 25
2019-09-01 05:00 | 5:00 am | 43709.25 | 7 | OPERATION |  | NTM-A | 12 | Cobble at NTM A. | 59
2019-11-11 14:00 | 2:00 pm | 43780.625 | 23 | OPERATION |  | NTM-A | 10 | Cobble at NTM A-line BOB. | 17
2019-08-23 11:00 | 11:00 am | 43700.5 | 0 | OPERATION |  |  | 16 |  | 70
2019-08-23 12:00 | 12:00 pm | 43700.5417 | 33 | IEM | Intermediate-1 | 13 side looper | 16 | #13 snap shear closed hence cobble at #13side looper. | 31
2019-08-23 13:00 | 1:00 pm | 43700.5833 | 1 | FURNACE | Furnace | Furnace | 16 | Low billet temp. | 69
2019-08-23 14:00 | 2:00 pm | 43700.625 | 2 | FURNACE | Furnace | Furnace | 16 | Low billet temperature | 68
2019-08-23 15:00 | 3:00 pm | 43700.6667 | 3 | FURNACE | Furnace | Furnace | 16 | Low billet temperature | 63
2019-08-28 16:00 | 4:00 pm | 43705.7083 | 35 | OPERATION |  | NTM-A | 12 | Cobble at NTM-A | 27
2019-08-23 16:00 | 4:00 pm | 43700.7083 | 2 | FURNACE | Furnace | Furnace | 16 | Low billet temperature | 54
2019-10-09 15:00 | 3:00 pm | 43747.6667 | 25 | OPERATION |  | NTM-A | 10 | Cobble at NTM-A | 24
2019-08-23 17:00 | 5:00 pm | 43700.75 | 0 | OPERATION |  |  | 16 |  | 74
2019-08-23 18:00 | 6:00 pm | 43700.7917 | 6 | FURNACE | Furnace | Furnace | 16 | Low billet temperature | 63
2019-08-23 19:00 | 7:00 pm | 43700.8333 | 2 | FURNACE | Furnace | Furnace | 16 | Furnace Temp Low | 44
2019-08-23 19:00 | 7:00 pm | 43700.8333 | 2 | FURNACE | Furnace | Furnace | 16 | Furnace Temp Low | 44
2019-08-23 19:00 | 7:00 pm | 43700.8333 | 18 | IEM |  | C/D | 16 | C&D A fish line proxy malfunctioned hence cobble at #13 sideooper | 44
2019-08-23 20:00 | 8:00 pm | 43700.875 | 21 | IEM | Intermediate-2 | C&D | 16 | C&D A fish line proxy malfunctioned hence cobble at #13 sideooper | 45
2019-08-23 21:00 | 9:00 pm | 43700.9167 | 2 | FURNACE | Furnace | Furnace | 16 | Furnace Temp Low | 65
2019-08-23 21:00 | 9:00 pm | 43700.9167 | 2 | OPERATION |  | CBTT | 16 | CBTT overfilled. | 65
2020-01-03 17:00 | 5:00 pm | 43833.75 | 15 | OPERATION |  | NTM-A | 10 | Cobble at NTM-A | 40
2019-07-03 07:00 | 7:00 am | 43649.3333 | 41 | OPERATION |  | NTM-A | 10 | Cobble at NTM-A BOB & bar over shoot. | 9
2019-08-23 22:00 | 10:00 pm | 43700.9583 | 1 | MECH |  | CBTT | 16 | bar stuck at cbtt | 64
2019-08-23 23:00 | 11:00 pm | 43701 | 1 | FURNACE | Furnace | Furnace | 16 | Low billet temp. | 69
2019-08-24 | 12:00 am | 43701.0417 | 0 | OPERATION |  |  | 16 |  | 70
2019-08-24 | 12:00 am | 43701 | 0 |  |  |  | 0 |  | 0
2019-08-24 | 12:00 am | 43701 | 0 |  |  |  | 0 |  | 0
2019-08-24 | 12:00 am | 43701 | 0 |  |  |  | 0 |  | 0
2019-08-24 | 12:00 am | 43701 | 0 |  |  |  | 0 |  | 0
2019-08-24 | 12:00 am | 43701 | 0 |  |  |  | 0 |  | 0
2019-08-24 | 12:00 am | 43701 | 0 |  |  |  | 0 |  | 0
2019-08-24 | 12:00 am | 43701 | 0 |  |  |  | 0 |  | 0
2019-08-24 | 12:00 am | 43701 | 0 |  |  |  | 0 |  | 0
2019-08-24 01:00 | 1:00 am | 43701.0833 | 0 | OPERATION |  |  | 16 |  | 72
2019-08-24 02:00 | 2:00 am | 43701.125 | 3 | FURNACE | Furnace | Furnace | 16 | Low billet temp. | 66
2019-08-24 03:00 | 3:00 am | 43701.1667 | 1 | FURNACE | Furnace | Furnace | 16 | low billet temp | 69
2019-08-24 04:00 | 4:00 am | 43701.2083 | 2 | FURNACE | Furnace | Furnace | 16 | delay in discharging | 62
2019-08-24 04:00 | 4:00 am | 43701.2083 | 2 | CB PROBLEM | Cooling Bed | Cooling Bed | 16 | bar stuck at CBTT | 62
2019-08-24 04:00 | 4:00 am | 43701.2083 | 3 | STEEL DEFECT |  | Furnace | 16 | Bend Billet | 62
2019-08-24 05:00 | 5:00 am | 43701.25 | 2 | FURNACE | Furnace | Furnace | 16 | Furnace Discharging Problem | 67
2019-08-24 05:00 | 5:00 am | 43701.25 | 1 | STEEL DEFECT |  | Furnace | 16 | Bent Billet | 67
2019-08-24 06:00 | 6:00 am | 43701.2917 | 3 | OPERATION | Cooling Bed | CBTT | 16 | Bar stuck at CBTT,removing by gas cut. | 67
2019-12-13 20:00 | 8:00 pm | 43812.875 | 30 | OPERATION |  | NTM-A | 12 | Cobble at NTM-A BOB and bar over shoot. | 23
2019-08-24 08:00 | 8:00 am | 43701.375 | 0 | OPERATION |  |  | 16 |  | 72
2019-08-24 09:00 | 9:00 am | 43701.4167 | 0 | OPERATION |  |  | 16 |  | 71
2019-08-24 10:00 | 10:00 am | 43701.4583 | 0 | OPERATION |  |  | 16 |  | 73
2019-08-24 11:00 | 11:00 am | 43701.5 | 0 | OPERATION |  |  | 16 |  | 71
2019-08-24 12:00 | 12:00 pm | 43701.5417 | 0 | OPERATION |  |  | 16 |  | 71
2019-08-24 13:00 | 1:00 pm | 43701.5833 | 0 | OPERATION |  |  | 16 |  | 74
2019-08-24 14:00 | 2:00 pm | 43701.625 | 5 | FURNACE | Furnace | Furnace | 16 | Low billet temperature. | 47
2019-08-24 14:00 | 2:00 pm | 43701.625 | 15 | IEM | Finishing A | C&D Shear A | 16 | C&D A went into chopping due to length optimization error(-33m last piece) | 47
2019-08-24 15:00 | 3:00 pm | 43701.6667 | 40 | GRADE CHANGING |  |  | 16 | Changed pass of #5, #16 Roll of #15, #17(A+B), #18(A+B), RE#16 | 5
2019-08-24 15:00 | 3:00 pm | 43701.6667 | 16 | PROCESS CONTROL |  |  | 16 | Bar stuck at Hi-section gauge A-line and cobble. | 5
2019-08-24 16:00 | 4:00 pm | 43701.7083 | 59 | PROCESS CONTROL | Intermediate-2 | Hi-section | 16 | Bar stuck at Hi-section gauge A-line and cobble. | 1
2019-08-24 17:00 | 5:00 pm | 43701.75 | 56 | PROCESS CONTROL | Intermediate-2 | Hi-section | 16 | Bar stuck at Hi-section gauge A-line and cobble. | 5
2019-08-24 18:00 | 6:00 pm | 43701.7917 | 2 | PROCESS CONTROL | Finishing | sorting station | 16 | Bar sorting. | 67
2019-10-12 17:00 | 5:00 pm | 43750.75 | 15 | OPERATION |  | NTM-A | 10 | Cobble at NTM-A BOB. | 42
2019-08-24 19:00 | 7:00 pm | 43701.8333 | 3 | FURNACE | Furnace | Furnace | 16 | Low billet temperature. | 65
2019-08-24 19:00 | 7:00 pm | 43701.8333 | 1 | STEEL DEFECT | STEEL DEFECT | STEEL DEFECT | 16 | Long billet discarded. | 65
2019-08-24 20:00 | 8:00 pm | 43701.875 | 0 | OPERATION |  |  | 16 |  | 71
2019-08-24 21:00 | 9:00 pm | 43701.9167 | 0 | OPERATION |  |  | 16 |  | 74
2019-08-24 22:00 | 10:00 pm | 43701.9583 | 0 | OPERATION |  |  | 16 |  | 71
2019-08-24 23:00 | 11:00 pm | 43701 | 7 | MECH |  | CBTT | 16 | Bar stuck at CBTT removed by gas cutting. | 57
2019-08-24 23:00 | 11:00 pm | 43701 | 4 | STEEL DEFECT | STEEL DEFECT | STEEL DEFECT | 16 | Long Billet | 57
2019-08-25 | 12:00 am | 43702.0417 | 0 | OPERATION |  |  | 16 |  | 71
2019-08-25 | 12:00 am | 43702 | 0 |  |  |  | 0 |  | 0
2019-08-25 | 12:00 am | 43702 | 0 |  |  |  | 0 |  | 0
2019-08-25 | 12:00 am | 43702 | 0 |  |  |  | 0 |  | 0
2019-08-25 | 12:00 am | 43702 | 0 |  |  |  | 0 |  | 0
2019-08-25 01:00 | 1:00 am | 43702.0833 | 0 | OPERATION |  |  | 16 |  | 74
2019-08-25 02:00 | 2:00 am | 43702.125 | 2 | MECH | Cooling Bed | CBTT | 16 | Bar stuck at CBTT. | 68
2019-08-25 03:00 | 3:00 am | 43702.1667 | 0 | OPERATION |  |  | 16 |  | 70
2019-08-25 04:00 | 4:00 am | 43702.2083 | 0 | OPERATION |  |  | 16 |  | 70
2019-08-25 05:00 | 5:00 am | 43702.25 | 0 | OPERATION |  |  | 16 |  | 74
2019-08-25 06:00 | 6:00 am | 43702.2917 | 0 | OPERATION |  |  | 16 |  | 72
2019-10-12 18:00 | 6:00 pm | 43750.7917 | 11 | OPERATION |  | NTM-A | 10 | Cobble at NTM-A BOB. | 46
2019-08-25 08:00 | 8:00 am | 43702.375 | 0 | OPERATION |  |  | 16 |  | 73
2019-10-15 09:00 | 9:00 am | 43753.4167 | 42 | MECH+IEM | Others | NTM-A | 10 | Cobble at NTM-A to BPR | 13
2019-08-25 09:00 | 9:00 am | 43702.4167 | 1 | FURNACE | Furnace | Furnace | 16 | Low billet temperature. | 66
2019-08-25 10:00 | 10:00 am | 43702.4583 | 1 | FURNACE | Furnace | Furnace | 16 | Low billet temperature. | 69
2019-08-25 11:00 | 11:00 am | 43702.5 | 0 | OPERATION |  |  | 16 |  | 73
2019-08-25 12:00 | 12:00 pm | 43702.5417 | 0 | OPERATION |  |  | 16 |  | 73
2019-08-25 13:00 | 1:00 pm | 43702.5833 | 0 | OPERATION |  |  | 16 |  | 74
2019-08-25 14:00 | 2:00 pm | 43702.625 | 0 | OPERATION |  |  | 16 |  | 70
2019-08-25 15:00 | 3:00 pm | 43702.6667 | 1 | POWER SHORTAGE | Others | Others | 16 | Mill tripped, cobble in the mill. | 69
2019-08-25 16:00 | 4:00 pm | 43702.7083 | 60 | POWER SHORTAGE | Others | Others | 16 | Mill tripped, cobble in the mill. | 0
2019-08-25 17:00 | 5:00 pm | 43702.75 | 60 | POWER SHORTAGE | Others | Others | 16 | Mill tripped, cobble in the mill. | 0
2019-08-25 18:00 | 6:00 pm | 43702.7917 | 60 | POWER SHORTAGE | Others | Others | 16 | Mill tripped , Roll #4,5,7,18(A+B),#13,14RTD,#14,15,18(A+B)RE ,Pass#14 changed. | 0
2019-08-25 19:00 | 7:00 pm | 43702.8333 | 53 | POWER SHORTAGE |  |  | 16 | Mill tripped , Roll #4,5,7,18(A+B),#13,14RTD,#14,15,18(A+B)RE ,Pass#14 changed. | 5
2019-08-25 19:00 | 7:00 pm | 43702.8333 | 3 | PROCESS CONTROL | Speed loss | Speed loss | 16 | Low mill speed | 5
2020-01-04 11:00 | 11:00 am | 43834.5 | 30 | OPERATION |  | NTM-B | 10 | Cobble at NTM-B BOB and Bar overshoot. | 8
2019-06-20 18:00 | 6:00 pm | 43636.7917 | 10 | OPERATION |  | NTM-B | 16 | Cobble at NTM-B due to Std #17 delivery knocked out. | 1
2019-08-25 21:00 | 9:00 pm | 43702.9167 | 0 | OPERATION |  |  | 16 |  | 70
2019-08-25 22:00 | 10:00 pm | 43702.9583 | 0 | OPERATION |  |  | 16 |  | 71
2020-02-08 23:00 | 11:00 pm | 43869 | 14 | OPERATION |  |  | 10 | Cobble at roughing mill between #2 & #3 due to std#2 RE roll broken. Roll #2 & #3 changed. | 41
2019-09-26 23:00 | 11:00 pm | 43734 | 50 | OPERATION |  | STD #7 | 16 | Cobble at Std #7 due to delivery guide uprooted. | 7
2019-08-25 23:00 | 11:00 pm | 43703 | 0 |  |  |  | 16 |  | 57
2019-08-26 | 12:00 am | 43703.0417 | 0 | OPERATION |  |  | 16 |  | 72
2019-08-26 | 12:00 am | 43703 | 0 |  |  |  | 0 |  | 0
2019-08-26 | 12:00 am | 43703 | 0 |  |  |  | 0 |  | 0
2019-08-26 | 12:00 am | 43703 | 0 |  |  |  | 0 |  | 0
2019-08-26 | 12:00 am | 43703 | 0 |  |  |  | 0 |  | 0
2019-08-26 01:00 | 1:00 am | 43703.0833 | 2 | STEEL DEFECT |  | Fce | 16 | Gap in fce due to bend billet discarded. | 68
2019-08-26 02:00 | 2:00 am | 43703.125 | 0 | OPERATION |  |  | 16 |  | 70
2019-08-26 03:00 | 3:00 am | 43703.1667 | 14 | IEM |  | US#1 | 16 | U/S#1 down due to tag printer not working and no power at tag welder. | 47
2019-08-26 03:00 | 3:00 am | 43703.1667 | 6 | IEM |  | CBTT | 16 | CBTT was not moving forward in auto. | 47
2019-08-26 04:00 | 4:00 am | 43703.2083 | 0 | OPERATION |  |  | 16 |  | 73
2019-08-26 05:00 | 5:00 am | 43703.25 | 0 | OPERATION |  |  | 16 |  | 73
2019-08-26 06:00 | 6:00 am | 43703.2917 | 1 | OPERATION | Roughing Mill | Stand 2 | 16 | Tightened RE #2. | 69
2019-08-26 07:00 | 7:00 am | 43703.3333 | 0 | OPERATION |  |  | 16 |  | 73
2019-08-26 08:00 | 8:00 am | 43703.375 | 0 | OPERATION |  |  | 16 |  | 74
2019-08-26 09:00 | 9:00 am | 43703.4167 | 0 | OPERATION |  |  | 16 |  | 70
2019-08-26 10:00 | 10:00 am | 43703.4583 | 0 | OPERATION |  |  | 16 |  | 73
2019-08-26 11:00 | 11:00 am | 43703.5 | 0 | OPERATION |  |  | 16 |  | 73
2019-08-26 12:00 | 12:00 pm | 43703.5417 | 0 | OPERATION |  |  | 16 |  | 72
2019-08-26 13:00 | 1:00 pm | 43703.5833 | 0 | OPERATION |  |  | 16 |  | 73
2019-08-26 14:00 | 2:00 pm | 43703.625 | 1 | BS PROBLEM | Bundling Stations | Strapping m/c 2 | 16 | BS#4 mannual strapping | 69
2019-08-26 15:00 | 3:00 pm | 43703.6667 | 1 | FURNACE | Furnace | Furnace | 16 | Low billet temp. | 69
2019-08-26 16:00 | 4:00 pm | 43703.7083 | 30 | RC/PC |  |  | 16 | Pass#6,16,roll18(A+B),RE16 & all NTM changed. | 23
2019-11-18 11:00 | 11:00 am | 43787.5 | 33 | MECH |  | Uplooper 2 | 12 | Cobble at Up-looper#2 due to persuader roll remains up. | 1
2019-08-26 17:00 | 5:00 pm | 43703.75 | 60 | PROCESS CONTROL | Finishing A | NTMA | 16 | Bar knocked at equilising trough pipe A- line & cobble at NTM-A & water box. | 0
2019-11-18 12:00 | 12:00 pm | 43787.5417 | 7 | MECH |  | Uplooper 2 | 12 | Cobble at Up-looper#2 due to persuader roll remains up. | 41
2019-08-26 18:00 | 6:00 pm | 43703.7917 | 5 | PROCESS CONTROL |  |  | 16 | Bar knocked at equilising trough pipe A- line & cobble at NTM-A & water box. | 55
2019-08-26 19:00 | 7:00 pm | 43703.8333 | 5 | MECH |  | CBTT | 16 | Bar entangled at CBTT. | 62
2019-08-26 19:00 | 7:00 pm | 43703.8333 | 2 | STEEL DEFECT |  | Furnace | 16 | Bent Billet | 62
2019-08-26 20:00 | 8:00 pm | 43703.875 | 4 | IEM | Cooling Bed | CBAR1 | 16 | Cooling bed aligning roll#1 tripped. | 65
2019-08-26 21:00 | 9:00 pm | 43703.9167 | 7 | IEM | Cooling Bed | ALIGNING ROLL | 16 | alligning roll tripped | 62
2019-08-26 22:00 | 10:00 pm | 43703.9583 | 0 | OPERATION |  |  | 16 |  | 72
2019-08-26 23:00 | 11:00 pm | 43704 | 0 | OPERATION |  |  | 16 |  | 73
2019-08-27 | 12:00 am | 43704.0417 | 0 | OPERATION |  |  | 16 |  | 72
2019-08-27 | 12:00 am | 43704 | 0 |  |  |  | 0 |  | 0
2019-08-27 | 12:00 am | 43704 | 0 |  |  |  | 0 |  | 0
2019-08-27 | 12:00 am | 43704 | 0 |  |  |  | 0 |  | 0
2019-08-27 | 12:00 am | 43704 | 0 |  |  |  | 0 |  | 0
2019-08-27 | 12:00 am | 43704 | 0 |  |  |  | 0 |  | 0
2019-08-27 | 12:00 am | 43704 | 0 |  |  |  | 0 |  | 0
2019-08-27 01:00 | 1:00 am | 43704.0833 | 0 | OPERATION |  |  | 16 |  | 72
2019-08-27 02:00 | 2:00 am | 43704.125 | 0 | OPERATION |  |  | 16 |  | 72
2019-08-27 03:00 | 3:00 am | 43704.1667 | 1 | STEEL DEFECT |  | Furnace | 16 | Bent Billet discarded. | 65
2019-08-27 03:00 | 3:00 am | 43704.1667 | 3 | FURNACE | Furnace | Furnace | 16 | Walking beam fault. | 65
2019-08-27 04:00 | 4:00 am | 43704.2083 | 1 | STEEL DEFECT |  | Furnace | 16 | Charging problem due to bend billet. | 69
2019-08-27 05:00 | 5:00 am | 43704.25 | 3 | STEEL DEFECT |  | Furnace | 16 | Bend billet discarded . | 66
WB | 1:00 pm | 43705.5833 | 30 | OPERATION |  | WATER BOX, NTM | 12 | Cobble at Water Box A1 & NTM A . | 13
2019-08-27 06:00 | 6:00 am | 43704.2917 | 2 | STEEL DEFECT |  | Furnace | 16 | Gap in fce. due to bent billet . | 58
2019-08-27 07:00 | 7:00 am | 43704.3333 | 1 | OPERATION | Bundling Stations | BS#1 Arm #3 . | 16 | Bar stuck at BS#1 Arm #3 . | 69
2019-08-27 08:00 | 8:00 am | 43704.375 | 0 | OPERATION |  |  | 16 |  | 72
2019-08-27 09:00 | 9:00 am | 43704.4167 | 7 | BS PROBLEM | Bundling Stations | LB/ SB ROT US1 | 16 | Bundle strap broke at BS#1. | 62
2019-08-27 10:00 | 10:00 am | 43704.4583 | 2 | BS PROBLEM | Bundling Stations | BS | 16 | Bundle strap broke at BS#1. | 64
2019-08-27 10:00 | 10:00 am | 43704.4583 | 3 | SHIPPING | SHIPPING | WEIGH BRIDGE | 16 | Weighing bridge calibration. | 64
2019-08-27 11:00 | 11:00 am | 43704.5 | 2 | IEM |  | ROT | 16 | False layer detected at BS#1 CSROT6. | 66
2019-08-27 11:00 | 11:00 am | 43704.5 | 1 | FURNACE | Furnace | Furnace | 16 | Furnace discharging problem. | 66
2019-08-27 12:00 | 12:00 pm | 43704.5417 | 3 | PROCESS CONTROL | Furnace | Furnace | 16 | Gap in furnace for grade changing. | 32
2019-08-27 12:00 | 12:00 pm | 43704.5417 | 30 | GRADE CHANGING |  |  | 16 | Grade changed to CRSD, Roll18(a+b) and NTM re changed. | 32
2019-08-27 13:00 | 1:00 pm | 43704.5833 | 3 | MECH | Cooling Bed | CBTT | 16 | Bar stuck at CBTT . | 66
2019-08-27 14:00 | 2:00 pm | 43704.625 | 0 | OPERATION |  |  | 16 |  | 71
2019-08-27 15:00 | 3:00 pm | 43704.6667 | 2 | FURNACE | Furnace | Furnace | 16 | Furnace discharging problem. | 68
2019-08-27 16:00 | 4:00 pm | 43704.7083 | 29 | GRADE CHANGING | Finishing A+B | NTMA+B | 16 | Grade changed, CRSD to 500D, Pass-2,Roll-18(A+B) & all NTM re changed. | 36
2019-08-27 17:00 | 5:00 pm | 43704.75 | 1 | GRADE CHANGING | QC | QC | 16 | Grade changed, CRSD to 500D, Pass-2,Roll-18(A+B) & all NTM re changed. | 45
2019-09-18 23:00 | 11:00 pm | 43726 | 43 | IEM |  | WATER BOX, NTM | 16 | Cobble between WB A-2 & BPR as NTM A out HMD did not sense material | 10
2019-08-27 17:00 | 5:00 pm | 43704.75 | 2 | PROCESS CONTROL | Finishing | Cooling Bed | 16 | First layer separation. | 45
2019-08-27 18:00 | 6:00 pm | 43704.7917 | 0 | OPERATION |  |  | 16 |  | 71
2019-08-27 19:00 | 7:00 pm | 43704.8333 | 0 | OPERATION |  |  | 16 |  | 71
2019-08-27 20:00 | 8:00 pm | 43704.875 | 0 | OPERATION |  |  | 16 |  | 71
2019-08-27 21:00 | 9:00 pm | 43704.9167 | 0 | OPERATION |  |  | 16 |  | 73
2019-08-27 22:00 | 10:00 pm | 43704.9583 | 0 | OPERATION |  |  | 16 |  | 72
2019-08-27 23:00 | 11:00 pm | 43705 | 0 | OPERATION |  |  | 16 |  | 74
2019-08-28 | 12:00 am | 43705.0417 | 0 | OPERATION |  |  | 16 |  | 71
2019-08-28 | 12:00 am | 43705 | 0 |  |  |  | 0 |  | 0
2019-08-28 | 12:00 am | 43705 | 0 |  |  |  | 0 |  | 0
2019-08-28 | 12:00 am | 43705 | 0 |  |  |  | 0 |  | 0
2019-08-28 | 12:00 am | 43705 | 0 |  |  |  | 0 |  | 0
2019-08-28 | 12:00 am | 43705 | 0 |  |  |  | 0 |  | 0
2019-08-28 | 12:00 am | 43705 | 0 |  |  |  | 0 |  | 0
2019-08-28 | 12:00 am | 43705 | 0 |  |  |  | 0 |  | 0
2019-08-28 | 12:00 am | 43705 | 0 |  |  |  | 0 |  | 0
2019-08-28 | 12:00 am | 43705 | 0 |  |  |  | 0 |  | 0
2019-08-28 | 12:00 am | 43705 | 0 |  |  |  | 0 |  | 0
2019-08-28 | 12:00 am | 43705 | 0 |  |  |  | 0 |  | 0
2019-08-28 01:00 | 1:00 am | 43705.0833 | 0 | OPERATION |  |  | 16 |  | 75
2019-08-28 02:00 | 2:00 am | 43705.125 | 0 | OPERATION |  |  | 16 |  | 74
2019-09-19 | 12:00 am | 43727.0417 | 18 | IEM |  | WATER BOX, NTM | 16 | Cobble between WB A-2 & BPR as NTM A out HMD did not sense material | 42
2019-08-28 03:00 | 3:00 am | 43705.1667 | 1 | OPERATION |  | CBTT | 16 | Bar stuck at CBTT. | 63
2019-08-28 04:00 | 4:00 am | 43705.2083 | 0 | OPERATION |  |  | 16 |  | 71
2019-08-28 05:00 | 5:00 am | 43705.25 | 0 | OPERATION |  |  | 16 |  | 70
2019-08-28 06:00 | 6:00 am | 43705.2917 | 1 | STEEL DEFECT |  | Furnace | 16 | Bend billet discarded. | 69
2019-08-28 07:00 | 7:00 am | 43705.3333 | 1 | MECH | Cooling Bed | CBTT | 16 | Bar stuck at CBTT. | 69
2019-06-24 22:00 | 10:00 pm | 43640.9583 | 24 | OPERATION |  | P/S | 12 | Cobble from previous shift due to Bar came out from P/Slitter. | 1
2019-08-28 08:00 | 8:00 am | 43705.375 | 1 | MECH |  | CBTT | 16 | Bar stuck at CBTT . | 68
2019-08-28 09:00 | 9:00 am | 43705.4167 | 29 | SECTION CHANGING | Others | Others | 16 | Section Changing to 12 mm | 36
2019-08-28 10:00 | 10:00 am | 43705.4583 | 60 | SECTION CHANGING | Others | Others | 12 | Section Changing to 12 mm | 0
2019-08-28 11:00 | 11:00 am | 43705.5 | 60 | SECTION CHANGING | Others | Others | 12 | Section Changing to 12 mm | 0
2019-08-28 12:00 | 12:00 pm | 43705.5417 | 56 | SHUTDOWN | SHUTDOWN | SHUTDOWN | 12 | SHUTDOWN | 5
2019-08-28 13:00 | 1:00 pm | 43705.5833 | 19 | SECTION CHANGING |  |  | 12 | Section Changing to 12 mm | 13
2019-09-01 09:00 | 9:00 am | 43709.4167 | 45 | OPERATION |  | NTM. D/S A | 12 | Cobble NTM Line A to D/S A. | 2
2019-06-09 04:00 | 4:00 am | 43625.2083 | 5 | IEM |  | Cold Shear | 10 | Cold Shear drive tripped. | 52
2019-11-01 12:00 | 12:00 pm | 43770.5417 | 5 | IEM |  | Cold Shear | 12 | Cold shear not ready. | 26
2019-05-19 | 12:00 am | 43604.0417 | 1 | OPERATION |  | Cold Shear | 10 | Cold shear pit jammed. | 57
2019-08-28 14:00 | 2:00 pm | 43705.625 | 3 | PROCESS CONTROL | Speed loss | Speed loss | 12 | Low mill speed. | 36
2019-08-28 15:00 | 3:00 pm | 43705.6667 | 32 | OPERATION | Finishing B | NTMB | 12 | Cobble at NTM-B | 33
2019-06-06 23:00 | 11:00 pm | 43622 | 7 | OPERATION |  | Cold Shear | 10 | Cold shear pit jammed. | 43
2019-08-28 16:00 | 4:00 pm | 43705.7083 | 2 | PROCESS CONTROL | Speed loss | Speed loss | 12 | Low mill speed. | 27
2019-08-28 17:00 | 5:00 pm | 43705.75 | 2 | PROCESS CONTROL | Speed loss | Speed loss | 12 | Low mill speed. | 60
2019-08-28 17:00 | 5:00 pm | 43705.75 | 3 | MECH |  | CBTT | 12 | Bar stuck at CBTT | 60
2019-07-09 02:00 | 2:00 am | 43655.125 | 28 | OPR+IEM |  | COOLING BED | 10 | Cooling Bed Aligning roll tripped several times. | 20
2019-08-28 17:00 | 5:00 pm | 43705.75 | 2 | PROCESS CONTROL | Finishing | sorting station | 12 | Bar Sorting | 60
2019-08-28 18:00 | 6:00 pm | 43705.7917 | 2 | PROCESS CONTROL | Others | Others | 12 | Low mill speed. | 68
2019-08-28 19:00 | 7:00 pm | 43705.8333 | 2 | PROCESS CONTROL | Speed loss | Speed loss | 12 | Low mill speed. | 64
2019-08-28 19:00 | 7:00 pm | 43705.8333 | 3 | MECH |  | CBTT | 12 | Bar stuck at CBTT | 64
2019-08-28 20:00 | 8:00 pm | 43705.875 | 7 | IEM | Intermediate-2 | Power slitter | 12 | IEM checking PS mototor temp. | 62
2019-08-28 21:00 | 9:00 pm | 43705.9167 | 3 | PROCESS CONTROL | Others | Bundling Stations | 12 | Bar sorting. | 67
2019-08-28 22:00 | 10:00 pm | 43705.9583 | 2 | PROCESS CONTROL | Finishing | sorting station | 12 | Bar Sorting | 65
2019-08-28 22:00 | 10:00 pm | 43705.9583 | 2 | MECH |  | CBTT | 12 | Bar stuck at CBTT. | 65
2019-08-28 23:00 | 11:00 pm | 43706 | 4 | IEM | Intermediate-2 | Power slitter | 12 | IEM checking PS mototor temp. | 65
2019-08-29 | 12:00 am | 43706.0417 | 1 | PROCESS CONTROL | Others | Bundling Stations | 12 | Bar Sorting | 69
2019-08-29 | 12:00 am | 43706 | 0 |  |  |  | 0 |  | 0
2019-08-29 | 12:00 am | 43706 | 0 |  |  |  | 0 |  | 0
2019-08-29 | 12:00 am | 43706 | 0 |  |  |  | 0 |  | 0
2019-08-29 | 12:00 am | 43706 | 0 |  |  |  | 0 |  | 0
2019-08-29 | 12:00 am | 43706 | 0 |  |  |  | 0 |  | 0
2019-08-29 | 12:00 am | 43706 | 0 |  |  |  | 0 |  | 0
2019-08-29 | 12:00 am | 43706 | 0 |  |  |  | 0 |  | 0
2019-08-29 | 12:00 am | 43706 | 0 |  |  |  | 0 |  | 0
2019-08-29 | 12:00 am | 43706 | 0 |  |  |  | 0 |  | 0
2019-08-29 | 12:00 am | 43706 | 0 |  |  |  | 0 |  | 0
2019-08-29 | 12:00 am | 43706 | 0 |  |  |  | 0 |  | 0
2019-08-29 | 12:00 am | 43706 | 0 |  |  |  | 0 |  | 0
2019-08-29 01:00 | 1:00 am | 43706.0833 | 2 | MECH | Others | CBTT | 12 | Bar stuck at CBTT. | 68
2019-08-29 02:00 | 2:00 am | 43706.125 | 0 | OPERATION |  |  | 12 |  | 73
2019-08-29 03:00 | 3:00 am | 43706.1667 | 0 | OPERATION |  |  | 12 |  | 72
2019-08-14 21:00 | 9:00 pm | 43691.9167 | 6 | IEM |  | COOLING BED | 12 | Cooling bed aligning roll tripped. | 60
2019-10-09 02:00 | 2:00 am | 43747.125 | 8 | IEM |  | COOLING BED | 12 | Cooling bed Aligning roll#1 tripped | 59
2019-08-29 05:00 | 5:00 am | 43706.25 | 1 | MECH |  | CBTT | 12 | Bar stuck at CBTT. | 66
2019-08-29 05:00 | 5:00 am | 43706.25 | 2 | FURNACE | Furnace | Furnace | 12 | Furnace Discharging Problem. | 66
2019-08-29 06:00 | 6:00 am | 43706.2917 | 0 | OPERATION |  |  | 12 |  | 70
2019-08-29 07:00 | 7:00 am | 43706.3333 | 1 | PROCESS CONTROL | Finishing | sorting station | 12 | Bar Sorting | 67
2019-08-29 07:00 | 7:00 am | 43706.3333 | 2 | MECH |  | CBTT | 12 | Bar stuck at CBTT . | 67
2019-08-29 08:00 | 8:00 am | 43706.375 | 1 | PROCESS CONTROL | Finishing | sorting station | 12 | Bar Sorting | 68
2019-08-29 08:00 | 8:00 am | 43706.375 | 1 | FURNACE | Furnace | Furnace | 12 | Furnace Discharging Problem. | 68
2019-08-29 09:00 | 9:00 am | 43706.4167 | 0 | OPERATION |  |  | 12 |  | 72
2019-08-26 18:00 | 6:00 pm | 43703.7917 | 8 | IEM |  | COOLING BED | 16 | Cooling bed aligning roll#1 tripped. | 55
2019-08-29 10:00 | 10:00 am | 43706.4583 | 2 | STEEL DEFECT | STEEL DEFECT | STEEL DEFECT | 12 | Short and long billet discarded. | 45
2019-08-29 10:00 | 10:00 am | 43706.4583 | 1 | MECH |  | CBTT | 12 | Bar stuck at CBTT. | 45
2019-09-03 13:00 | 1:00 pm | 43711.5833 | 21 | IEM | Others | COOLING BED | 12 | Cooling bed area all drive tripped. | 46
2019-08-29 11:00 | 11:00 am | 43706.5 | 1 | STEEL DEFECT |  | STEEL DEFECT | 12 | Short billet discarded. | 64
2019-09-03 14:00 | 2:00 pm | 43711.625 | 2 | IEM | Others | COOLING BED | 12 | Cooling bed area all drive tripped. | 68
2019-08-29 11:00 | 11:00 am | 43706.5 | 2 | OPERATION |  | ROT | 12 | Bar stuck at CSROT. | 64
2019-08-29 12:00 | 12:00 pm | 43706.5417 | 6 | FURNACE | Furnace | Furnace | 12 | Low billet temperature. | 48
2019-05-17 16:00 | 4:00 pm | 43602.7083 | 8 | MISC | Others | COOLING BED | 10 | Cooling bed full due to CD bay crane#3 sling rope broken. | 14
2019-08-29 12:00 | 12:00 pm | 43706.5417 | 2 | MECH |  | CBTT | 12 | Bar stuck at CBTT. | 48
2019-05-17 17:00 | 5:00 pm | 43602.75 | 27 | MISC | Others | COOLING BED | 10 | Cooling bed full due to CD bay crane#3 sling rope broken. | 26
2019-08-29 13:00 | 1:00 pm | 43706.5833 | 6 | BS PROBLEM | Bundling Stations | BS | 12 | BS#1 S/M#5 bonnet bend.Rectified the same. | 57
2019-08-29 14:00 | 2:00 pm | 43706.625 | 0 | OPERATION |  |  | 12 |  | 70
2019-05-17 18:00 | 6:00 pm | 43602.7917 | 60 | MISC | Others | COOLING BED | 10 | Cooling bed full due to CD bay crane#3 sling rope broken. | 0
2019-08-29 16:00 | 4:00 pm | 43706.7083 | 30 | GRADE CHANGING | Finishing A+B | NTMA+B | 12 | changing to sd from 500D, Pass-3, Roll-20 (A+B) & all NTM re changed. | 35
2019-08-29 17:00 | 5:00 pm | 43706.75 | 6 | PROCESS CONTROL | Finishing | Cooling Bed | 12 | First billet material separation. | 52
2019-08-29 17:00 | 5:00 pm | 43706.75 | 2 | PROCESS CONTROL | Speed loss | Speed loss | 12 | Low mill speed. | 52
2019-08-29 17:00 | 5:00 pm | 43706.75 | 2 | FURNACE | Furnace | Furnace | 12 | Furnace discharging problem. | 52
2019-05-17 19:00 | 7:00 pm | 43602.8333 | 56 | MISC | Others | COOLING BED | 10 | Cooling bed full due to CD bay crane#3 sling rope broken. | 4
2019-08-29 18:00 | 6:00 pm | 43706.7917 | 1 | FURNACE | Furnace | Furnace | 12 | Furnace Discharging Problem | 66
2019-08-29 18:00 | 6:00 pm | 43706.7917 | 2 | FURNACE | Furnace | Furnace | 12 | Billet Temp Low | 66
2019-08-29 19:00 | 7:00 pm | 43706.8333 | 2 | STEEL DEFECT |  | Furnace | 12 | Bend billet | 65
2019-08-29 19:00 | 7:00 pm | 43706.8333 | 2 | FURNACE | Furnace | Furnace | 12 | Furnace discharging problem. | 65
2019-08-29 20:00 | 8:00 pm | 43706.875 | 3 | IEM | Intermediate-2 | Power slitter | 12 | Iem checking PS motor temp. | 66
2019-08-29 21:00 | 9:00 pm | 43706.9167 | 1 | MECH | Cooling Bed | CBTT | 12 | Bar stuck at CBTT | 69
2019-08-29 22:00 | 10:00 pm | 43706.9583 | 3 | FURNACE | Furnace | Furnace | 12 | Low billet temp. | 67
2019-07-23 09:00 | 9:00 am | 43669.4167 | 2 | OPERATION |  | COOLING BED | 12 | Cooling bed full. | 64
2019-08-30 | 12:00 am | 43707.0417 | 0 | OPERATION |  |  | 12 |  | 70
2019-08-30 | 12:00 am | 43707 | 0 |  |  |  | 0 |  | 0
2019-08-30 | 12:00 am | 43707 | 0 |  |  |  | 0 |  | 0
2019-08-30 | 12:00 am | 43707 | 0 |  |  |  | 0 |  | 0
2019-08-30 | 12:00 am | 43707 | 0 |  |  |  | 0 |  | 0
2019-08-30 | 12:00 am | 43707 | 0 |  |  |  | 0 |  | 0
2019-08-30 | 12:00 am | 43707 | 0 |  |  |  | 0 |  | 0
2019-08-30 | 12:00 am | 43707 | 0 |  |  |  | 0 |  | 0
2019-08-30 | 12:00 am | 43707 | 0 |  |  |  | 0 |  | 0
2019-08-30 | 12:00 am | 43707 | 0 |  |  |  | 0 |  | 0
2019-08-30 | 12:00 am | 43707 | 0 |  |  |  | 0 |  | 0
2019-08-30 01:00 | 1:00 am | 43707.0833 | 1 | FURNACE | Furnace | Furnace | 12 | Low billet temp. | 69
2019-08-30 02:00 | 2:00 am | 43707.125 | 5 | FURNACE | Furnace | Furnace | 12 | Low billet temp. | 62
2019-08-30 02:00 | 2:00 am | 43707.125 | 2 | MECH | Cooling Bed | CBTT | 12 | Bar stuck at CBTT. | 62
2019-08-30 03:00 | 3:00 am | 43707.1667 | 3 | FURNACE | Furnace | Furnace | 12 | Low billet temp. | 66
2019-08-30 04:00 | 4:00 am | 43707.2083 | 2 | CB PROBLEM | Cooling Bed | CBROT | 12 | 25 Mtr. bar struck at CBROT | 66
2019-08-30 04:00 | 4:00 am | 43707.2083 | 1 | FURNACE | Furnace | Furnace | 12 | Low billet temp | 66
2019-08-30 05:00 | 5:00 am | 43707.25 | 1 | MECH |  | CBTT | 12 | Bar stucked at CBTT. | 67
2019-08-30 05:00 | 5:00 am | 43707.25 | 2 | FURNACE | Furnace | Furnace | 12 | Low billet temperature. | 67
2019-05-23 06:00 | 6:00 am | 43608.2917 | 10 | OPERATION |  | COOLING BED | 10 | Cooling bed Rake not move in auto. | 39
2019-08-30 06:00 | 6:00 am | 43707.2917 | 1 | MECH |  | CBTT | 12 | Bar stuck at CBTT | 63
2019-08-30 06:00 | 6:00 am | 43707.2917 | 1 | PROCESS CONTROL | Finishing | sorting station | 12 | Bar sorting | 63
2019-08-30 07:00 | 7:00 am | 43707.3333 | 0 | OPERATION |  |  | 12 |  | 71
2019-08-30 08:00 | 8:00 am | 43707.375 | 1 | MECH |  | CBTT | 12 | Bar stuck at CBTT. | 67
2019-07-23 21:00 | 9:00 pm | 43669.9167 | 11 | MECH |  | COOLING BED | 12 | Cooling bed transfer tray chain broken. | 40
2019-08-30 09:00 | 9:00 am | 43707.4167 | 0 | OPERATION |  |  | 12 |  | 71
2019-08-30 10:00 | 10:00 am | 43707.4583 | 1 | PROCESS CONTROL | Cooling Bed | Bundling Stations | 12 | Bar sorting | 69
2019-08-30 11:00 | 11:00 am | 43707.5 | 2 | PROCESS CONTROL | Finishing | sorting station | 12 | Bar sorting | 66
2019-08-30 11:00 | 11:00 am | 43707.5 | 1 | MECH |  | ROT | 12 | Bar stuck at CBROT. | 66
2019-08-30 12:00 | 12:00 pm | 43707.5417 | 0 | OPERATION |  |  | 12 |  | 72
2019-08-30 13:00 | 1:00 pm | 43707.5833 | 18 | STEEL DEFECT |  | NTMB | 12 | Bar knocked at #18 delivery due to scrapy bar found. | 49
2019-08-30 14:00 | 2:00 pm | 43707.625 | 30 | RC/PC |  |  | 12 | Mill checked, Pass-1, Roll-16, 20 (A+B) RE-8 & all NTM changed. | 16
2019-08-30 14:00 | 2:00 pm | 43707.625 | 11 | STEEL DEFECT |  |  | 12 | Bar knocked at #18 delivery due to scrapy bar found. | 16
2019-08-30 14:00 | 2:00 pm | 43707.625 | 2 | PROCESS CONTROL | Speed loss | Speed loss | 12 | Low mill speed. | 16
2019-08-30 14:00 | 2:00 pm | 43707.625 | 3 | PROCESS CONTROL | Finishing | Cooling Bed | 12 | First Billet material separation | 16
2019-08-30 15:00 | 3:00 pm | 43707.6667 | 0 | OPERATION |  |  | 12 |  | 70
2019-08-30 16:00 | 4:00 pm | 43707.7083 | 1 | STEEL DEFECT |  | Furnace | 12 | Bend billet discarded. | 69
2019-06-19 01:00 | 1:00 am | 43635.0833 | 35 | IEM | Others | CP #3 | 16 | CP#3 control desk power off. Changed cluster Modem. | 29
2019-08-30 17:00 | 5:00 pm | 43707.75 | 2 | FURNACE | Furnace | Furnace | 12 | Furnace Discharging Problem | 62
2019-08-30 18:00 | 6:00 pm | 43707.7917 | 6 | MECH | Roughing Mill | Stand 8 | 12 | RE# 8 Roll cooling pipe chenged | 63
2019-08-30 19:00 | 7:00 pm | 43707.8333 | 1 | IEM | Furnace | Charging Roll | 12 | Furnace inside charging Roll # 5 trip. | 69
2019-08-30 20:00 | 8:00 pm | 43707.875 | 0 | OPERATION |  |  | 12 |  | 74
2019-08-30 21:00 | 9:00 pm | 43707.9167 | 0 | OPERATION |  |  | 12 |  | 70
2019-08-30 22:00 | 10:00 pm | 43707.9583 | 2 | PROCESS CONTROL | Others | Others | 12 | Changing optimization mode from 6-6-2 to6-5-2. | 68
2019-08-30 23:00 | 11:00 pm | 43708 | 0 | OPERATION |  |  | 12 |  | 70
2019-08-31 | 12:00 am | 43708 | 0 |  |  |  | 0 |  | 0
2019-08-31 | 12:00 am | 43708.0417 | 13 | IEM | Cooling Bed | Rake | 12 | Bar overshoot at A-1(12:00AM timing error) | 55
2019-08-31 | 12:00 am | 43708 | 0 |  |  |  | 0 |  | 0
2019-08-31 | 12:00 am | 43708 | 0 |  |  |  | 0 |  | 0
2019-08-31 | 12:00 am | 43708 | 0 |  |  |  | 0 |  | 0
2019-08-31 | 12:00 am | 43708 | 0 |  |  |  | 0 |  | 0
2019-08-31 01:00 | 1:00 am | 43708.0833 | 3 | MECH |  | CBTT | 12 | Bar stuck at CBTT. | 52
2019-06-19 02:00 | 2:00 am | 43635.125 | 46 | IEM |  | CP #3 | 16 | CP#3 control desk power off. Changed cluster Modem. | 11
2019-09-15 17:00 | 5:00 pm | 43723.75 | 11 | MECH |  | CROWDER | 16 | Crowder pressure line leakage at furnace. | 52
2019-08-31 02:00 | 2:00 am | 43708.125 | 0 | OPERATION |  |  | 12 |  | 74
2019-08-31 03:00 | 3:00 am | 43708.1667 | 1 | OPERATION | Cooling Bed | Cold Shear | 12 | Bar stuck at cold shear apron plate. | 69
2019-08-31 04:00 | 4:00 am | 43708.2083 | 3 | IEM | Bundling Stations | BS#3 PED | 12 | BS#3 down due to PED remain high. | 67
2019-08-31 05:00 | 5:00 am | 43708.25 | 3 | IEM | Bundling Stations | BS#3 PED | 12 | BS#3 down due to PED remain high. | 67
2019-08-31 06:00 | 6:00 am | 43708.2917 | 2 | STEEL DEFECT |  | Furnace | 12 | Long Billet Discarded (twice) . | 68
2019-08-31 07:00 | 7:00 am | 43708.3333 | 0 | OPERATION |  |  | 12 |  | 73
2019-08-31 08:00 | 8:00 am | 43708.375 | 1 | OPERATION | Cooling Bed | CSROT 1 and 2 | 12 | Bar stuck between CSROT #1 & # 2 apron plate . | 69
2019-08-31 09:00 | 9:00 am | 43708.4167 | 0 | OPERATION |  |  | 12 |  | 73
2019-07-15 12:00 | 12:00 pm | 43661.5417 | 8 | MECH+IEM |  | CROWDER | 16 | Crowder problem due to hydraulic A-A not running. | 59
2019-08-31 10:00 | 10:00 am | 43708.4583 | 30 | RC/PC |  |  | 12 | Mill checked.Changed pass of #14,Roll #20(A+B),RTD#9,#13,#14,RE#10,,#14 and NTM RE. | 8
2019-08-31 11:00 | 11:00 am | 43708.5 | 3 | MECH | Cooling Bed | Cooling Bed | 12 | BS#3 disappearing stopper pin came out , fixxing the same . | 66
2019-08-31 12:00 | 12:00 pm | 43708.5417 | 2 | MECH |  | CBTT | 12 | Bar stuck at CBTT . | 64
2019-08-31 12:00 | 12:00 pm | 43708.5417 | 3 | STEEL DEFECT | STEEL DEFECT | STEEL DEFECT | 12 | 4 Long Billet Discarded . | 64
2019-08-31 13:00 | 1:00 pm | 43708.5833 | 2 | MECH | Cooling Bed | CBTT | 12 | Bar stuck at CBTT . | 68
2019-08-31 14:00 | 2:00 pm | 43708.625 | 2 | STEEL DEFECT |  | Discarder | 12 | 3nos long billet discarded. | 68
2019-08-31 15:00 | 3:00 pm | 43708.6667 | 0 | OPERATION |  |  | 12 |  | 71
2019-08-31 16:00 | 4:00 pm | 43708.7083 | 0 | OPERATION |  |  | 12 |  | 71
2019-08-31 17:00 | 5:00 pm | 43708.75 | 0 | OPERATION |  |  | 12 |  | 72
2019-08-31 18:00 | 6:00 pm | 43708.7917 | 0 | OPERATION |  |  | 12 |  | 70
2019-08-31 19:00 | 7:00 pm | 43708.8333 | 1 | STEEL DEFECT |  | Discarder | 12 | Bent Billet | 69
2019-08-31 20:00 | 8:00 pm | 43708.875 | 0 | OPERATION |  |  | 12 |  | 71
2019-08-31 21:00 | 9:00 pm | 43708.9167 | 0 | OPERATION |  |  | 12 |  | 73
2019-08-31 22:00 | 10:00 pm | 43708.9583 | 1 | PROCESS CONTROL | Finishing | sorting station | 12 | Bar Sorting | 67
2019-08-31 22:00 | 10:00 pm | 43708.9583 | 2 | MECH |  | CBTT | 12 | Bar stuck at CBTT. | 67
2019-05-17 23:00 | 11:00 pm | 43603 | 52 | MECH | Others | D/S B | 10 | D/S B top arm bearing damaged hence cobble at D/S B upto NTM B. | 8
2019-05-18 | 12:00 am | 43603.0417 | 60 | MECH | Others | D/S B | 10 | D/S B top arm bearing damaged hence cobble at D/S B upto NTM B. | 0
2019-08-31 23:00 | 11:00 pm | 43709 | 8 | OPERATION |  |  | 12 |  | 61
2019-05-18 01:00 | 1:00 am | 43603.0833 | 60 | MECH | Others | D/S B | 10 | D/S B top arm bearing damaged hence cobble at D/S B upto NTM B. | 0
2019-09-01 | 12:00 am | 43709 | 0 |  |  |  | 0 |  | 0
2019-09-01 | 12:00 am | 43709 | 0 |  |  |  | 0 |  | 0
2019-09-01 | 12:00 am | 43709 | 0 |  |  |  | 0 |  | 0
2019-09-01 | 12:00 am | 43709 | 0 |  |  |  | 0 |  | 0
2019-05-18 02:00 | 2:00 am | 43603.125 | 60 | MECH | Others | D/S B | 10 | D/S B top arm bearing damaged hence cobble at D/S B upto NTM B. | 0
2019-09-01 02:00 | 2:00 am | 43709.125 | 0 | OPERATION |  |  | 12 |  | 72
2019-09-01 03:00 | 3:00 am | 43709.1667 | 1 | MECH | Bundling Stations | BS#1 transfr tray | 12 | BS#1 down due to transfer tray chain broken. | 69
2019-09-01 04:00 | 4:00 am | 43709.2083 | 4 | IEM |  | US#1 | 12 | US#1 full due to CD BAY crane #2 down above it. | 20
2019-05-18 03:00 | 3:00 am | 43603.1667 | 60 | MECH | Others | D/S B | 10 | D/S B top arm bearing damaged hence cobble at D/S B upto NTM B. | 0
2019-09-01 05:00 | 5:00 am | 43709.25 | 2 | MECH |  | CBTT | 12 | Bar stuck at CBTT. | 59
2019-05-18 04:00 | 4:00 am | 43603.2083 | 48 | MECH | Others | D/S | 10 | D/S B top arm bearing damaged hence cobble at D/S B upto NTM B. | 12
2019-09-01 06:00 | 6:00 am | 43709.2917 | 2 | STEEL DEFECT |  | Discarder | 12 | Long Billet discarded. | 68
2019-09-01 07:00 | 7:00 am | 43709.3333 | 5 | OPERATION | Intermediate-2 | Power slitter | 12 | Trough cleaning after P/S . | 60
2019-09-01 07:00 | 7:00 am | 43709.3333 | 2 | FURNACE | Furnace | Furnace | 12 | Furnace Discharging Problem | 60
2019-09-01 07:00 | 7:00 am | 43709.3333 | 2 | MECH |  | CBTT | 12 | Bar stuck at CBTT. | 60
2019-09-01 08:00 | 8:00 am | 43709.375 | 40 | RC/PC | Others | Others | 12 | Pass#9.15,16.Roll# 19&20(A+B),RE#15 & all ntm changed. | 23
2019-06-05 15:00 | 3:00 pm | 43621.6667 | 22 | OPR+MECH |  | STD 10 | 10 | Delay due to changing of Std.# 10 | 26
2019-09-01 09:00 | 9:00 am | 43709.4167 | 3 | FURNACE | Furnace | Furnace | 12 | Furnace Discharging Problem | 2
2019-09-01 09:00 | 9:00 am | 43709.4167 | 3 | PROCESS CONTROL | Finishing | Cooling Bed | 12 | Clearing 1st layer after RCPC. | 2
2020-01-31 16:00 | 4:00 pm | 43861.7083 | 6 | OPERATION |  | STD 6 | 16 | Delay due to aligning #6 stand. | 5
2019-09-01 09:00 | 9:00 am | 43709.4167 | 2 | PROCESS CONTROL | Speed loss | Speed loss | 12 | Low mill speed. | 2
2019-05-15 16:00 | 4:00 pm | 43600.7083 | 2 | OPERATION | Cooling Bed | Cooling Bed | 16 | Delay due to first billet material separation. | 20
2019-09-01 10:00 | 10:00 am | 43709.4583 | 11 | OPERATION | Bundling Stations | Strapping m/c 6 | 12 | BS#1 S/M#6 problem. | 57
2019-09-01 11:00 | 11:00 am | 43709.5 | 0 | OPERATION |  |  | 12 |  | 74
2019-09-01 12:00 | 12:00 pm | 43709.5417 | 2 | FURNACE | Furnace | Furnace | 12 | Billet Temp Low | 68
2019-09-01 13:00 | 1:00 pm | 43709.5833 | 0 | OPERATION |  |  | 12 |  | 70
2019-09-01 14:00 | 2:00 pm | 43709.625 | 0 | OPERATION |  |  | 12 |  | 71
2019-09-01 15:00 | 3:00 pm | 43709.6667 | 0 | OPERATION |  |  | 12 |  | 71
2019-09-01 16:00 | 4:00 pm | 43709.7083 | 0 | OPERATION |  |  | 12 |  | 71
2019-09-01 17:00 | 5:00 pm | 43709.75 | 1 | MECH | Cooling Bed | CBTT | 12 | Bar stuck at CBTT. | 69
2019-09-01 18:00 | 6:00 pm | 43709.7917 | 0 | OPERATION |  |  | 12 |  | 73
2019-09-01 19:00 | 7:00 pm | 43709.8333 | 0 | OPERATION |  |  | 12 |  | 72
2019-09-01 20:00 | 8:00 pm | 43709.875 | 3 | STEEL DEFECT |  | Furnace | 12 | Bend Billet discarded. | 67
2019-09-01 21:00 | 9:00 pm | 43709.9167 | 0 | OPERATION |  |  | 12 |  | 71
2019-07-05 13:00 | 1:00 pm | 43651.5833 | 10 | OPERATION | RC/PC | RC/PC | 10 | Delay due to No Man Power for RC/PC. | 4
2019-09-01 23:00 | 11:00 pm | 43710 | 0 | OPERATION |  |  | 12 |  | 73
2019-09-02 | 12:00 am | 43710.0417 | 0 | OPERATION |  |  | 12 |  | 75
2019-09-02 | 12:00 am | 43710 | 0 |  |  |  | 0 |  | 0
2019-09-02 | 12:00 am | 43710 | 0 |  |  |  | 0 |  | 0
2019-09-02 | 12:00 am | 43710 | 0 |  |  |  | 0 |  | 0
2019-09-02 | 12:00 am | 43710 | 0 |  |  |  | 0 |  | 0
2019-09-02 | 12:00 am | 43710 | 0 |  |  |  | 0 |  | 0
2019-09-02 01:00 | 1:00 am | 43710.0833 | 0 | OPERATION |  |  | 12 |  | 70
2019-09-02 02:00 | 2:00 am | 43710.125 | 1 | IEM | Bundling Stations | US#1 | 12 | BS#1 &#3 down for CD bay #2 crane down on US#1 bundle. | 69
2019-09-02 03:00 | 3:00 am | 43710.1667 | 29 | IEM | Bundling Stations | US#1 | 12 | BS#1 &#3 down for CD bay #2 crane down on US#1 bundle. | 36
2019-09-02 04:00 | 4:00 am | 43710.2083 | 14 | IEM | Bundling Stations | US#1 | 12 | BS#1 &#3 down for CD bay #2 crane down on US#1 bundle. | 54
2019-09-02 05:00 | 5:00 am | 43710.25 | 0 | OPERATION |  |  | 12 |  | 73
2019-09-02 06:00 | 6:00 am | 43710.2917 | 5 | OPERATION |  | C/D | 12 | IM#2 checking & Trough cleaning near C&D both line. | 62
2019-09-02 06:00 | 6:00 am | 43710.2917 | 2 | OPERATION | Bundling Stations | Layer Selector BS3 | 12 | BS#3 layer selector chain broken. | 62
2019-09-02 07:00 | 7:00 am | 43710.3333 | 1 | OPERATION | Bundling Stations | Layer Selector BS3 | 12 | BS#3 layer selector chain broken. | 69
2019-09-02 08:00 | 8:00 am | 43710.375 | 0 | OPERATION |  |  | 12 |  | 71
2019-09-02 09:00 | 9:00 am | 43710.4167 | 0 | OPERATION |  |  | 12 |  | 72
2019-09-02 10:00 | 10:00 am | 43710.4583 | 0 | OPERATION |  |  | 12 |  | 70
2019-09-02 11:00 | 11:00 am | 43710.5 | 1 | STEEL DEFECT |  | Discarder | 12 | Long Billet | 69
2019-09-02 12:00 | 12:00 pm | 43710.5417 | 0 | OPERATION |  |  | 12 |  | 72
2019-09-02 13:00 | 1:00 pm | 43710.5833 | 0 | OPERATION |  |  | 12 |  | 71
2019-09-02 14:00 | 2:00 pm | 43710.625 | 0 | OPERATION |  |  | 12 |  | 71
2019-09-02 15:00 | 3:00 pm | 43710.6667 | 3 | FURNACE | Furnace | Furnace | 12 | Furnace Discharging Problem | 57
2019-09-02 15:00 | 3:00 pm | 43710.6667 | 8 | GRADE CHANGING | Others | Others | 12 | Grade Changed to 500D frm SD, change pass of #10,rolls of #20(A+B) RE 0f #10 and all RE of NTM. | 57
2019-10-12 15:00 | 3:00 pm | 43750.6667 | 2 | IEM |  |  | 10 | Delay due to not ready for Jog | 28
2019-09-02 16:00 | 4:00 pm | 43710.7083 | 22 | GRADE CHANGING | Others | Others | 12 | Grade Changed to 500D frm SD, change pass of #10,rolls of #20(A+B) RE 0f #10 and all RE of NTM. | 29
2019-09-02 16:00 | 4:00 pm | 43710.7083 | 3 | PROCESS CONTROL | Finishing | Cooling Bed | 12 | Separating first billet material at Cooling bed. | 29
2019-09-02 17:00 | 5:00 pm | 43710.75 | 0 | OPERATION |  |  | 12 |  | 73
2019-09-02 18:00 | 6:00 pm | 43710.7917 | 2 | FURNACE | Furnace | Furnace | 12 | Furnace Discharging Problem | 66
2019-09-02 18:00 | 6:00 pm | 43710.7917 | 1 | MECH |  | CBTT | 12 | Bar stuck at CBTT. | 66
2019-09-02 19:00 | 7:00 pm | 43710.8333 | 2 | PROCESS CONTROL | Finishing | sorting station | 12 | Bar Sorting | 65
2019-11-07 08:00 | 8:00 am | 43776.375 | 5 | MECH |  | NTM B | 10 | Delay due to NTM-B cover opening. | 27
2019-09-02 20:00 | 8:00 pm | 43710.875 | 0 | OPERATION |  |  | 12 |  | 73
2019-09-02 21:00 | 9:00 pm | 43710.9167 | 0 | OPERATION |  |  | 12 |  | 72
2019-09-02 22:00 | 10:00 pm | 43710.9583 | 0 | OPERATION |  |  | 12 |  | 70
2019-09-02 23:00 | 11:00 pm | 43711 | 2 | OPERATION | Cooling Bed | CBTT | 12 | CBTT overfilled . | 68
2019-09-03 | 12:00 am | 43711.0417 | 0 | OPERATION |  |  | 12 |  | 72
2019-09-03 | 12:00 am | 43711 | 0 |  |  |  | 0 |  | 0
2019-09-03 | 12:00 am | 43711 | 0 |  |  |  | 0 |  | 0
2019-09-03 | 12:00 am | 43711 | 0 |  |  |  | 0 |  | 0
2019-09-03 | 12:00 am | 43711 | 0 |  |  |  | 0 |  | 0
2019-09-03 | 12:00 am | 43711 | 0 |  |  |  | 0 |  | 0
2019-09-03 | 12:00 am | 43711 | 0 |  |  |  | 0 |  | 0
2019-09-03 | 12:00 am | 43711 | 0 |  |  |  | 0 |  | 0
2019-09-03 01:00 | 1:00 am | 43711.0833 | 0 | OPERATION |  |  | 12 |  | 71
2019-09-03 02:00 | 2:00 am | 43711.125 | 0 | OPERATION |  |  | 12 |  | 71
2019-09-03 03:00 | 3:00 am | 43711.1667 | 0 | OPERATION |  |  | 12 |  | 71
2019-09-03 04:00 | 4:00 am | 43711.2083 | 3 | MECH | Bundling Stations | BTD BS4 | 12 | BS#4 BTD chain broke. | 66
2019-09-03 05:00 | 5:00 am | 43711.25 | 0 | OPERATION |  |  | 12 |  | 72
2019-09-03 06:00 | 6:00 am | 43711.2917 | 0 | OPERATION |  |  | 12 |  | 71
2019-08-27 17:00 | 5:00 pm | 43704.75 | 18 | OPERATION |  |  | 16 | Delay due to Pass # 2 changing. | 45
2019-09-03 08:00 | 8:00 am | 43711.375 | 3 | STEEL DEFECT |  | Furnace | 12 | Bent Billet | 66
2019-09-03 09:00 | 9:00 am | 43711.4167 | 0 | OPERATION |  |  | 12 |  | 70
2019-09-03 10:00 | 10:00 am | 43711.4583 | 0 | OPERATION |  |  | 12 |  | 73
2019-09-03 11:00 | 11:00 am | 43711.5 | 27 | RC/PC | Intermediate-2 | Stand 16 | 12 | Std#16 pass,Roll 20 (A+B) ,RE 4,14,NTM & RTD 13 ,14 changed. | 38
2019-09-03 12:00 | 12:00 pm | 43711.5417 | 8 | RC/PC | RC/PC | RC/PC | 12 | Std#16 pass,Roll 20 (A+B) ,RE 4,14,NTM & RTD 13 ,14 changed. | 39
2019-06-07 16:00 | 4:00 pm | 43623.7083 | 8 | MECH |  | STD 6 | 10 | Delay due to Std; 6 contenr locking pin hose open. | 15
2019-09-03 12:00 | 12:00 pm | 43711.5417 | 3 | PROCESS CONTROL | Finishing | Cooling Bed | 12 | Layer separation CRSD. | 39
2020-01-20 16:00 | 4:00 pm | 43850.7083 | 5 | MECH |  | STD 3 | 12 | Delay due to Std;# 3 Roll position | 55
2019-09-05 17:00 | 5:00 pm | 43713.75 | 18 | OPERATION |  | STD 22 B | 10 | Delay in changing #22B roll due to M20 bolt head damaged. | 38
2019-04-11 16:00 | 4:00 pm | 43566.7083 | 7 | MECH |  | STD 13 | 16 | Delay in changing at std #1 due to clamping problem. | 8
2019-06-20 12:00 | 12:00 pm | 43636.5417 | 20 | MECH | Others | STD 13 | 16 | Delay in changing due to Mech working at std #13. | 0
2019-09-03 15:00 | 3:00 pm | 43711.6667 | 4 | FURNACE | Furnace | Furnace | 12 | Low billet temp. | 63
2019-06-20 13:00 | 1:00 pm | 43636.5833 | 15 | MECH | Others | STD 13 | 16 | Delay in changing due to Mech working at std #13. | 52
2019-09-03 16:00 | 4:00 pm | 43711.7083 | 2 | STEEL DEFECT | STEEL DEFECT | STEEL DEFECT | 12 | Long Billet | 30
2019-09-03 16:00 | 4:00 pm | 43711.7083 | 4 | PROCESS CONTROL | Finishing | sorting station | 12 | Bar sorting | 30
2019-09-03 16:00 | 4:00 pm | 43711.7083 | 28 | GRADE CHANGING | QC | QC | 12 | Quality changed to 500D from CRS D. Pass changed of #5 roll of #20(A+B) | 30
2019-09-03 17:00 | 5:00 pm | 43711.75 | 2 | GRADE CHANGING | QC | QC | 12 | Quality changed to 500D from CRS D. Pass changed of #5 roll of #20(A+B) | 53
2019-09-03 17:00 | 5:00 pm | 43711.75 | 2 | PROCESS CONTROL | Speed loss | Speed loss | 12 | Low mill speed | 53
2019-09-03 17:00 | 5:00 pm | 43711.75 | 3 | PROCESS CONTROL | Finishing | Cooling Bed | 12 | Separating first billet material at Cooling bed | 53
2019-09-03 17:00 | 5:00 pm | 43711.75 | 2 | STEEL DEFECT |  | Furnace | 12 | Bent Billet | 53
2019-09-10 16:00 | 4:00 pm | 43718.7083 | 5 | MECH |  | M/C 2 | 10 | Delay in changing due to mounting cart#2 not working properly. | 16
2019-09-03 18:00 | 6:00 pm | 43711.7917 | 2 | STEEL DEFECT |  | Furnace | 12 | Bent Billet | 68
2020-01-12 16:00 | 4:00 pm | 43842.7083 | 8 | MECH |  | STD 22 A | 10 | Delay in changing mounting tool stuck with stand #22A . | 31
2019-09-03 19:00 | 7:00 pm | 43711.8333 | 2 | FURNACE | Furnace | Furnace | 12 | Gap in fce due to bend billet. | 64
2019-09-03 20:00 | 8:00 pm | 43711.875 | 2 | IEM | Furnace | Furnace | 12 | Delay in billet discharging from fce due to new HMI settings problem. | 68
2019-09-03 21:00 | 9:00 pm | 43711.9167 | 2 | SHIPPING | SHIPPING | US#1 | 12 | US#1 down due to tag not printing. | 68
2019-09-03 22:00 | 10:00 pm | 43711.9583 | 2 | STEEL DEFECT |  | Furnace | 12 | Bend billet discarded. | 68
2019-07-12 18:00 | 6:00 pm | 43658.7917 | 10 | OPERATION |  | STD 7 | 16 | Delay in changing Std #7 due to entry guide jammed. | 31
2019-09-04 | 12:00 am | 43712.0417 | 1 | STEEL DEFECT |  | Furnace | 12 | Gap in fce due to bend billet . | 63
2019-12-09 15:00 | 3:00 pm | 43808.6667 | 10 | MECH |  | STD 5 | 10 | Delay in changing Std -5 . | 2
2019-09-04 | 12:00 am | 43712 | 0 |  |  |  | 0 |  | 0
2019-09-04 | 12:00 am | 43712 | 0 |  |  |  | 0 |  | 0
2019-09-04 | 12:00 am | 43712 | 0 |  |  |  | 0 |  | 0
2019-09-04 | 12:00 am | 43712 | 0 |  |  |  | 0 |  | 0
2019-09-04 | 12:00 am | 43712 | 0 |  |  |  | 0 |  | 0
2019-09-04 | 12:00 am | 43712 | 0 |  |  |  | 0 |  | 0
2019-09-04 | 12:00 am | 43712 | 0 |  |  |  | 0 |  | 0
2019-09-04 01:00 | 1:00 am | 43712.0833 | 0 | OPERATION |  |  | 12 |  | 70
2019-09-04 02:00 | 2:00 am | 43712.125 | 2 | STEEL DEFECT |  | Furnace | 12 | Bend billet discarded. | 68
2019-09-04 03:00 | 3:00 am | 43712.1667 | 0 | OPERATION |  |  | 12 |  | 72
2019-09-04 04:00 | 4:00 am | 43712.2083 | 0 | OPERATION |  |  | 12 |  | 74
2019-09-04 05:00 | 5:00 am | 43712.25 | 0 | OPERATION |  |  | 12 |  | 72
2019-09-04 06:00 | 6:00 am | 43712.2917 | 0 | OPERATION |  |  | 12 |  | 72
2019-09-04 07:00 | 7:00 am | 43712.3333 | 0 | OPERATION |  |  | 12 |  | 74
2019-09-04 08:00 | 8:00 am | 43712.375 | 0 | OPERATION |  |  | 12 |  | 74
2019-09-04 09:00 | 9:00 am | 43712.4167 | 23 | SECTION CHANGING | Others | Others | 12 | Section Changing to 10 mm | 43
2019-09-04 10:00 | 10:00 am | 43712.4583 | 60 | SECTION CHANGING | Others | Others | 12 | Section Changing to 10 mm | 0
2019-09-04 11:00 | 11:00 am | 43712.5 | 60 | SECTION CHANGING | Others | Others | 10 | Section Changing to 10 mm | 0
2019-09-04 12:00 | 12:00 pm | 43712.5417 | 58 | SECTION CHANGING | Others | Others | 10 | Section Changing to 10 mm | 2
2019-09-04 13:00 | 1:00 pm | 43712.5833 | 20 | OPERATION |  |  | 10 |  | 40
2019-09-09 15:00 | 3:00 pm | 43717.6667 | 6 | MECH |  | STD 3 | 10 | Delay in changing Std#3 due to issue in service coupling. | 9
2019-09-04 14:00 | 2:00 pm | 43712.625 | 7 | PROCESS CONTROL | Speed loss | Speed loss | 10 | Low mill speed. | 50
2019-09-04 15:00 | 3:00 pm | 43712.6667 | 4 | PROCESS CONTROL | Others | Others | 10 | Low mill speed. | 56
2019-09-04 16:00 | 4:00 pm | 43712.7083 | 3 | PROCESS CONTROL | Speed loss | Speed loss | 10 | Low mill speed. | 54
2019-09-09 16:00 | 4:00 pm | 43717.7083 | 9 | MECH |  | STD 3 | 10 | Delay in changing Std#3 due to issue in service coupling. | 37
2019-08-29 04:00 | 4:00 am | 43706.2083 | 6 | MECH |  |  | 12 | Delay in discharging due to laser difference high in negative. | 56
2019-09-04 17:00 | 5:00 pm | 43712.75 | 4 | PROCESS CONTROL | Speed loss | Speed loss | 10 | Low mill sped. | 54
2019-09-04 18:00 | 6:00 pm | 43712.7917 | 3 | PROCESS CONTROL | Others | Others | 10 | Low mill speed. | 57
2019-09-04 19:00 | 7:00 pm | 43712.8333 | 2 | PROCESS CONTROL | Speed loss | Speed loss | 10 | Low mill speed. | 53
2019-08-15 17:00 | 5:00 pm | 43692.75 | 5 | MECH |  |  | 12 | Delay in discharging due to laser difference high. | 48
2019-09-04 20:00 | 8:00 pm | 43712.875 | 2 | OPERATION | Intermediate-2 | Stand 15 | 10 | Section & R-factor Adjustment | 58
2019-09-04 21:00 | 9:00 pm | 43712.9167 | 5 | IEM |  | P/S | 10 | Taking temp of P/S motor. | 53
2019-09-17 03:00 | 3:00 am | 43725.1667 | 3 | MECH |  |  | 16 | Delay in discharging due to laser difference high. | 63
2019-09-04 22:00 | 10:00 pm | 43712.9583 | 0 | OPERATION |  |  | 10 |  | 60
2019-09-04 23:00 | 11:00 pm | 43712 | 18 | OPERATION | Cooling Bed | CBTT | 10 | 2nos of CBTT chain broke. Removed the same. | 33
2019-04-12 11:00 | 11:00 am | 43567.5 | 28 | MECH |  |  | 10 | Delay in giving power of Gr.6. | 2
2019-09-05 | 12:00 am | 43713.0417 | 3 | MECH |  | CBTT | 10 | Bar stuck at CBTT. | 48
2019-06-14 03:00 | 3:00 am | 43630.1667 | 38 | IEM |  | WBPR B1. BPRB1, BPRB2 | 16 | Delay in mill startup due to WBPRB1, BPRB1 and BPRB2 not healthy. | 8
2019-06-14 04:00 | 4:00 am | 43630.2083 | 3 | IEM | Others | WBPR B1. BPRB1, BPRB2 | 16 | Delay in mill startup due to WBPRB1, BPRB1 and BPRB2 not healthy. | 67
2019-09-05 | 12:00 am | 43713 | 0 |  |  |  | 0 |  | 0
2019-09-05 | 12:00 am | 43713 | 0 |  |  |  | 0 |  | 0
2019-09-05 | 12:00 am | 43713 | 0 |  |  |  | 0 |  | 0
2019-09-05 | 12:00 am | 43713 | 0 |  |  |  | 0 |  | 0
2019-09-05 | 12:00 am | 43713 | 0 |  |  |  | 0 |  | 0
2019-09-05 01:00 | 1:00 am | 43713.0833 | 60 | MECH | Finishing A | BPR A2 | 10 | Bar badly stuck at A-line dropguide and cobble from RES to NTMA | 0
2019-09-05 02:00 | 2:00 am | 43713.125 | 35 | MECH | Finishing A | RES A2 | 10 | Bar badly stuck at A-line dropguide and cobble from RES to NTMA | 25
2019-09-05 03:00 | 3:00 am | 43713.1667 | 5 | STEEL DEFECT |  | Discarder | 10 | Bend billet hit end stopper inside furnace. Discarded the same. | 55
2019-09-05 04:00 | 4:00 am | 43713.2083 | 2 | STEEL DEFECT |  | Discarder | 10 | Bent Billet Discarded. | 58
2019-09-05 05:00 | 5:00 am | 43713.25 | 1 | PROCESS CONTROL | Speed loss | Speed loss | 10 | Low mill speed. | 56
2019-09-05 05:00 | 5:00 am | 43713.25 | 2 | STEEL DEFECT |  | Furnace | 10 | Gap in furnace due to bend billet. | 56
2019-09-05 05:00 | 5:00 am | 43713.25 | 1 | OPERATION |  | ROT | 10 | Bar stuck at CSROT 1&2 appron plate. | 56
2019-09-05 06:00 | 6:00 am | 43713.2917 | 1 | PROCESS CONTROL | Others | Others | 10 | Low mill speed. | 59
2019-09-05 07:00 | 7:00 am | 43713.3333 | 1 | PROCESS CONTROL | Others | Others | 10 | Low mill speed. | 59
2019-09-05 08:00 | 8:00 am | 43713.375 | 1 | PROCESS CONTROL | Others | Others | 10 | Low mill speed. | 59
2019-09-05 09:00 | 9:00 am | 43713.4167 | 0 | OPERATION |  |  | 10 |  | 60
2019-09-05 10:00 | 10:00 am | 43713.4583 | 0 | OPERATION |  |  | 10 |  | 61
2019-09-05 11:00 | 11:00 am | 43713.5 | 1 | MECH | Cooling Bed | CBTT | 10 | Bar stuck at CBTT. | 59
2019-09-05 12:00 | 12:00 pm | 43713.5417 | 0 | OPERATION |  |  | 10 |  | 62
2019-09-05 13:00 | 1:00 pm | 43713.5833 | 0 | OPERATION |  |  | 10 |  | 62
2019-09-05 14:00 | 2:00 pm | 43713.625 | 0 | OPERATION |  |  | 10 |  | 61
2019-09-05 15:00 | 3:00 pm | 43713.6667 | 0 | OPERATION |  |  | 10 |  | 61
2019-09-05 16:00 | 4:00 pm | 43713.7083 | 2 | PROCESS CONTROL | optimization | optimization | 10 | Changed optimization mode from 6-6-3 to 6-6-2. | 29
2019-09-05 16:00 | 4:00 pm | 43713.7083 | 3 | MECH |  | CBTT | 10 | Bar stuck at CBTT. | 29
2019-09-05 16:00 | 4:00 pm | 43713.7083 | 26 | RC/PC |  |  | 10 | Changed pass of #4,rolls of #22(A+B) and all RE of NTM. | 29
2019-09-05 17:00 | 5:00 pm | 43713.75 | 4 | RC/PC | RC/PC | RC/PC | 10 | Changed pass of #4,rolls of #22(A+B) and all RE of NTM. | 38
2019-11-13 17:00 | 5:00 pm | 43782.75 | 2 | MECH |  | NTMB | 10 | Delay in opening NTM-B cover | 42
2019-09-05 18:00 | 6:00 pm | 43713.7917 | 7 | OPERATION | Cooling Bed | CBTT | 10 | CBTT chain broken. | 53
2019-09-05 19:00 | 7:00 pm | 43713.8333 | 1 | PROCESS CONTROL | Others | Others | 10 | Optimization mode changed to 6 6 2 from 6 6 3. | 59
2019-09-05 20:00 | 8:00 pm | 43713.875 | 0 | OPERATION |  |  | 10 |  | 61
2019-09-05 21:00 | 9:00 pm | 43713.9167 | 0 | OPERATION |  |  | 10 |  | 62
2019-09-05 22:00 | 10:00 pm | 43713.9583 | 0 | OPERATION |  |  | 10 |  | 61
2019-09-05 23:00 | 11:00 pm | 43714 | 0 | OPERATION |  |  | 10 |  | 61
2019-09-06 | 12:00 am | 43714.0417 | 1 | STEEL DEFECT |  | Charging bed | 10 | Bent Billet stuck with billet skid finger . | 59
2019-09-06 | 12:00 am | 43714 | 0 |  |  |  | 0 |  | 0
2019-09-06 | 12:00 am | 43714 | 0 |  |  |  | 0 |  | 0
2019-09-06 | 12:00 am | 43714 | 0 |  |  |  | 0 |  | 0
2019-09-06 | 12:00 am | 43714 | 0 |  |  |  | 0 |  | 0
2019-09-06 | 12:00 am | 43714 | 0 |  |  |  | 0 |  | 0
2019-09-06 | 12:00 am | 43714 | 0 |  |  |  | 0 |  | 0
2019-09-06 | 12:00 am | 43714 | 0 |  |  |  | 0 |  | 0
2019-09-06 01:00 | 1:00 am | 43714.0833 | 0 | OPERATION |  |  | 10 |  | 61
2019-09-06 02:00 | 2:00 am | 43714.125 | 1 | OPERATION | Cooling Bed | Cold Shear | 10 | Bar stuck at cold shear. | 59
2019-09-06 03:00 | 3:00 am | 43714.1667 | 0 | OPERATION |  |  | 10 |  | 62
2019-11-12 15:00 | 3:00 pm | 43781.6667 | 2 | MECH |  | NTMB | 10 | Delay in opening NTM-B cover. | 17
2019-09-06 04:00 | 4:00 am | 43714.2083 | 2 | STEEL DEFECT |  | Furnace | 10 | Bend billet discarded. | 53
2019-09-06 05:00 | 5:00 am | 43714.25 | 0 | OPERATION |  |  | 10 |  | 61
2019-09-06 06:00 | 6:00 am | 43714.2917 | 0 | OPERATION |  |  | 10 |  | 60
2019-09-06 07:00 | 7:00 am | 43714.3333 | 1 | FURNACE | Furnace | Furnace | 10 | Furnace Discharging Problem | 55
2019-09-06 07:00 | 7:00 am | 43714.3333 | 4 | OPERATION | Intermediate-2 | Trough | 10 | P/S to C&D line A trough clean | 55
2019-09-06 08:00 | 8:00 am | 43714.375 | 0 | OPERATION |  |  | 10 |  | 61
2019-09-06 09:00 | 9:00 am | 43714.4167 | 2 | MECH | Intermediate-2 | Stand 16 | 10 | Mech.Checking std#16 gear box. | 58
2019-09-06 10:00 | 10:00 am | 43714.4583 | 2 | FURNACE | Furnace | Furnace | 10 | Furnace Discharging Problem | 55
2019-09-06 10:00 | 10:00 am | 43714.4583 | 3 | STEEL DEFECT | STEEL DEFECT | STEEL DEFECT | 10 | Long Billet | 55
2019-09-06 11:00 | 11:00 am | 43714.5 | 32 | RCPC | Intermediate-2 | Stand 16 | 10 | Roll change & Pass changes | 28
2019-09-06 12:00 | 12:00 pm | 43714.5417 | 60 | MECH | Intermediate-2 | Stand 16 | 10 | Mech.Changeing std#16 gear box. | 0
2019-09-06 13:00 | 1:00 pm | 43714.5833 | 60 | MECH | Intermediate-2 | Stand 16 | 10 | Mech.Changeing std#16 gear box. | 0
2019-09-06 14:00 | 2:00 pm | 43714.625 | 54 | MECH | Intermediate-2 | Stand 16 | 10 | Mech.Changeing std#16 gear box. | 6
2019-09-17 17:00 | 5:00 pm | 43725.75 | 27 | MECH |  |  | 16 | Delay in Roll#1 changing due to coupling problem. | 30
2019-09-06 15:00 | 3:00 pm | 43714.6667 | 3 | PROCESS CONTROL | Speed loss | Speed loss | 10 | Low mill speed | 54
2019-09-06 16:00 | 4:00 pm | 43714.7083 | 1 | PROCESS CONTROL |  |  | 10 | Gap in fce. | 57
2019-09-06 16:00 | 4:00 pm | 43714.7083 | 2 | PROCESS CONTROL | Speed loss | Speed loss | 10 | Low mill speed. | 57
2020-01-16 13:00 | 1:00 pm | 43846.5833 | 5 | IEM |  | BS#3 | 12 | Disappearing stopper of BS#3 malfunctioning due to proxy connection loose. | 62
2019-09-06 18:00 | 6:00 pm | 43714.7917 | 0 | OPERATION |  |  | 10 |  | 61
2019-09-06 19:00 | 7:00 pm | 43714.8333 | 0 | OPERATION |  |  | 10 |  | 61
2019-09-06 20:00 | 8:00 pm | 43714.875 | 0 | OPERATION |  |  | 10 |  | 60
2019-09-06 21:00 | 9:00 pm | 43714.9167 | 0 | OPERATION |  |  | 10 |  | 62
2019-09-06 22:00 | 10:00 pm | 43714.9583 | 0 | OPERATION |  |  | 10 |  | 62
2019-09-13 18:00 | 6:00 pm | 43721.7917 | 3 | IEM |  | Furnace | 16 | Discharging head laser malfunctioning | 60
2019-09-06 23:00 | 11:00 pm | 43714 | 4 | MECH |  | CBTT | 10 | Bar stuck under CBTT,removed by cutting . | 55
2019-09-06 23:00 | 11:00 pm | 43715 | 5 | OPERATION | Cooling Bed | CBTT | 10 | Bar stuck under CBTT and chain broken. | 55
2019-09-07 | 12:00 am | 43715.0417 | 8 | OPERATION | Cooling Bed | CBTT | 10 | Bar stuck under CBTT and chain broken. | 52
2019-09-07 | 12:00 am | 43715 | 0 |  |  |  | 0 |  | 0
2019-09-07 | 12:00 am | 43715 | 0 |  |  |  | 0 |  | 0
2019-09-07 | 12:00 am | 43715 | 0 |  |  |  | 0 |  | 0
2019-09-07 01:00 | 1:00 am | 43715.0833 | 0 | OPERATION |  |  | 10 |  | 61
2019-09-07 02:00 | 2:00 am | 43715.125 | 36 | MECH | Cooling Bed | RES | 10 | Bar knocked at RES B-2 (Ch.no.76).Hence bar undershoot and cobble at D/S-B. | 24
2019-09-07 03:00 | 3:00 am | 43715.1667 | 0 | OPERATION |  |  | 10 |  | 62
2019-09-07 04:00 | 4:00 am | 43715.2083 | 0 | OPERATION |  |  | 10 |  | 60
2019-09-07 05:00 | 5:00 am | 43715.25 | 0 | OPERATION |  |  | 10 |  | 60
2019-09-07 06:00 | 6:00 am | 43715.2917 | 0 | OPERATION |  |  | 10 |  | 61
2019-09-07 07:00 | 7:00 am | 43715.3333 | 0 | OPERATION |  |  | 10 |  | 62
2019-09-07 08:00 | 8:00 am | 43715.375 | 0 | OPERATION |  |  | 10 |  | 62
2019-09-07 09:00 | 9:00 am | 43715.4167 | 43 | STEEL DEFECT |  |  | 10 | Cobble at D/S-B line & NTM-B due to Bar Broke. | 14
2019-09-07 09:00 | 9:00 am | 43715.4167 | 3 | RC/PC | RC/PC | RC/PC | 10 | Changed Roll 20(A+B), RE#4 & All NTM . | 14
2019-09-07 10:00 | 10:00 am | 43715.4583 | 27 | RC/PC | Finishing A | NTMA | 10 | Changed Roll 20(A+B), RE#4 & All NTM . | 33
2019-09-07 11:00 | 11:00 am | 43715.5 | 0 | OPERATION |  |  | 10 |  | 61
2019-09-07 12:00 | 12:00 pm | 43715.5417 | 10 | PROCESS CONTROL |  |  | 10 | Mill stop for Thundering. | 19
2019-04-24 05:00 | 5:00 am | 43579.25 | 2 | MECH |  | Furnace | 12 | Discharging problem due to laser difference high. | 65
2019-09-14 09:00 | 9:00 am | 43722.4167 | 2 | MECH |  | Furnace | 16 | Discharging problem due to laser diufference high. | 65
2019-09-07 13:00 | 1:00 pm | 43715.5833 | 8 | IEM | Cooling Bed | CBAR1, LubA | 10 | CBAR1 tripped & LUB-A pressure fault(Pump#2 tripped). | 52
2019-09-07 14:00 | 2:00 pm | 43715.625 | 0 | OPERATION |  |  | 10 |  | 62
2019-09-07 15:00 | 3:00 pm | 43715.6667 | 0 | OPERATION |  |  | 10 |  | 62
2019-09-07 16:00 | 4:00 pm | 43715.7083 | 0 | OPERATION |  |  | 10 |  | 61
2019-11-06 | 12:00 am | 43775.0417 | 3 | IEM |  | Furnace | 10 | Discharging tail laser malfunctioning . | 56
2019-09-07 17:00 | 5:00 pm | 43715.75 | 3 | STEEL DEFECT | STEEL DEFECT | STEEL DEFECT | 10 | Discarding short length billets. | 54
2019-09-07 18:00 | 6:00 pm | 43715.7917 | 0 | OPERATION |  |  | 10 |  | 62
2019-09-07 19:00 | 7:00 pm | 43715.8333 | 0 | OPERATION |  |  | 10 |  | 63
2019-09-07 20:00 | 8:00 pm | 43715.875 | 2 | OPERATION | Roughing Mill | Stand #4 & #6 | 10 | Checking Roughing Mill RE. | 58
2019-09-07 21:00 | 9:00 pm | 43715.9167 | 0 | OPERATION |  |  | 10 |  | 62
2019-09-07 22:00 | 10:00 pm | 43715.9583 | 0 | OPERATION |  |  | 10 |  | 60
2019-09-07 23:00 | 11:00 pm | 43716 | 15 | IEM | Finishing A | C&D Shear A | 10 | C&D-A went into chopping due to looper MD A-line not low after tail out. | 45
2019-09-08 | 12:00 am | 43716.0417 | 0 | OPERATION |  |  | 10 |  | 62
2019-09-08 | 12:00 am | 43716 | 0 |  |  |  | 0 |  | 0
2019-09-08 | 12:00 am | 43716 | 0 |  |  |  | 0 |  | 0
2019-09-08 | 12:00 am | 43716 | 0 |  |  |  | 0 |  | 0
2019-09-08 | 12:00 am | 43716 | 0 |  |  |  | 0 |  | 0
2019-09-08 | 12:00 am | 43716 | 0 |  |  |  | 0 |  | 0
2019-09-08 | 12:00 am | 43716 | 0 |  |  |  | 0 |  | 0
2019-09-08 | 12:00 am | 43716 | 0 |  |  |  | 0 |  | 0
2019-09-08 | 12:00 am | 43716 | 0 |  |  |  | 0 |  | 0
2019-09-08 | 12:00 am | 43716 | 0 |  |  |  | 0 |  | 0
2019-09-08 | 12:00 am | 43716 | 0 |  |  |  | 0 |  | 0
2019-09-08 01:00 | 1:00 am | 43716.0833 | 0 | OPERATION |  |  | 10 |  | 63
2019-09-08 02:00 | 2:00 am | 43716.125 | 0 | OPERATION |  |  | 10 |  | 61
2019-09-08 03:00 | 3:00 am | 43716.1667 | 0 | OPERATION |  |  | 10 |  | 62
2019-09-08 04:00 | 4:00 am | 43716.2083 | 0 | OPERATION |  |  | 10 |  | 62
2019-09-08 05:00 | 5:00 am | 43716.25 | 1 | STEEL DEFECT |  | Discarder | 10 | Bend Billet Discarded. | 59
2019-07-30 16:00 | 4:00 pm | 43676.7083 | 26 | OPR+MECH |  | #17 B ROLL | 16 | Dismounting issue of #17 B bottom roll. | 15
2019-05-30 17:00 | 5:00 pm | 43615.75 | 10 | MECH+IEM |  | D/S | 12 | Divide shear line-A drive tripped. | 9
2019-05-20 17:00 | 5:00 pm | 43605.75 | 5 | IEM |  | FCRT #1 | 10 | Double billet fallen on FCRT#1. | 54
2019-11-29 16:00 | 4:00 pm | 43798.7083 | 4 | MECH |  | FCRT #1 | 16 | Double billet fallen on FCRT#1. | 57
2019-09-08 08:00 | 8:00 am | 43716.375 | 0 | OPERATION |  |  | 10 |  | 63
2019-09-08 09:00 | 9:00 am | 43716.4167 | 21 | OPERATION | Others | C/D | 10 | C&D A fish line burnt hence cobble at #13 side looper. | 39
2019-09-08 10:00 | 10:00 am | 43716.4583 | 30 | RC/PC |  |  | 10 | Pass changed of #16, roll of #22(A+B) Changed RTD #13,#14,RE #14 & all NTM RE. | 2
2019-09-08 10:00 | 10:00 am | 43716.4583 | 2 | STEEL DEFECT |  | Others | 10 | Short length billet discarded. | 2
2019-11-25 04:00 | 4:00 am | 43794.2083 | 27 | MECH |  |  | 16 | Drop guide fallen between channel #74 & #76 of line-A1. | 39
2019-09-08 10:00 | 10:00 am | 43716.4583 | 10 | OPERATION | Intermediate-2 | Stand 14 | 10 | Worng selection of std #14 RE guide, | 2
2019-09-08 10:00 | 10:00 am | 43716.4583 | 3 | PROCESS CONTROL | Speed loss | Speed loss | 10 | Low mill speed | 2
2019-06-16 23:00 | 11:00 pm | 43632 | 29 | MECH |  |  | 16 | Drop guide of A line fallen at channel no.74.Fixing the same. | 19
2019-09-08 10:00 | 10:00 am | 43716.4583 | 4 | PROCESS CONTROL | Finishing | Cooling Bed | 10 | Seprating first billet at C/B. | 2
2019-09-08 11:00 | 11:00 am | 43716.5 | 23 | OPERATION | Intermediate-2 | Stand 14 | 10 | Wrong selection of std #14 RE guide, | 37
2019-09-08 12:00 | 12:00 pm | 43716.5417 | 2 | STEEL DEFECT |  | Furnace | 10 | Bend billet | 58
2019-09-08 13:00 | 1:00 pm | 43716.5833 | 1 | STEEL DEFECT |  | Furnace | 10 | Short length billet discarded. | 59
2019-09-08 14:00 | 2:00 pm | 43716.625 | 0 | OPERATION |  |  | 10 |  | 61
2019-09-08 15:00 | 3:00 pm | 43716.6667 | 0 | OPERATION |  |  | 10 |  | 60
2019-09-08 16:00 | 4:00 pm | 43716.7083 | 0 | OPERATION |  |  | 10 |  | 62
2019-09-08 17:00 | 5:00 pm | 43716.75 | 0 | OPERATION |  |  | 10 |  | 61
2019-07-23 04:00 | 4:00 am | 43669.2083 | 11 | MECH |  | D/S A | 12 | DS-A top blade chip out hence cobble from RES to DS-A. | 43
2019-05-21 12:00 | 12:00 pm | 43606.5417 | 5 | OPERATION |  | Cooling Bed | 10 | Evacuating C/B for less layer bars. | 16
2019-09-08 19:00 | 7:00 pm | 43716.8333 | 2 | STEEL DEFECT |  | STEEL DEFECT | 10 | 2 Short Billet Discarded . | 55
2019-09-08 20:00 | 8:00 pm | 43716.875 | 0 | OPERATION |  |  | 10 |  | 63
2019-09-08 21:00 | 9:00 pm | 43716.9167 | 0 | OPERATION |  |  | 10 |  | 62
2019-09-08 22:00 | 10:00 pm | 43716.9583 | 1 | MECH | Bundling Stations | BTD BS1 | 10 | BS#1 BTD chain broken from pre shift. | 59
2019-09-08 23:00 | 11:00 pm | 43716 | 4 | OPERATION |  | C&D | 10 | Trough Clean at P/S to C&D Both Line. | 50
2019-09-08 23:00 | 11:00 pm | 43716 | 4 | STEEL DEFECT |  | Furnace | 10 | 2nos bend billet discarded. | 50
2019-09-08 23:00 | 11:00 pm | 43716 | 2 | FURNACE | Furnace | Furnace | 10 | Furnace Discharging Problem | 50
2019-09-08 23:00 | 11:00 pm | 43717 | 10 | OPERATION |  |  | 10 |  | 50
2019-09-09 | 12:00 am | 43717.0417 | 1 | STEEL DEFECT |  | Discarder | 10 | Bend billet discarded. | 59
2019-09-09 | 12:00 am | 43717 | 0 |  |  |  | 0 |  | 0
2019-09-09 | 12:00 am | 43717 | 0 |  |  |  | 0 |  | 0
2019-09-09 | 12:00 am | 43717 | 0 |  |  |  | 0 |  | 0
2019-09-09 01:00 | 1:00 am | 43717.0833 | 0 | OPERATION |  |  | 10 |  | 62
2019-09-09 02:00 | 2:00 am | 43717.125 | 0 | OPERATION |  |  | 10 |  | 62
2019-09-09 03:00 | 3:00 am | 43717.1667 | 0 | OPERATION |  |  | 10 |  | 62
2019-09-09 04:00 | 4:00 am | 43717.2083 | 0 | OPERATION |  |  | 10 |  | 60
2019-09-09 05:00 | 5:00 am | 43717.25 | 0 | OPERATION |  |  | 10 |  | 63
2019-09-09 06:00 | 6:00 am | 43717.2917 | 0 | OPERATION |  |  | 10 |  | 60
2019-09-09 07:00 | 7:00 am | 43717.3333 | 0 | OPERATION |  |  | 10 |  | 62
2019-09-09 08:00 | 8:00 am | 43717.375 | 0 | OPERATION |  |  | 10 |  | 62
2019-09-09 09:00 | 9:00 am | 43717.4167 | 0 | OPERATION |  |  | 10 |  | 60
2019-09-09 10:00 | 10:00 am | 43717.4583 | 2 | STEEL DEFECT |  | Furnace | 10 | Charging problem at funace due to bend billet. | 58
2019-09-09 11:00 | 11:00 am | 43717.5 | 0 | OPERATION |  |  | 10 |  | 62
2019-09-09 12:00 | 12:00 pm | 43717.5417 | 0 | OPERATION |  |  | 10 |  | 61
2019-09-09 13:00 | 1:00 pm | 43717.5833 | 7 | MECH | Furnace | Furnace | 10 | furnacer disappearing stopper not raising. | 53
2019-09-09 14:00 | 2:00 pm | 43717.625 | 0 | OPERATION |  |  | 10 |  | 62
2019-09-09 15:00 | 3:00 pm | 43717.6667 | 45 | RC/PC | RC/PC | RC/PC | 10 | Std-3,Pass-14,15,Roll-21(a+b),22(a+b),Rtd-11,14,Re-12 and NTM re changed. | 9
2019-09-12 12:00 | 12:00 pm | 43720.5417 | 2 | IEM |  | Furnace | 10 | Fce charging side laser malfunctioning. | 55
2019-07-15 22:00 | 10:00 pm | 43661.9583 | 2 | MECH |  | Furnace | 16 | Fce discharging problem due to high laser difference. | 67
2019-09-09 16:00 | 4:00 pm | 43717.7083 | 3 | FURNACE | Furnace | Furnace | 10 | Low billet temperature. | 37
2019-09-09 16:00 | 4:00 pm | 43717.7083 | 3 | PROCESS CONTROL | Speed loss | Speed loss | 10 | Low mill speed. | 37
2019-09-09 16:00 | 4:00 pm | 43717.7083 | 4 | PROCESS CONTROL | Finishing | Cooling Bed | 10 | Separating first billet layer on cooling bed. | 37
2019-07-16 | 12:00 am | 43662.0417 | 2 | MECH |  | Furnace | 16 | Fce discharging problem due to high laser difference. | 65
2019-11-01 04:00 | 4:00 am | 43770.2083 | 5 | MECH | Others | Furnace | 12 | Fce discharging problem due to laser diff high. | 64
2019-09-09 17:00 | 5:00 pm | 43717.75 | 2 | PROCESS CONTROL | Speed loss | Speed loss | 10 | Low mill speed. | 55
2019-09-09 18:00 | 6:00 pm | 43717.7917 | 1 | OPERATION | Roughing Mill | Stand 1 | 10 | Gap in furnace due to billet stuck at Std#1 entry guide. | 59
2019-09-09 19:00 | 7:00 pm | 43717.8333 | 19 | FURNACE | Furnace | Furnace | 10 | Furnace walking beam not reaching its home position. | 41
2019-09-09 20:00 | 8:00 pm | 43717.875 | 6 | FURNACE | Furnace | Furnace | 10 | Furnace walking beam not reaching its home position. | 54
2019-09-09 21:00 | 9:00 pm | 43717.9167 | 1 | STEEL DEFECT |  | Discarder | 10 | Bend billet discarded. | 59
2019-09-09 22:00 | 10:00 pm | 43717.9583 | 1 | MECH | Cooling Bed | CBTT | 10 | Bar stuck at CBTT. | 59
2019-09-09 23:00 | 11:00 pm | 43718 | 0 | OPERATION |  |  | 10 |  | 62
2019-09-10 | 12:00 am | 43718.0417 | 0 | OPERATION |  |  | 10 |  | 63
2019-09-10 | 12:00 am | 43718 | 0 |  |  |  | 0 |  | 0
2019-09-10 | 12:00 am | 43718 | 0 |  |  |  | 0 |  | 0
2019-09-10 | 12:00 am | 43718 | 0 |  |  |  | 0 |  | 0
2019-09-10 | 12:00 am | 43718 | 0 |  |  |  | 0 |  | 0
2019-09-10 | 12:00 am | 43718 | 0 |  |  |  | 0 |  | 0
2019-09-10 | 12:00 am | 43718 | 0 |  |  |  | 0 |  | 0
2019-09-10 | 12:00 am | 43718 | 0 |  |  |  | 0 |  | 0
2019-09-10 | 12:00 am | 43718 | 0 |  |  |  | 0 |  | 0
2019-09-10 | 12:00 am | 43718 | 0 |  |  |  | 0 |  | 0
2019-09-10 01:00 | 1:00 am | 43718.0833 | 3 | STEEL DEFECT |  | Furnace | 10 | Bent Billet | 52
2019-09-10 01:00 | 1:00 am | 43718.0833 | 5 | OPR+MECH | Bundling Stations | Layer Transfer BS4 | 10 | BS#4 LTD damage due to Bar entangled under the tray. | 52
2019-09-10 02:00 | 2:00 am | 43718.125 | 44 | OPR+MECH | Bundling Stations | Layer Transfer BS4 | 10 | BS#4 LTD damage due to Bar entangled under the tray. | 16
2019-09-10 03:00 | 3:00 am | 43718.1667 | 2 | MECH |  | CBTT | 10 | Bar stuck at CBTT. | 56
2019-09-10 03:00 | 3:00 am | 43718.1667 | 2 | STEEL DEFECT |  | Furnace | 10 | Bent Billet | 56
2019-09-10 04:00 | 4:00 am | 43718.2083 | 0 | OPERATION |  |  | 10 |  | 61
2019-09-10 05:00 | 5:00 am | 43718.25 | 3 | FURNACE | Furnace | Furnace | 10 | 3no.s closed billets discharged from furnace. | 54
2019-09-10 05:00 | 5:00 am | 43718.25 | 3 | STEEL DEFECT | STEEL DEFECT | STEEL DEFECT | 10 | Long Billet | 54
2019-09-10 06:00 | 6:00 am | 43718.2917 | 4 | OPERATION | Intermediate-2 | Uplooper 6 | 10 | Inspection of uplooper #6 for sparking. | 53
2019-07-21 | 12:00 am | 43667.0417 | 6 | MECH | Others | Furnace | 12 | Fce discharging problem due to laser diff high.(approx 140) | 63
2019-09-10 07:00 | 7:00 am | 43718.3333 | 0 | OPERATION |  |  | 10 |  | 60
2019-09-10 08:00 | 8:00 am | 43718.375 | 0 | OPERATION |  |  | 10 |  | 60
2019-09-10 09:00 | 9:00 am | 43718.4167 | 1 | STEEL DEFECT |  | Furnace | 10 | Bend billet discarded. | 59
2019-09-10 10:00 | 10:00 am | 43718.4583 | 1 | STEEL DEFECT |  | Furnace | 10 | Bend billet discarded. | 57
2019-09-10 10:00 | 10:00 am | 43718.4583 | 2 | STEEL DEFECT |  | Furnace | 10 | Gap in furnace due to bend billet. | 57
2019-09-10 11:00 | 11:00 am | 43718.5 | 0 | OPERATION |  |  | 10 |  | 62
2019-09-10 12:00 | 12:00 pm | 43718.5417 | 1 | STEEL DEFECT |  | Furnace | 10 | Bend billet discarded. | 59
2019-09-10 13:00 | 1:00 pm | 43718.5833 | 0 | OPERATION |  |  | 10 |  | 60
2019-09-10 14:00 | 2:00 pm | 43718.625 | 0 | OPERATION |  |  | 10 |  | 60
2019-09-10 15:00 | 3:00 pm | 43718.6667 | 0 | OPERATION |  |  | 10 |  | 61
2019-09-10 16:00 | 4:00 pm | 43718.7083 | 30 | RC/PC |  |  | 10 | Pass-16,Roll-22(a+b) and NTM re changed. | 16
2019-10-09 | 12:00 am | 43747.0417 | 2 | MECH |  | Furnace | 12 | Fce discharging problem due to laser difference high | 65
2019-10-10 | 12:00 am | 43748.0417 | 5 | IEM |  | Furnace | 10 | Fce discharging problem due to tail laser malfunctioning. | 53
2019-09-10 16:00 | 4:00 pm | 43718.7083 | 2 | PROCESS CONTROL | Finishing | Cooling Bed | 10 | Separating first billet layer. | 16
2019-09-10 16:00 | 4:00 pm | 43718.7083 | 3 | OPERATION |  | DELIVERY GUIDE | 10 | Tihghtened delivery guide of Std#7. | 16
2019-09-10 17:00 | 5:00 pm | 43718.75 | 2 | PROCESS CONTROL | Speed loss | Speed loss | 10 | Low mill speed. | 55
2019-09-10 17:00 | 5:00 pm | 43718.75 | 3 | OPERATION |  | DELIVERY GUIDE | 10 | Tihghtened delivery guide of Std#7. | 55
2019-09-10 18:00 | 6:00 pm | 43718.7917 | 2 | STEEL DEFECT |  | Furnace | 10 | Bend billet discarded. | 58
2019-09-10 19:00 | 7:00 pm | 43718.8333 | 1 | STEEL DEFECT |  | Furnace | 10 | Bend billet discarded. | 59
2019-09-10 20:00 | 8:00 pm | 43718.875 | 1 | STEEL DEFECT |  | Discarder | 10 | Bend billet discarded. | 59
2019-08-31 01:00 | 1:00 am | 43708.0833 | 9 | MECH |  | Furnace | 12 | Fce discharging prolem due to lase diff high. | 52
2019-06-18 06:00 | 6:00 am | 43634.2917 | 1 | MECH | Others | Furnace | 16 | Fce discharging prolem due to laser difference. | 69
2019-09-10 22:00 | 10:00 pm | 43718.9583 | 0 | OPERATION |  |  | 10 |  | 61
2019-09-10 23:00 | 11:00 pm | 43719 | 1 | STEEL DEFECT |  | Discarder | 10 | Bend billet discarded. | 59
2019-09-11 | 12:00 am | 43719.0417 | 0 | OPERATION |  |  | 10 |  | 61
2019-09-11 | 12:00 am | 43719 | 0 |  |  |  | 0 |  | 0
2019-09-11 | 12:00 am | 43719 | 0 |  |  |  | 0 |  | 0
2019-09-11 | 12:00 am | 43719 | 0 |  |  |  | 0 |  | 0
2019-09-11 | 12:00 am | 43719 | 0 |  |  |  | 0 |  | 0
2019-09-11 | 12:00 am | 43719 | 0 |  |  |  | 0 |  | 0
2019-09-11 | 12:00 am | 43719 | 0 |  |  |  | 0 |  | 0
2019-09-11 | 12:00 am | 43719 | 0 |  |  |  | 0 |  | 0
2019-09-11 | 12:00 am | 43719 | 0 |  |  |  | 0 |  | 0
2019-09-11 01:00 | 1:00 am | 43719.0833 | 1 | STEEL DEFECT |  | Discarder | 10 | Bend billet discarded. | 59
2019-09-11 02:00 | 2:00 am | 43719.125 | 0 | OPERATION |  |  | 10 |  | 61
2019-09-11 03:00 | 3:00 am | 43719.1667 | 0 | OPERATION |  |  | 10 |  | 60
2019-09-11 04:00 | 4:00 am | 43719.2083 | 1 | STEEL DEFECT |  | Furnace | 10 | Bend billet discarded. | 59
2019-09-11 05:00 | 5:00 am | 43719.25 | 0 | OPERATION |  |  | 10 |  | 61
2019-09-11 06:00 | 6:00 am | 43719.2917 | 0 | OPERATION |  |  | 10 |  | 60
2019-09-11 07:00 | 7:00 am | 43719.3333 | 0 | OPERATION |  |  | 10 |  | 62
2019-09-11 08:00 | 8:00 am | 43719.375 | 0 | OPERATION |  |  | 10 |  | 60
2019-09-11 09:00 | 9:00 am | 43719.4167 | 0 | OPERATION |  |  | 10 |  | 61
2019-09-11 10:00 | 10:00 am | 43719.4583 | 3 | STEEL DEFECT |  | Furnace | 10 | Bend billet discarded. | 56
2019-09-11 10:00 | 10:00 am | 43719.4583 | 1 | STEEL DEFECT |  | Furnace | 10 | Gap in furnace due to bend billet. | 56
2019-09-11 11:00 | 11:00 am | 43719.5 | 3 | STEEL DEFECT |  | Furnace | 10 | Bend billet discarded. | 54
2019-09-11 11:00 | 11:00 am | 43719.5 | 3 | STEEL DEFECT |  | Furnace | 10 | Gap in furnace due to bend billet. | 54
2019-05-21 15:00 | 3:00 pm | 43606.6667 | 5 | OPERATION |  | Furnace | 10 | Fce out HMD view area cleaned. | 52
2019-09-11 12:00 | 12:00 pm | 43719.5417 | 2 | STEEL DEFECT |  | Furnace | 10 | Gap in furnace due to bend billet. | 55
2019-09-11 12:00 | 12:00 pm | 43719.5417 | 1 | MECH |  | CBTT | 10 | Bar stuck at CBTT. | 55
2019-10-14 01:00 | 1:00 am | 43752.0833 | 2 | IEM |  | Furnace | 10 | Fce walking beam went into manual for dis.tail laser issue. | 46
2019-09-11 13:00 | 1:00 pm | 43719.5833 | 1 | STEEL DEFECT |  | Furnace | 10 | Gap in furnace du to bend billet. | 57
2019-09-11 14:00 | 2:00 pm | 43719.625 | 0 | OPERATION |  |  | 10 |  | 62
2019-09-11 15:00 | 3:00 pm | 43719.6667 | 0 | OPERATION |  |  | 10 |  | 61
2019-09-11 16:00 | 4:00 pm | 43719.7083 | 38 | RC/PC |  |  | 10 | Std#2, Roll-22(a+b) and NTM re changed. | 11
2019-09-04 19:00 | 7:00 pm | 43712.8333 | 5 | IEM |  | Furnace | 10 | FCRT#1 stopped functioning. | 53
2019-09-11 16:00 | 4:00 pm | 43719.7083 | 2 | PROCESS CONTROL | Finishing | Cooling Bed | 10 | Separating first billet layer from cooling bed. | 11
2019-09-11 16:00 | 4:00 pm | 43719.7083 | 2 | PROCESS CONTROL | Speed loss | Speed loss | 10 | Low mill speed. | 11
2019-09-11 17:00 | 5:00 pm | 43719.75 | 1 | PROCESS CONTROL | Speed loss | Speed loss | 10 | Low mill speed. | 58
2019-09-11 17:00 | 5:00 pm | 43719.75 | 1 | STEEL DEFECT |  | Furnace | 10 | Bend billet discarded. | 58
2019-09-11 18:00 | 6:00 pm | 43719.7917 | 2 | STEEL DEFECT |  | Discarder | 10 | Bend billet discarded. | 58
2019-09-11 19:00 | 7:00 pm | 43719.8333 | 2 | STEEL DEFECT |  | Furnace | 10 | Bend billet discarded. | 58
2019-09-11 20:00 | 8:00 pm | 43719.875 | 2 | STEEL DEFECT |  | Furnace | 10 | Bend billet discarded. | 58
2019-09-11 21:00 | 9:00 pm | 43719.9167 | 2 | STEEL DEFECT |  | Furnace | 10 | Gap in furnace due to bend billet. | 58
2019-09-11 22:00 | 10:00 pm | 43719.9583 | 0 | OPERATION |  |  | 10 |  | 61
2019-09-11 23:00 | 11:00 pm | 43720 | 0 | OPERATION |  |  | 10 |  | 60
2019-09-12 | 12:00 am | 43720.0417 | 0 | OPERATION |  |  | 10 |  | 62
2019-09-12 | 12:00 am | 43720 | 0 |  |  |  | 0 |  | 0
2019-09-12 | 12:00 am | 43720 | 0 |  |  |  | 0 |  | 0
2019-09-12 | 12:00 am | 43720 | 0 |  |  |  | 0 |  | 0
2019-09-12 | 12:00 am | 43720 | 0 |  |  |  | 0 |  | 0
2019-09-12 | 12:00 am | 43720 | 0 |  |  |  | 0 |  | 0
2019-09-12 01:00 | 1:00 am | 43720.0833 | 6 | STEEL DEFECT |  | Discarder | 10 | 3nos Bend billet discarded. | 54
2019-09-12 02:00 | 2:00 am | 43720.125 | 2 | STEEL DEFECT |  | Furnace | 10 | Bent Billet | 58
2019-09-12 03:00 | 3:00 am | 43720.1667 | 3 | STEEL DEFECT |  | Furnace | 10 | Bent Billet | 57
2019-09-12 04:00 | 4:00 am | 43720.2083 | 1 | STEEL DEFECT |  | Furnace | 10 | Bent Billet | 59
2019-09-12 05:00 | 5:00 am | 43720.25 | 0 | OPERATION |  |  | 10 |  | 60
2019-09-12 06:00 | 6:00 am | 43720.2917 | 0 | OPERATION |  |  | 10 |  | 61
2019-09-12 07:00 | 7:00 am | 43720.3333 | 2 | STEEL DEFECT |  | Furnace | 10 | Bend & long billet discarded. | 58
2019-09-12 08:00 | 8:00 am | 43720.375 | 1 | STEEL DEFECT |  | Furnace | 10 | Bent Billet | 59
2019-09-12 09:00 | 9:00 am | 43720.4167 | 45 | GRADE CHANGING | QC | QC | 10 | Changed from S/D to 500D,changed pass of #16,rolls of #22(A+B),all RE & RTD of IM #2 and NTM. | 11
2019-09-12 09:00 | 9:00 am | 43720.4167 | 2 | STEEL DEFECT |  | Furnace | 10 | Bent Billet | 11
2019-09-12 09:00 | 9:00 am | 43720.4167 | 2 | FURNACE | Furnace | Furnace | 10 | Gap in Fce | 11
2020-01-22 03:00 | 3:00 am | 43852.1667 | 12 | IEM |  | Furnace | 12 | FCRT#2 tripped. | 21
2019-09-12 10:00 | 10:00 am | 43720.4583 | 3 | MISC |  | CBTT | 10 | CBTT not moving in auto due to PED malfunctioning. | 42
2019-09-12 11:00 | 11:00 am | 43720.5 | 1 | FURNACE | Furnace | Furnace | 10 | Furnace Discharging Problem | 57
2019-09-12 11:00 | 11:00 am | 43720.5 | 2 | IEM |  | CBTT | 10 | CBTT not moving in auto. | 57
2019-04-15 09:00 | 9:00 am | 43570.4167 | 4 | MECH |  | FDRT | 10 | FDRT cover not opened. | 21
2019-09-12 12:00 | 12:00 pm | 43720.5417 | 1 | STEEL DEFECT |  | STEEL DEFECT | 10 | Short Billet | 55
2019-06-18 12:00 | 12:00 pm | 43634.5417 | 5 | MECH | Cooling Bed | Cooling Bed | 16 | First billet discard after RC/PC due to cold. | 52
2019-09-12 13:00 | 1:00 pm | 43720.5833 | 1 | FURNACE | Furnace | Furnace | 10 | Gap in Fce | 59
2019-09-12 14:00 | 2:00 pm | 43720.625 | 0 | OPERATION |  |  | 10 |  | 61
2019-09-12 15:00 | 3:00 pm | 43720.6667 | 0 | OPERATION |  |  | 10 |  | 62
2019-09-12 16:00 | 4:00 pm | 43720.7083 | 0 | OPERATION |  |  | 10 |  | 62
2019-09-12 17:00 | 5:00 pm | 43720.75 | 1 | OPERATION | Cooling Bed | CBTT | 10 | Bar stuck at CBTT . | 59
2019-09-12 18:00 | 6:00 pm | 43720.7917 | 0 | OPERATION |  |  | 10 |  | 61
2019-09-12 19:00 | 7:00 pm | 43720.8333 | 0 | OPERATION |  |  | 10 |  | 61
2019-09-12 20:00 | 8:00 pm | 43720.875 | 0 | OPERATION |  |  | 10 |  | 61
2019-09-12 21:00 | 9:00 pm | 43720.9167 | 0 | OPERATION |  |  | 10 |  | 62
2019-09-12 22:00 | 10:00 pm | 43720.9583 | 3 | OPERATION | Intermediate-2 | Power slitter | 10 | Trough cleaning after PS. | 57
2019-09-12 23:00 | 11:00 pm | 43721 | 1 | OPERATION | Intermediate-2 | Power slitter | 10 | Trough cleaning after PS. | 59
2019-09-13 | 12:00 am | 43721.0417 | 0 | OPERATION |  |  | 10 |  | 62
2019-09-13 | 12:00 am | 43721 | 0 |  |  |  | 0 |  | 0
2019-09-13 | 12:00 am | 43721 | 0 |  |  |  | 0 |  | 0
2019-09-13 01:00 | 1:00 am | 43721.0833 | 0 | OPERATION |  |  | 10 |  | 62
2019-09-13 02:00 | 2:00 am | 43721.125 | 0 | OPERATION |  |  | 10 |  | 62
2019-09-13 03:00 | 3:00 am | 43721.1667 | 0 | OPERATION |  |  | 10 |  | 61
2019-09-13 04:00 | 4:00 am | 43721.2083 | 0 | OPERATION |  |  | 10 |  | 62
2019-09-13 05:00 | 5:00 am | 43721.25 | 2 | STEEL DEFECT |  | Discarder | 10 | Bent Billet | 58
2019-09-13 06:00 | 6:00 am | 43721.2917 | 5 | FURNACE | Furnace | Furnace | 10 | Furnace Charging Problem | 55
2019-09-13 07:00 | 7:00 am | 43721.3333 | 0 | OPERATION |  |  | 10 |  | 61
2019-09-13 08:00 | 8:00 am | 43721.375 | 0 | OPERATION |  |  | 10 |  | 62
2019-09-13 09:00 | 9:00 am | 43721.4167 | 0 | OPERATION |  |  | 10 |  | 62
2019-09-13 10:00 | 10:00 am | 43721.4583 | 0 | OPERATION |  |  | 10 |  | 62
2019-09-13 11:00 | 11:00 am | 43721.5 | 0 | OPERATION |  |  | 10 |  | 63
2019-09-13 12:00 | 12:00 pm | 43721.5417 | 0 | OPERATION |  |  | 10 |  | 61
2019-09-13 13:00 | 1:00 pm | 43721.5833 | 0 | OPERATION |  |  | 10 |  | 60
2019-09-13 14:00 | 2:00 pm | 43721.625 | 0 | OPERATION |  |  | 10 |  | 62
2019-09-13 15:00 | 3:00 pm | 43721.6667 | 60 | SECTION CHANGING | Others | Others | 10 | Section Changing to 16 mm | 0
2019-09-13 16:00 | 4:00 pm | 43721.7083 | 60 | SECTION CHANGING | Others | Others | 16 | Section Changing to 16 mm | 0
2019-09-13 17:00 | 5:00 pm | 43721.75 | 57 | SECTION CHANGING | Others | Others | 16 | Section Changing to 16 mm | 4
2019-09-13 18:00 | 6:00 pm | 43721.7917 | 6 | PROCESS CONTROL | IM2 | stand 15 | 16 | Section & R-factor Adjustment | 60
2019-05-02 11:00 | 11:00 am | 43587.5 | 5 | OPERATION | Cooling Bed | Cooling Bed | 12 | First billet separation on cooling bed. | 46
2020-01-14 10:00 | 10:00 am | 43844.4583 | 3 | OPERATION | Cooling Bed | Cooling Bed | 12 | First billet seperate. | 46
2020-01-31 16:00 | 4:00 pm | 43861.7083 | 3 | OPERATION |  | Cooling Bed | 16 | First layer separting | 5
2019-09-13 19:00 | 7:00 pm | 43721.8333 | 2 | PROCESS CONTROL | Furnace | Furnace | 16 | Gap in furnace due to section changing. | 63
2019-09-13 20:00 | 8:00 pm | 43721.875 | 1 | FURNACE | Furnace | Furnace | 16 | Furnace Temp Low | 69
2019-09-13 21:00 | 9:00 pm | 43721.9167 | 17 | RC/PC | Others | Others | 16 | Changing rolls of #18 A line for fire crack mark. | 50
2019-09-13 22:00 | 10:00 pm | 43721.9583 | 4 | RC/PC | Finishing A | NTMA | 16 | Changing rolls of #18 A line for fire crack mark. | 65
2019-09-13 23:00 | 11:00 pm | 43722 | 3 | OPERATION | Intermediate-2 | Power slitter | 16 | Trough A-line after P/S cleaned. | 66
2019-09-14 | 12:00 am | 43722.0417 | 30 | RC/PC |  |  | 16 | Changing rolls of #18 A line for fire crack mark. | 32
2019-09-14 | 12:00 am | 43722.0417 | 2 | FURNACE | Furnace | Furnace | 16 | Furnace Discharging Problem | 32
2019-09-14 | 12:00 am | 43722.0417 | 1 | MECH |  | CBTT | 16 | Bar stuck at CBTT. | 32
2019-09-14 | 12:00 am | 43722 | 0 |  |  |  | 0 |  | 0
2019-09-14 | 12:00 am | 43722 | 0 |  |  |  | 0 |  | 0
2019-09-14 | 12:00 am | 43722 | 0 |  |  |  | 0 |  | 0
2019-09-14 | 12:00 am | 43722 | 0 |  |  |  | 0 |  | 0
2019-09-14 | 12:00 am | 43722 | 0 |  |  |  | 0 |  | 0
2019-09-14 | 12:00 am | 43722 | 0 |  |  |  | 0 |  | 0
2019-09-14 | 12:00 am | 43722 | 0 |  |  |  | 0 |  | 0
2019-09-14 | 12:00 am | 43722 | 0 |  |  |  | 0 |  | 0
2019-09-14 | 12:00 am | 43722 | 0 |  |  |  | 0 |  | 0
2019-09-14 | 12:00 am | 43722 | 0 |  |  |  | 0 |  | 0
2019-09-14 01:00 | 1:00 am | 43722.0833 | 12 | OPERATION |  | NTM | 16 | Waiting for NTM Rolls. | 52
2019-11-25 17:00 | 5:00 pm | 43794.75 | 5 | OPERATION |  | Cooling Bed | 16 | First layer seperation after quality changed. | 18
2019-09-14 02:00 | 2:00 am | 43722.125 | 3 | FURNACE | Furnace | Furnace | 16 | Low billet Temp. | 67
2019-09-14 03:00 | 3:00 am | 43722.1667 | 0 | OPERATION |  |  | 16 |  | 70
2019-09-14 04:00 | 4:00 am | 43722.2083 | 0 | OPERATION |  |  | 16 |  | 71
2019-06-11 18:00 | 6:00 pm | 43627.7917 | 9 | OPERATION |  |  | 10 | Fish line came in rolling line hence cobble. | 12
2019-09-14 05:00 | 5:00 am | 43722.25 | 5 | BS PROBLEM | Bundling Stations | BS | 16 | Bundle missed some strapping,mannual strapping. | 61
2019-09-14 06:00 | 6:00 am | 43722.2917 | 6 | IEM | Cooling Bed | CSROT 3 | 16 | CSROT #3 trripped. | 63
2019-09-14 07:00 | 7:00 am | 43722.3333 | 4 | IEM | Cooling Bed | CBROT | 16 | Aligning Roll tripped. | 65
2019-09-14 08:00 | 8:00 am | 43722.375 | 0 | OPERATION |  |  | 16 |  | 70
2019-04-25 16:00 | 4:00 pm | 43580.7083 | 5 | MECH |  | UPLooper 4 | 12 | Fixing gard on uplooper # 4 to check water falling. | 18
2019-09-15 23:00 | 11:00 pm | 43723 | 17 | OPERATION |  | NTM | 16 | Fixing pump at NTM pit | 47
2019-09-14 10:00 | 10:00 am | 43722.4583 | 3 | MECH | Furnace | Furnace | 16 | Discharging problem due to laser diufference high. | 66
2019-09-14 11:00 | 11:00 am | 43722.5 | 2 | OPERATION |  | ROT | 16 | Bar stuck at CBROT | 63
2019-12-21 16:00 | 4:00 pm | 43820.7083 | 7 | OPERATION |  | STD 15 | 12 | Fixing std#15 entry rest bar. | 23
2019-09-14 12:00 | 12:00 pm | 43722.5417 | 0 | OPERATION |  |  | 16 |  | 72
2019-09-14 13:00 | 1:00 pm | 43722.5833 | 3 | STEEL DEFECT |  | Furnace | 16 | Long and short billet discarded. | 67
2019-09-14 14:00 | 2:00 pm | 43722.625 | 0 | OPERATION |  |  | 16 |  | 73
2019-09-14 15:00 | 3:00 pm | 43722.6667 | 3 | STEEL DEFECT |  | Others | 16 | Long billet discarded. | 66
2019-09-14 16:00 | 4:00 pm | 43722.7083 | 3 | STEEL DEFECT | STEEL DEFECT | STEEL DEFECT | 16 | Long billet discarded. | 43
2019-09-14 16:00 | 4:00 pm | 43722.7083 | 20 | RC/PC | RC/PC | RC/PC | 16 | Pass-5,10,Roll-18(a+b) and NTM re changed. | 43
2019-09-14 17:00 | 5:00 pm | 43722.75 | 2 | PROCESS CONTROL | Finishing | Cooling Bed | 16 | Clearing first billet layer. | 54
2019-08-10 01:00 | 1:00 am | 43687.0833 | 2 | MECH |  | STD 10 RE | 10 | Fixing Std. # 10 RE roll cooling pipe. | 56
2019-09-14 17:00 | 5:00 pm | 43722.75 | 1 | STEEL DEFECT | STEEL DEFECT | STEEL DEFECT | 16 | Long billet discarded. | 54
2019-08-28 14:00 | 2:00 pm | 43705.625 | 6 | OPERATION |  | RE | 12 | Fixing water pipe in RE-10. | 36
2019-09-14 17:00 | 5:00 pm | 43722.75 | 8 | RC/PC | RC/PC | RC/PC | 16 | Pass-5,10,Roll-18(a+b) and NTM re changed. | 54
2019-09-14 18:00 | 6:00 pm | 43722.7917 | 8 | IEM |  | ROT | 16 | CSROT#3 tripped. | 58
2019-09-12 10:00 | 10:00 am | 43720.4583 | 15 | MECH |  | RTD #11 | 10 | Found no grease in #11 RTD,changed the same. | 42
2020-01-26 06:00 | 6:00 am | 43856.2917 | 5 | OPERATION | Furnace | Furnace | 16 | Frequently billet call miss due to scale. | 64
2019-09-14 20:00 | 8:00 pm | 43722.875 | 0 | OPERATION |  |  | 16 |  | 73
2020-01-26 07:00 | 7:00 am | 43856.3333 | 5 | OPERATION | Cooling Bed | Cooling Bed | 16 | Frequently billet call miss due to scale. | 62
2019-09-14 22:00 | 10:00 pm | 43722.9583 | 9 | IEM | Cooling Bed | CBAR | 16 | Alinging roller tripped. | 59
2019-09-14 23:00 | 11:00 pm | 43723 | 32 | MECH+IEM | Furnace | Crowder | 16 | Fce. Crowder not working properlly | 33
2019-09-15 | 12:00 am | 43723.0417 | 3 | STEEL DEFECT |  | Discarder | 16 | Long Billet discarded. | 66
2019-09-15 | 12:00 am | 43723 | 0 |  |  |  | 0 |  | 0
2019-09-15 | 12:00 am | 43723 | 0 |  |  |  | 0 |  | 0
2019-09-15 | 12:00 am | 43723 | 0 |  |  |  | 0 |  | 0
2019-09-15 | 12:00 am | 43723 | 0 |  |  |  | 0 |  | 0
2019-09-15 01:00 | 1:00 am | 43723.0833 | 0 | OPERATION |  |  | 16 |  | 73
2019-09-15 02:00 | 2:00 am | 43723.125 | 0 | OPERATION |  |  | 16 |  | 73
2019-09-15 03:00 | 3:00 am | 43723.1667 | 0 | OPERATION |  |  | 16 |  | 73
2019-09-15 04:00 | 4:00 am | 43723.2083 | 0 | OPERATION |  |  | 16 |  | 70
2019-09-15 05:00 | 5:00 am | 43723.25 | 17 | MECH | Cooling Bed | RES | 16 | Bar hanged in RES A line,segment #14&15 | 50
2019-10-15 09:00 | 9:00 am | 43753.4167 | 5 | IEM |  | Furnace | 10 | Furnace PED # 2 problem. | 13
2019-09-15 07:00 | 7:00 am | 43723.3333 | 5 | MECH | Furnace | Disappearing Stopper | 16 | Fce Disappearing Stopper stuck . | 64
2019-09-15 08:00 | 8:00 am | 43723.375 | 0 | OPERATION |  |  | 16 |  | 70
2019-09-15 09:00 | 9:00 am | 43723.4167 | 3 | IEM | Cooling Bed | CBAR | 16 | CBAR 1 tripped . | 66
2019-09-15 10:00 | 10:00 am | 43723.4583 | 0 | OPERATION |  |  | 16 |  | 73
2019-09-15 11:00 | 11:00 am | 43723.5 | 0 | OPERATION |  |  | 16 |  | 74
2019-09-15 12:00 | 12:00 pm | 43723.5417 | 3 | FURNACE | Furnace | Furnace | 16 | Low billet temperature | 66
2019-09-15 13:00 | 1:00 pm | 43723.5833 | 0 | OPERATION |  |  | 16 |  | 74
2019-09-15 14:00 | 2:00 pm | 43723.625 | 1 | FURNACE | Furnace | Furnace | 16 | Furnace Discharging Problem | 69
2019-09-15 15:00 | 3:00 pm | 43723.6667 | 2 | FURNACE | Furnace | Furnace | 16 | Furnace Discharging Problem | 60
2019-09-15 15:00 | 3:00 pm | 43723.6667 | 7 | RC/PC | RC/PC | RC/PC | 16 | Quality changed to SD.PC# 6,16 RC# 18(A+B),RE# 16 & all NTM re changed. | 60
2019-09-15 16:00 | 4:00 pm | 43723.7083 | 26 | RC/PC |  |  | 16 | Quality changed to SD.PC# 6,16 RC# 18(A+B),RE# 16 & all NTM re changed. | 32
2019-09-15 16:00 | 4:00 pm | 43723.7083 | 3 | PROCESS CONTROL | Finishing | Cooling Bed | 16 | Layer separation SD. | 32
2019-06-07 11:00 | 11:00 am | 43623.5 | 2 | MECH |  | Furnace | 10 | Furnace Charging Problem due to laser diff. high. | 52
2019-09-15 16:00 | 4:00 pm | 43723.7083 | 2 | MECH |  | CBTT | 16 | Bar stuck at CBTT. | 32
2019-09-15 17:00 | 5:00 pm | 43723.75 | 2 | OPERATION | Cooling Bed | Gauge Head | 16 | Bar stuck at Gauge Head. | 52
2019-06-05 07:00 | 7:00 am | 43621.3333 | 1 | IEM |  | Furnace | 10 | Furnace charging problem. | 55
2019-09-15 17:00 | 5:00 pm | 43723.75 | 2 | OPERATION | Cooling Bed | Gauge Head | 16 | Bar stuck at Gauge Head. | 52
2019-09-15 18:00 | 6:00 pm | 43723.7917 | 0 | OPERATION |  |  | 16 |  | 70
2019-09-15 19:00 | 7:00 pm | 43723.8333 | 5 | IEM | Cooling Bed | CBAR | 16 | CBAR 1 tripped . | 64
2019-09-15 20:00 | 8:00 pm | 43723.875 | 1 | FURNACE | Furnace | Furnace | 16 | Low billet temperature | 69
2019-09-15 21:00 | 9:00 pm | 43723.9167 | 1 | IEM | Cooling Bed | CBAR | 16 | CBAR 1 tripped . | 69
2019-09-15 22:00 | 10:00 pm | 43723.9583 | 6 | IEM | Cooling Bed | CBAR1 | 16 | CBAR #1 tripped . | 63
2019-08-21 23:00 | 11:00 pm | 43698 | 15 | MECH |  | Furnace | 16 | Furnace disappearing stopper & FDRT#6 gear box malfuctioned. | 49
2019-08-06 09:00 | 9:00 am | 43683.4167 | 2 | MECH |  | Furnace | 10 | Furnace disappearing stopper problem. | 57
2019-09-16 | 12:00 am | 43724.0417 | 0 | OPERATION |  |  | 16 |  | 73
2019-09-16 | 12:00 am | 43724 | 0 |  |  |  | 0 |  | 0
2019-09-16 | 12:00 am | 43724 | 0 |  |  |  | 0 |  | 0
2019-09-16 | 12:00 am | 43724 | 0 |  |  |  | 0 |  | 0
2019-09-16 | 12:00 am | 43724 | 0 |  |  |  | 0 |  | 0
2019-09-16 | 12:00 am | 43724 | 0 |  |  |  | 0 |  | 0
2019-09-16 01:00 | 1:00 am | 43724.0833 | 3 | FURNACE | Furnace | Furnace | 16 | Billet Temp Low | 67
2019-09-16 02:00 | 2:00 am | 43724.125 | 0 | OPERATION |  |  | 16 |  | 73
2019-09-16 03:00 | 3:00 am | 43724.1667 | 1 | OPERATION | Intermediate-2 | Stand 15 | 16 | Adjusted R-factor. | 69
2019-09-16 04:00 | 4:00 am | 43724.2083 | 3 | IEM | Cooling Bed | Gauge Head | 16 | Gauge head not raised in auto. | 67
2019-09-16 05:00 | 5:00 am | 43724.25 | 0 | OPERATION |  |  | 16 |  | 73
2019-09-16 06:00 | 6:00 am | 43724.2917 | 0 | OPERATION |  |  | 16 |  | 73
2019-09-16 07:00 | 7:00 am | 43724.3333 | 3 | FURNACE | Furnace | Furnace | 16 | Low billet temp . | 67
2019-08-06 10:00 | 10:00 am | 43683.4583 | 5 | MECH |  | Furnace | 10 | Furnace disappearing stopper problem. | 9
2019-09-16 09:00 | 9:00 am | 43724.4167 | 0 | OPERATION |  |  | 16 |  | 71
2019-09-16 10:00 | 10:00 am | 43724.4583 | 0 | OPERATION |  |  | 16 |  | 72
2019-09-16 11:00 | 11:00 am | 43724.5 | 2 | FURNACE | Furnace | Furnace | 16 | Low billet temp . | 48
2019-09-16 11:00 | 11:00 am | 43724.5 | 17 | GRADE CHANGING | Others | Others | 16 | Grade changed to CRSD,Pass-4,14,Roll-18(a+b),Rtd-14,Re-4,14 and NTM re changed. | 48
2019-09-18 09:00 | 9:00 am | 43726.4167 | 20 | MECH |  | Furnace | 16 | Furnace disappearing stopper problem. | 44
2019-09-16 12:00 | 12:00 pm | 43724.5417 | 13 | GRADE CHANGING | Others | Others | 16 | Grade changed to CRSD,Pass-4,14,Roll-18(a+b),Rtd-14,Re-4,14 and NTM re changed. | 46
2019-09-27 15:00 | 3:00 pm | 43735.6667 | 7 | MECH |  | Furnace | 16 | Furnace disappearing stopper problem. | 50
2019-09-16 12:00 | 12:00 pm | 43724.5417 | 2 | FURNACE | Furnace | Furnace | 16 | Low billet temp . | 46
2019-09-16 13:00 | 1:00 pm | 43724.5833 | 6 | FURNACE | Furnace | Furnace | 16 | Low billet temp . | 63
2019-09-16 14:00 | 2:00 pm | 43724.625 | 3 | IEM | Cooling Bed | CBAR1 | 16 | CBAR # 1 tripped . | 67
2019-09-16 15:00 | 3:00 pm | 43724.6667 | 0 | OPERATION |  |  | 16 |  | 70
2019-08-31 01:00 | 1:00 am | 43708.0833 | 3 | IEM |  | Furnace | 12 | Furnace discharge roll #6 tripped twice. | 52
2019-09-16 16:00 | 4:00 pm | 43724.7083 | 16 | GRADE CHANGING | QC | QC | 16 | Grade changed from CRSD to SD,Pass #8,Roll#18(A+B),RTD13,RE#2 & NTM. | 45
2019-09-16 17:00 | 5:00 pm | 43724.75 | 14 | GRADE CHANGING | QC | QC | 16 | Grade changed from CRSD to SD,Pass #8,Roll#18(A+B),RTD13,RE#2 & NTM. | 38
2019-09-16 17:00 | 5:00 pm | 43724.75 | 7 | PROCESS CONTROL | POWER SHORTAGE | POWER SHORTAGE | 16 | Mill stopped for thundering. | 38
2019-09-16 17:00 | 5:00 pm | 43724.75 | 4 | PROCESS CONTROL | Finishing | Cooling Bed | 16 | Layer separation. | 38
2019-06-26 08:00 | 8:00 am | 43642.375 | 1 | MECH |  | Furnace | 12 | Furnace discharge tail laser problem. | 65
2019-09-16 18:00 | 6:00 pm | 43724.7917 | 6 | IEM | Cooling Bed | CBAR1 | 16 | CBAR # 1 tripped . | 63
2019-09-16 19:00 | 7:00 pm | 43724.8333 | 9 | OPERATION | Intermediate-1 | Stand 9 | 16 | Bar cobble between #9 & #10 due to Bar undertwisted from #9RTD. | 60
2019-09-16 20:00 | 8:00 pm | 43724.875 | 38 | OPERATION | Intermediate-1 | Stand 9 | 16 | Bar cobble between #9 & #10 due to Bar undertwisted from #9RTD. | 26
2019-09-16 21:00 | 9:00 pm | 43724.9167 | 3 | IEM |  | ROT | 16 | CSROT # 3 trip | 64
2019-09-16 21:00 | 9:00 pm | 43724.9167 | 2 | FURNACE | Furnace | Furnace | 16 | Low Billet Temp. | 64
2019-09-16 22:00 | 10:00 pm | 43724.9583 | 0 | OPERATION |  |  | 16 |  | 73
2019-09-16 23:00 | 11:00 pm | 43725 | 0 | OPERATION |  |  | 16 |  | 75
2019-09-17 | 12:00 am | 43725.0417 | 0 | OPERATION |  |  | 16 |  | 70
2019-09-17 | 12:00 am | 43725 | 0 |  |  |  | 0 |  | 0
2019-09-17 | 12:00 am | 43725 | 0 |  |  |  | 0 |  | 0
2019-09-17 | 12:00 am | 43725 | 0 |  |  |  | 0 |  | 0
2019-09-17 | 12:00 am | 43725 | 0 |  |  |  | 0 |  | 0
2019-09-17 | 12:00 am | 43725 | 0 |  |  |  | 0 |  | 0
2019-09-17 01:00 | 1:00 am | 43725.0833 | 3 | OPERATION |  | RE #8 | 16 | Tightend the RE of #8. | 64
2019-09-17 01:00 | 1:00 am | 43725.0833 | 2 | FURNACE | Furnace | Furnace | 16 | Furnace Discharging Problem | 64
2019-09-17 02:00 | 2:00 am | 43725.125 | 0 | OPERATION |  |  | 16 |  | 72
2019-09-10 21:00 | 9:00 pm | 43718.9167 | 2 | MECH |  | Furnace | 10 | Furnace discharging door closed. | 56
2019-09-17 03:00 | 3:00 am | 43725.1667 | 3 | FURNACE | Furnace | Furnace | 16 | Low billet temp. | 63
2019-09-17 04:00 | 4:00 am | 43725.2083 | 0 | OPERATION |  |  | 16 |  | 72
2019-09-17 05:00 | 5:00 am | 43725.25 | 0 | OPERATION |  |  | 16 |  | 71
2019-09-17 06:00 | 6:00 am | 43725.2917 | 10 | MECH | Utilities | Lub System | 16 | Lub-A low low level alarm. | 58
2019-09-17 07:00 | 7:00 am | 43725.3333 | 1 | IEM | Bundling Stations | BS#1 vertical roller | 16 | BS#1 vertical roller not down in auto . | 69
2019-09-17 08:00 | 8:00 am | 43725.375 | 0 | OPERATION |  |  | 16 |  | 74
2019-09-17 09:00 | 9:00 am | 43725.4167 | 1 | FURNACE | Furnace | Furnace | 16 | Low billet temp . | 69
2019-09-17 10:00 | 10:00 am | 43725.4583 | 1 | FURNACE | Furnace | Furnace | 16 | Low billet temp . | 69
2019-09-17 11:00 | 11:00 am | 43725.5 | 0 | OPERATION |  |  | 16 |  | 71
2019-09-17 12:00 | 12:00 pm | 43725.5417 | 5 | FURNACE | Furnace | Furnace | 16 | Low billet temp . | 64
2019-09-17 13:00 | 1:00 pm | 43725.5833 | 0 | OPERATION |  |  | 16 |  | 72
2019-07-08 14:00 | 2:00 pm | 43654.625 | 4 | MECH |  | Furnace | 10 | Furnace discharging laser difference high. | 48
2019-09-17 14:00 | 2:00 pm | 43725.625 | 3 | MECH |  | CBTT | 16 | Bar stuck at CBTT. | 63
2019-09-17 15:00 | 3:00 pm | 43725.6667 | 0 | OPERATION |  |  | 16 |  | 72
2019-09-17 16:00 | 4:00 pm | 43725.7083 | 45 | RC/PC | RC/PC | RC/PC | 16 | Roll#1,#18(A+B),Pass#15,#16,RE #15 & NTM changed. | 12
2019-09-17 16:00 | 4:00 pm | 43725.7083 | 5 | OPERATION | Roughing Mill | Stand 1 | 16 | Std : 1 biting problem. | 12
2019-09-17 17:00 | 5:00 pm | 43725.75 | 4 | PROCESS CONTROL | Finishing | Cooling Bed | 16 | Layer separation. | 30
2019-07-08 16:00 | 4:00 pm | 43654.7083 | 2 | MECH |  | Furnace | 10 | Furnace discharging laser difference high. | 10
2019-07-08 20:00 | 8:00 pm | 43654.875 | 1 | MECH |  | Furnace | 10 | Furnace discharging laser difference high. | 58
2019-09-17 18:00 | 6:00 pm | 43725.7917 | 2 | OPERATION | Bundling Stations | BTD BS1 | 16 | Bar stuck at BS#1 BTD. | 68
2019-09-17 19:00 | 7:00 pm | 43725.8333 | 0 | OPERATION |  |  | 16 |  | 71
2019-09-17 20:00 | 8:00 pm | 43725.875 | 0 | OPERATION |  |  | 16 |  | 72
2019-09-17 21:00 | 9:00 pm | 43725.9167 | 1 | FURNACE | Furnace | Furnace | 16 | Low billet temp. | 69
2019-09-17 22:00 | 10:00 pm | 43725.9583 | 0 | OPERATION |  |  | 16 |  | 72
2019-09-17 23:00 | 11:00 pm | 43726 | 13 | IEM | Cooling Bed | CBAR#1 | 16 | Cooling bed aligning roller #1 tripped (thrice) | 55
2019-09-18 | 12:00 am | 43726.0417 | 0 | OPERATION |  |  | 16 |  | 74
2019-09-18 | 12:00 am | 43726 | 0 |  |  |  | 0 |  | 0
2019-09-18 | 12:00 am | 43726 | 0 |  |  |  | 0 |  | 0
2019-09-18 | 12:00 am | 43726 | 0 |  |  |  | 0 |  | 0
2019-09-18 | 12:00 am | 43726 | 0 |  |  |  | 0 |  | 0
2019-09-18 | 12:00 am | 43726 | 0 |  |  |  | 0 |  | 0
2019-09-18 01:00 | 1:00 am | 43726.0833 | 1 | FURNACE | Furnace | Furnace | 16 | Low billet temp. | 69
2019-09-18 02:00 | 2:00 am | 43726.125 | 6 | CB PROBLEM |  | Layer Transfer BS3 | 16 | BS#3 down, LTD bend due to layer hitting. | 63
2019-09-18 03:00 | 3:00 am | 43726.1667 | 3 | IEM |  | Furnace | 16 | BS#3 down, LTD bend due to layer hitting. | 64
2019-09-18 03:00 | 3:00 am | 43726.1667 | 2 | OPERATION |  | C/D | 16 | Bar struck with scrap at C&D trough. | 64
2019-09-18 04:00 | 4:00 am | 43726.2083 | 49 | OPERATION | Others | C/D | 16 | Bar struck with scrap at C&D trough. | 13
2019-09-18 05:00 | 5:00 am | 43726.25 | 0 | OPERATION |  |  | 16 |  | 70
2019-09-18 06:00 | 6:00 am | 43726.2917 | 2 | STEEL DEFECT | STEEL DEFECT | STEEL DEFECT | 16 | Long billet discarded. | 63
2019-06-20 14:00 | 2:00 pm | 43636.625 | 1 | MECH |  | Furnace | 16 | Furnace Discharging Problem | 67
2019-09-18 07:00 | 7:00 am | 43726.3333 | 0 | OPERATION |  |  | 16 |  | 73
2019-09-18 08:00 | 8:00 am | 43726.375 | 0 | OPERATION |  |  | 16 |  | 74
2019-10-07 06:00 | 6:00 am | 43745.2917 | 2 | IEM |  | Furnace | 12 | Furnace discharging problem due to tail laser engaged . | 44
2019-04-23 | 12:00 am | 43578.0417 | 1 | MECH |  | Furnace | 12 | Furnace Discharging Problem due to high laser difference. | 67
2019-09-18 10:00 | 10:00 am | 43726.4583 | 24 | GRADE CHANGING | Others | Others | 16 | Grade changed to 500D,Roll-18(a+b) and NTM re changed. | 42
2019-07-16 01:00 | 1:00 am | 43662.0833 | 5 | MECH |  | Furnace | 16 | Furnace Discharging Problem due to high laser difference. | 58
2019-07-26 14:00 | 2:00 pm | 43672.625 | 6 | MECH |  | Furnace | 16 | Furnace Discharging Problem due to high laser difference. | 45
2019-09-18 12:00 | 12:00 pm | 43726.5417 | 1 | FURNACE | Furnace | Furnace | 16 | Low billet temp . | 69
2019-09-18 13:00 | 1:00 pm | 43726.5833 | 9 | STEEL DEFECT |  | Others | 16 | 8 Nos. long billet discarded. | 60
2019-09-18 14:00 | 2:00 pm | 43726.625 | 3 | OPERATION | Intermediate-2 | Trough | 16 | Trough Line A clean. | 67
2019-09-18 15:00 | 3:00 pm | 43726.6667 | 4 | STEEL DEFECT |  | Discarder | 16 | 4nos Long billet discarded | 65
2019-09-18 16:00 | 4:00 pm | 43726.7083 | 14 | STEEL DEFECT |  | Discarder | 16 | 8nos Long billet discarded | 54
2019-09-18 17:00 | 5:00 pm | 43726.75 | 0 | OPERATION |  |  | 16 |  | 71
2019-09-18 18:00 | 6:00 pm | 43726.7917 | 21 | IEM | Cooling Bed | CBAR 1 | 16 | Aligning roller tripped several times | 46
2019-09-18 19:00 | 7:00 pm | 43726.8333 | 3 | IEM | Cooling Bed | CBAR 1 | 16 | Aligning roller tripped several times | 67
2019-09-18 20:00 | 8:00 pm | 43726.875 | 1 | FURNACE | Furnace | Furnace | 16 | Billet Temp Low | 69
2019-09-18 21:00 | 9:00 pm | 43726.9167 | 0 | OPERATION |  |  | 16 |  | 72
2019-09-18 22:00 | 10:00 pm | 43726.9583 | 0 | OPERATION |  |  | 16 |  | 74
2019-07-26 21:00 | 9:00 pm | 43672.9167 | 2 | MECH | Others | Furnace | 16 | Furnace Discharging Problem due to high laser difference. | 68
2019-09-18 23:00 | 11:00 pm | 43726 | 8 | OPERATION |  | Y TROUGH | 16 | Y trough checked | 10
2019-09-19 | 12:00 am | 43727 | 0 |  |  |  | 0 |  | 0
2019-09-19 | 12:00 am | 43727 | 0 |  |  |  | 0 |  | 0
2019-08-18 01:00 | 1:00 am | 43695.0833 | 6 | MECH |  | Furnace | 12 | Furnace discharging problem due to laser differenace high. | 56
2019-09-19 | 12:00 am | 43727.0417 | 6 | BS PROBLEM | Bundling Stations | BS | 16 | BS#1 & BS#4 down due to #strpping m/c#1 & #5 feeding problem. | 42
2019-09-19 01:00 | 1:00 am | 43727.0833 | 2 | BS PROBLEM | Bundling Stations | BS | 16 | BS#1 & BS#4 down due to #strpping m/c#1 & #5 feeding problem. | 63
2019-09-19 01:00 | 1:00 am | 43727.0833 | 4 | FURNACE | Furnace | Furnace | 16 | Low billet temp | 63
2019-09-19 02:00 | 2:00 am | 43727.125 | 0 | OPERATION |  |  | 16 |  | 71
2019-09-19 03:00 | 3:00 am | 43727.1667 | 3 | OPERATION | Cooling Bed | Cold Shear | 16 | Bar struck at C/S | 66
2019-09-19 04:00 | 4:00 am | 43727.2083 | 1 | OPERATION | Cooling Bed | CBTT | 16 | Bar struck at CBTT. | 69
2019-10-13 20:00 | 8:00 pm | 43751.875 | 4 | MECH |  | Furnace | 10 | Furnace discharging problem due to laser difference hgigh. | 53
2019-04-28 03:00 | 3:00 am | 43583.1667 | 1 | MECH |  | Furnace | 12 | Furnace Discharging problem due to laser difference high. | 67
2019-05-17 12:00 | 12:00 pm | 43602.5417 | 1 | MECH |  | Furnace | 10 | Furnace Discharging Problem due to laser difference high. | 57
2019-05-21 02:00 | 2:00 am | 43606.125 | 2 | MECH |  | Furnace | 10 | Furnace discharging problem due to laser difference high. | 42
2019-07-19 | 12:00 am | 43665.0417 | 2 | MECH | Others | Furnace | 16 | Furnace Discharging Problem due to laser difference high. | 68
2019-08-15 01:00 | 1:00 am | 43692.0833 | 3 | MECH |  | Furnace | 12 | Furnace discharging problem due to laser difference high. | 64
2019-09-01 | 12:00 am | 43709.0417 | 3 | MECH | Others | Furnace | 12 | Furnace Discharging Problem due to laser difference high. | 67
2019-09-01 01:00 | 1:00 am | 43709.0833 | 9 | MECH | Others | Furnace | 12 | Furnace Discharging Problem due to laser difference high. | 60
2019-09-09 17:00 | 5:00 pm | 43717.75 | 3 | MECH |  | Furnace | 10 | Furnace discharging problem due to laser difference high. | 55
2019-09-27 04:00 | 4:00 am | 43735.2083 | 18 | MECH+IEM | Others | Furnace | 16 | Furnace Discharging Problem due to laser difference high. | 49
2019-08-06 12:00 | 12:00 pm | 43683.5417 | 2 | MECH+IEM |  | Furnace | 10 | Furnace discharging problem due to tail laser difference high. | 56
2019-10-15 20:00 | 8:00 pm | 43753.875 | 2 | IEM |  | Furnace | 10 | Furnace discharging problem due to tail laser show erractic reading. | 54
2019-05-15 13:00 | 1:00 pm | 43600.5833 | 8 | IEM |  | Furnace | 16 | Furnace discharging problem. | 56
2019-08-22 12:00 | 12:00 pm | 43699.5417 | 3 | IEM |  | Furnace | 16 | Furnace discharging roll #1 trrip. | 63
2019-10-17 02:00 | 2:00 am | 43755.125 | 11 | IEM | Others | Furnace | 10 | Furnace discharging tail laser difference high. | 49
2020-01-12 02:00 | 2:00 am | 43842.125 | 3 | IEM |  | Furnace | 10 | Furnace discharging tail laser malfunctioning. | 35
2019-06-24 11:00 | 11:00 am | 43640.5 | 2 | IEM |  | Furnace | 12 | Furnace head laser sensed. | 65
2019-08-31 23:00 | 11:00 pm | 43708 | 5 | IEM |  | Furnace | 12 | Furnace inside charging roll #6 trrip. | 61
2019-09-13 19:00 | 7:00 pm | 43721.8333 | 3 | IEM |  | Furnace | 16 | Furnace inside discharging roll #1 tripped. | 63
2019-10-12 16:00 | 4:00 pm | 43750.7083 | 7 | IEM |  | Furnace | 10 | Furnace PED-2 problem. | 39
2019-04-22 17:00 | 5:00 pm | 43577.75 | 7 | MECH+IEM |  | Furnace | 12 | Furnace trip due to compressure # 1 triped. | 59
2019-06-06 10:00 | 10:00 am | 43622.4583 | 15 | MECH+IEM |  | Furnace | 10 | Furnace tripped. | 0
2019-10-18 12:00 | 12:00 pm | 43756.5417 | 30 | IEM |  | Furnace | 10 | Furnace tripped. | 0
2019-10-18 13:00 | 1:00 pm | 43756.5833 | 10 | IEM |  | Furnace | 10 | Furnace tripped. | 47
2019-08-20 22:00 | 10:00 pm | 43697.9583 | 7 | MECH+IEM |  | Furnace | 16 | gap in fcc due to previous shift discharging problem | 50
2019-08-28 08:00 | 8:00 am | 43705.375 | 1 | IEM |  | Furnace | 16 | Gap in fce . | 68
2019-09-27 05:00 | 5:00 am | 43735.25 | 2 | MECH |  | Furnace | 16 | Gap in furnace due to axis fault. | 65
2019-09-29 04:00 | 4:00 am | 43737.2083 | 1 | MECH |  | Furnace | 16 | Gap in furnace due to charging problem. | 46
2019-08-29 12:00 | 12:00 pm | 43706.5417 | 11 | MECH |  | Furnace | 12 | Gap in furnace due to charging skid finger problem. | 48
2019-09-18 11:00 | 11:00 am | 43726.5 | 1 | MECH |  | Furnace | 16 | Gap in furnace due to disappearing stopper problem. | 68
2019-08-29 13:00 | 1:00 pm | 43706.5833 | 5 | MECH |  | Furnace | 12 | Gap in furnace due to finger valve problem. | 57
2019-06-26 09:00 | 9:00 am | 43642.4167 | 1 | MECH |  | Furnace | 12 | Gap in furnace due to furnace discharge tail laser problem. | 65
2019-08-22 | 12:00 am | 43699.0417 | 2 | MECH |  | Furnace | 16 | Gap in furnace due to laser diff. | 65
2019-08-09 06:00 | 6:00 am | 43686.2917 | 2 | MECH |  | Furnace | 10 | Gap in furnace due to laser difference high. | 51
2019-10-02 20:00 | 8:00 pm | 43740.875 | 3 | IEM |  | gauge Head | 12 | Gauge head stopper malfunctioning. | 64
2019-07-16 11:00 | 11:00 am | 43662.5 | 1 | IEM |  | gauge Head | 16 | Gauge head stopper not getting lowered. | 65
2019-12-28 03:00 | 3:00 am | 43827.1667 | 13 | MECH | Others | Grease System | 16 | Grease sys.#1 not healthy. | 55
2019-07-17 11:00 | 11:00 am | 43663.5 | 5 | MECH |  | Grease System | 16 | Grease system #2 not healthy. | 59
2019-06-20 18:00 | 6:00 pm | 43636.7917 | 7 | IEM |  | Grease System | 16 | Grease System #2 selector switch chnaged. | 1
2019-11-01 14:00 | 2:00 pm | 43770.625 | 9 | MECH+IEM | Others | Grease System | 12 | Grease system#2 not healthy. | 56
2020-01-26 15:00 | 3:00 pm | 43856.6667 | 3 | MECH | Others | Grease System | 16 | Grease system#2 not healthy. | 67
2019-11-26 15:00 | 3:00 pm | 43795.6667 | 2 | IEM |  |  | 16 | H6 drive busfault | 13
2019-08-09 11:00 | 11:00 am | 43686.5 | 18 | IEM |  | OS 2 | 10 | IEM changing OS2 switch. | 2
2019-08-29 23:00 | 11:00 pm | 43707 | 3 | IEM | Others | P/S | 12 | IEM checking P/S and Rake motor temp. | 67
2019-08-31 23:00 | 11:00 pm | 43708 | 3 | IEM |  | P/S | 12 | IEM checking P/S motor temp. | 61
2019-04-18 16:00 | 4:00 pm | 43573.7083 | 13 | IEM |  | std #15 | 10 | IEM fixing AC for Std#15. | 7
2019-04-18 17:00 | 5:00 pm | 43573.75 | 12 | IEM |  | std #15 | 10 | IEM fixing AC for Std#15. | 42
2019-10-09 19:00 | 7:00 pm | 43747.8333 | 10 | IEM |  | std #15 | 10 | IEM fixing Fan at Std- 15 | 12
2019-10-09 20:00 | 8:00 pm | 43747.875 | 8 | IEM |  | std #15 | 10 | IEM fixing Fan at Std- 15 | 49
2019-11-10 13:00 | 1:00 pm | 43779.5833 | 2 | IEM |  | std #15 | 10 | IEM putting fan at motor of std#15. | 57
2019-05-23 16:00 | 4:00 pm | 43608.7083 | 4 | IEM |  | NTMB | 10 | IEM taking trial at NTM B side looper. | 22
2020-02-13 12:00 | 12:00 pm | 43874.5417 | 15 | IEM |  | std #15 | 12 | IEM working at #15 motor blower. | 9
2020-02-01 17:00 | 5:00 pm | 43862.75 | 10 | IEM |  | BS #1 | 16 | IEM working at BS #1 compactor. | 55
2020-01-25 17:00 | 5:00 pm | 43855.75 | 60 | IEM | Others | COOLING BED | 16 | IEM working at control cable in cooling bed. | 0
2020-01-25 18:00 | 6:00 pm | 43855.7917 | 60 | IEM | Others | COOLING BED | 16 | IEM working at control cable in cooling bed. | 0
2020-01-25 19:00 | 7:00 pm | 43855.8333 | 60 | IEM | Others | COOLING BED | 16 | IEM working at control cable in cooling bed. | 0
2020-01-25 20:00 | 8:00 pm | 43855.875 | 60 | IEM | Others | COOLING BED | 16 | IEM working at control cable in cooling bed. | 0
2020-01-25 21:00 | 9:00 pm | 43855.9167 | 60 | IEM | Others | COOLING BED | 16 | IEM working at control cable in cooling bed. | 0
2020-01-05 20:00 | 8:00 pm | 43835.875 | 1 | IEM |  | NTM SIDE LOOPER | 10 | IEM working at NTM sided looper. | 57
2019-11-25 17:00 | 5:00 pm | 43794.75 | 5 | IEM |  | OS 3 | 16 | IEM working at OS#3 | 18
2019-11-09 13:00 | 1:00 pm | 43778.5833 | 5 | IEM |  | STD 8 | 10 | IEM working at S#8 | 22
2020-01-23 11:00 | 11:00 am | 43853.5 | 5 | IEM |  | STD16 | 12 | IEM working at Std #16 gear box. | 44
2019-12-12 13:00 | 1:00 pm | 43811.5833 | 5 | IEM |  | STD16 | 10 | IEM working at std#16 pressure switch. | 45
2019-04-03 16:00 | 4:00 pm | 43558.7083 | 5 | IEM |  | Std #12 | 16 | IEM working at Std;12 moter coupling. | 44
2019-10-19 16:00 | 4:00 pm | 43757.7083 | 29 | IEM | Others | TSU 6 | 16 | IEM working at TSU 6. | 36
2019-08-19 16:00 | 4:00 pm | 43696.7083 | 3 | IEM |  | BS#1 | 12 | IEM working on BS#1 short bar PED. | 46
2019-07-18 08:00 | 8:00 am | 43664.375 | 20 | IEM | IM#2 | P/S | 16 | IEM working on power slitter motor blower. | 38
2019-12-20 11:00 | 11:00 am | 43819.5 | 3 | IEM | Others | NTM | 12 | IEM working/ checking at NTM . | 67
2019-08-23 15:00 | 3:00 pm | 43700.6667 | 3 | OPERATION |  | IM#2 | 16 | IM #2 checked for abnormal R-factor. | 63
2019-10-27 12:00 | 12:00 pm | 43765.5417 | 2 | OPERATION |  | IM#2 | 16 | IM #2 checked for abnormal R-Factor. | 67
2019-05-10 01:00 | 1:00 am | 43595.0833 | 5 | OPERATION |  | IM#2 | 16 | IM 2 Checkeing. | 56
2019-07-06 09:00 | 9:00 am | 43652.4167 | 3 | OPERATION |  | IM#2 | 10 | IM#1 & IM#2 checked. | 55
2019-07-20 09:00 | 9:00 am | 43666.4167 | 5 | MILL CHECKING | IM1, IM2 | IM1, IM2 | 12 | IM#1 and IM#2 checked. | 62
2019-07-31 20:00 | 8:00 pm | 43677.875 | 4 | OPERATION |  | IM #2 | 16 | IM#2 checked due to abnormal R-factor. | 56
2019-07-21 04:00 | 4:00 am | 43667.2083 | 10 | OPERATION |  | IM #2 | 12 | IM#2 checked for abnormal R-factor of #15. | 55
2019-05-25 18:00 | 6:00 pm | 43610.7917 | 4 | OPERATION | Others | IM #2 | 12 | IM#2 checked for abnormal R-factor. | 65
2019-08-25 09:00 | 9:00 am | 43702.4167 | 2 | MILL CHECKING | IM2 | IM #2 | 16 | IM#2 checked for abnormal R-factor. | 66
2019-10-24 18:00 | 6:00 pm | 43762.7917 | 3 | OPERATION |  | IM #2 | 16 | IM#2 checked for abnormal R-factor. | 59
2019-10-16 05:00 | 5:00 am | 43754.25 | 2 | MILL CHECKING | IM2 | IM #2 | 10 | IM#2 checked. | 58
2019-10-13 11:00 | 11:00 am | 43751.5 | 4 | OPERATION |  | IM #2 | 10 | IM#2 checking | 54
2019-07-28 03:00 | 3:00 am | 43674.1667 | 3 | OPERATION |  | IM #2 | 16 | IM#2 checking for abnormal R-factor. | 63
2019-05-01 09:00 | 9:00 am | 43586.4167 | 2 | OPERATION |  | IM #2 | 12 | IM#2 checking. | 64
2019-06-25 | 12:00 am | 43641.0417 | 3 | OPERATION |  | IM #2 | 12 | IM#2 checking. | 51
2019-10-16 | 12:00 am | 43754.0417 | 5 | MILL CHECKING | IM1 | IM1 | 10 | IM-1 checked due to abnormal R-Factor. | 53
2019-04-17 18:00 | 6:00 pm | 43572.7917 | 8 | MILL CHECKING | IM1 | IM1 | 10 | IM-1 checked for abnormal sound. | 50
2019-04-19 | 12:00 am | 43574.0417 | 2 | OPERATION |  | IM#1 | 10 | IM-1 checked. | 55
2019-08-06 14:00 | 2:00 pm | 43683.625 | 2 | OPERATION |  | IM#1 | 10 | IM-1 checked. | 56
2019-11-02 22:00 | 10:00 pm | 43771.9583 | 5 | OPERATION |  | IM #2 | 12 | IM-2 checked due to abnormal factor, | 55
2019-11-04 23:00 | 11:00 pm | 43773 | 3 | OPERATION |  | IM #2 | 10 | IM2 Checked due to abnormal R-factor . | 54
2019-05-30 23:00 | 11:00 pm | 43615 | 7 | OPERATION |  | IM #2 | 12 | IM-2 checked, RE # 16 changed. | 56
2019-05-31 04:00 | 4:00 am | 43616.2083 | 8 | OPERATION |  | IM #2 | 12 | IM-2 checked, RE # 16 changed. | 57
2019-09-27 09:00 | 9:00 am | 43735.4167 | 12 | OPERATION |  | IM #2 | 16 | IM-2 checked, Up looper # 5 del. funel welded. | 51
2019-04-13 10:00 | 10:00 am | 43568.4583 | 4 | OPERATION |  | IM2 | 10 | IM-2 Checked. | 51
2019-04-13 12:00 | 12:00 pm | 43568.5417 | 3 | OPERATION |  | IM2 | 10 | IM-2 checked. | 55
2019-05-30 23:00 | 11:00 pm | 43615 | 2 | MECH+IEM |  | IM #2 | 12 | IM-2 roll cooling water not closed from OS. | 56
2019-10-10 16:00 | 4:00 pm | 43748.7083 | 9 | IEM |  | STD#15 | 10 | IME working at Std; 15 | 4
2019-09-04 | 12:00 am | 43712.0417 | 5 | OPERATION |  | RE#4 | 12 | Inspecting water and grease system of RE # 4 . | 63
2020-01-15 10:00 | 10:00 am | 43845.4583 | 4 | MECH |  | STD#6 | 12 | Inspection of std#6 rolling pass for water header shifted from rolling pass. | 54
2019-09-03 07:00 | 7:00 am | 43711.3333 | 2 | IEM | Others | CP#3 | 12 | Joy stick at CP#3 not working. | 68
2019-09-03 12:00 | 12:00 pm | 43711.5417 | 6 | IEM |  | CP#3 | 12 | Joy stick at CP#3 repairing. | 39
2019-04-24 23:00 | 11:00 pm | 43579 | 3 | MISC |  | BS#4 | 12 | Jumbo coil loading at BS#4. | 63
2019-04-22 22:00 | 10:00 pm | 43577.9583 | 1 | MISC | Others | BS#1 | 12 | Jumbo coil loading m/c #7 at BS#1 | 69
2019-08-03 03:00 | 3:00 am | 43680.1667 | 2 | MECH |  | Furnace | 10 | Laser diff.problem at fce. | 54
2019-05-28 15:00 | 3:00 pm | 43613.6667 | 7 | IEM |  | BAR OVERSHOOT | 12 | Last piece(77 m) bar overshoot in A-line. | 3
2019-06-27 04:00 | 4:00 am | 43643.2083 | 1 | MECH |  |  | 12 | Late discharge due to laser difference was negative. | 67
2019-06-27 22:00 | 10:00 pm | 43643.9583 | 5 | IEM | Others | BS#3 | 12 | Layer merge at about to BS#3 | 64
2019-09-30 06:00 | 6:00 am | 43738.2917 | 5 | IEM |  | BS#1 . | 16 | Layer merge at BS#1 . | 56
2019-04-25 14:00 | 2:00 pm | 43580.625 | 2 | IEM |  | BS#1. | 12 | Layer merge at BS#1. | 66
2019-07-05 13:00 | 1:00 pm | 43651.5833 | 6 | IEM |  | BS#4. | 10 | Layer merge at BS#3 & BS#4. | 4
2019-10-07 | 12:00 am | 43745.0417 | 5 | IEM |  | BS#3. | 12 | Layer merge at BS#3. | 59
2019-05-06 06:00 | 6:00 am | 43591.2917 | 7 | IEM |  | coming. | 12 | Layer merge between BS#1 & BS#2 due to disappearing stopper feedback not coming. | 60
2019-08-11 16:00 | 4:00 pm | 43688.7083 | 7 | IEM |  | BS#2. | 12 | Layer merge between BS#1 & BS#2. | 59
2019-05-22 02:00 | 2:00 am | 43607.125 | 8 | IEM |  | BS#2. | 10 | Layer merge between BS#1 and BS#2. | 48
2020-02-14 10:00 | 10:00 am | 43875.4583 | 8 | IEM |  | BS#4. | 12 | Layer merged between gauge head stopper and BS#4. | 58
2019-04-22 17:00 | 5:00 pm | 43577.75 | 2 | IEM |  | BS#1 | 12 | Layer merged at BS#1 | 59
2020-01-03 20:00 | 8:00 pm | 43833.875 | 4 | IEM |  | BS-4 | 10 | Layer merged at BS-4 | 51
2019-05-17 03:00 | 3:00 am | 43602.1667 | 3 | OPERATION |  | BS#2 | 10 | Layer merged between BS#1 & BS#2 | 50
2019-09-08 18:00 | 6:00 pm | 43716.7917 | 5 | OPR+IEM | Others | BS#3, BS#4 | 10 | Layer merged between BS#3 & BS#4 . | 55
2019-09-08 19:00 | 7:00 pm | 43716.8333 | 3 | OPR+IEM |  | BS#4 . | 10 | Layer merged between BS#3 & BS#4 . | 55
2019-11-10 20:00 | 8:00 pm | 43779.875 | 8 | IEM | Others | BS#3, BS#2 | 10 | Layer merged between BS#3 and BS2. | 52
2019-04-29 16:00 | 4:00 pm | 43584.7083 | 6 | IEM |  | raised. | 12 | Layer merged between BS#4 & BS#3 due to BS #4 not raised. | 60
2019-08-18 07:00 | 7:00 am | 43695.3333 | 7 | IEM |  | malfunctioning. | 12 | Layer moved manually due to BS#4 PED malfunctioning. | 21
2019-10-03 15:00 | 3:00 pm | 43741.6667 | 3 | IEM |  | issue . | 12 | Layer not moving at BS# 4 due to head PED issue . | 49
2019-10-03 16:00 | 4:00 pm | 43741.7083 | 3 | IEM |  | issue . | 12 | Layer not moving at BS# 4 due to head PED issue . | 64
2019-11-20 04:00 | 4:00 am | 43789.2083 | 2 | MECH |  | broken. | 12 | Layer selector chain broken. | 65
2019-05-18 14:00 | 2:00 pm | 43603.625 | 4 | OPERATION |  | CB. | 10 | Layer separation First billet at CB. | 8
2019-05-27 03:00 | 3:00 am | 43612.1667 | 4 | MECH |  | high | 12 | Lazer difference high | 60
2019-08-15 09:00 | 9:00 am | 43692.4167 | 1 | IEM |  | LBCC | 12 | LBCC-1 trip | 67
2019-07-19 15:00 | 3:00 pm | 43665.6667 | 2 | IEM |  | LBCC | 12 | LBCC-4 trip. | 49
2019-12-04 02:00 | 2:00 am | 43803.125 | 13 | MECH | Others | LUB-C | 10 | Leakage in Lub-C. | 47
2019-12-04 03:00 | 3:00 am | 43803.1667 | 60 | MECH | Others | LUB-C | 10 | Leakage in Lub-C. | 0
2019-12-04 04:00 | 4:00 am | 43803.2083 | 12 | MECH | Others | LUB-C | 10 | Leakage in Lub-C. | 48
2019-06-06 20:00 | 8:00 pm | 43622.875 | 2 | MECH |  | discharging. | 10 | Leser difference in furnace discharging. | 54
2019-09-12 12:00 | 12:00 pm | 43720.5417 | 2 | IEM |  | properly. | 10 | LMD not reading length properly. | 55
2020-02-13 15:00 | 3:00 pm | 43874.6667 | 7 | IEM |  | line. | 12 | Long bar (more than 90 m) over shoot in A line. | 15
2020-02-13 16:00 | 4:00 pm | 43874.7083 | 23 | IEM |  | line. | 12 | Long bar (more than 90 m) over shoot in A line. | 7
2019-07-09 22:00 | 10:00 pm | 43655.9583 | 12 | OPERATION |  | same. | 10 | Long layer cut from previous shift ,clearing the same. | 26
2019-07-19 05:00 | 5:00 am | 43665.25 | 9 | OPERATION | Others | Cold Shear | 16 | Long length layer cut by cold shear,clearing the same. | 59
2019-11-27 22:00 | 10:00 pm | 43796.9583 | 1 | IEM |  | problem. | 16 | Low billet temp due to fce blower problem. | 67
2019-06-19 02:00 | 2:00 am | 43635.125 | 5 | MECH |  | roll. | 16 | Low billet temp due to leakage in #5 discharging roll. | 11
2019-06-19 04:00 | 4:00 am | 43635.2083 | 2 | MECH |  | roll. | 16 | Low billet temp due to leakage in #5 discharging roll. | 67
2019-06-18 11:00 | 11:00 am | 43634.5 | 4 | MECH |  | lekage. | 16 | Low billet temp due to roll lekage. | 24
2019-06-16 20:00 | 8:00 pm | 43632.875 | 6 | MECH |  | roll #5. | 16 | Low billet temp due to water leakage at discharging roll #5. | 51
2019-08-30 06:00 | 6:00 am | 43707.2917 | 4 | IEM |  | correction. | 12 | Low billet temp. due to furnace HMI not taking correction. | 63
2019-08-30 08:00 | 8:00 am | 43707.375 | 2 | IEM |  | correction. | 12 | Low billet temp. due to furnace HMI not taking correction. | 67
2019-09-25 06:00 | 6:00 am | 43733.2917 | 60 | SHUTDOWN | MSD | SHUTDOWN | 16 | MSD | 0
2019-09-25 07:00 | 7:00 am | 43733.3333 | 60 | SHUTDOWN | MSD | SHUTDOWN | 16 | MSD | 0
2019-09-25 08:00 | 8:00 am | 43733.375 | 60 | SHUTDOWN | MSD | SHUTDOWN | 16 | MSD | 0
2019-09-25 09:00 | 9:00 am | 43733.4167 | 60 | SHUTDOWN | MSD | SHUTDOWN | 16 | MSD | 0
2019-09-25 10:00 | 10:00 am | 43733.4583 | 60 | SHUTDOWN | MSD | SHUTDOWN | 16 | MSD | 0
2019-09-25 11:00 | 11:00 am | 43733.5 | 60 | SHUTDOWN | MSD | SHUTDOWN | 16 | MSD | 0
2019-09-25 12:00 | 12:00 pm | 43733.5417 | 60 | SHUTDOWN | MSD | SHUTDOWN | 16 | MSD | 0
2019-09-25 13:00 | 1:00 pm | 43733.5833 | 60 | SHUTDOWN | MSD | SHUTDOWN | 16 | MSD | 0
2019-09-25 14:00 | 2:00 pm | 43733.625 | 60 | SHUTDOWN | MSD | SHUTDOWN | 16 | MSD | 0
2019-09-25 15:00 | 3:00 pm | 43733.6667 | 58 | SHUTDOWN | MSD | SHUTDOWN | 16 | MSD | 2
2019-09-25 16:00 | 4:00 pm | 43733.7083 | 60 | SHUTDOWN | MSD | SHUTDOWN | 16 | MSD | 0
2019-09-25 17:00 | 5:00 pm | 43733.75 | 59 | SHUTDOWN | MSD | SHUTDOWN | 16 | MSD | 1
2019-09-25 18:00 | 6:00 pm | 43733.7917 | 60 | SHUTDOWN | MSD | SHUTDOWN | 16 | MSD | 0
2019-09-25 19:00 | 7:00 pm | 43733.8333 | 59 | SHUTDOWN | MSD | SHUTDOWN | 16 | MSD | 1
2019-09-25 20:00 | 8:00 pm | 43733.875 | 51 | SHUTDOWN | MSD | SHUTDOWN | 16 | MSD | 11
2019-09-25 21:00 | 9:00 pm | 43733.9167 | 54 | SHUTDOWN | MSD | SHUTDOWN | 16 | MSD | 7
2019-09-25 22:00 | 10:00 pm | 43733.9583 | 39 | SHUTDOWN | MSD | SHUTDOWN | 16 | MSD | 24
2019-09-25 23:00 | 11:00 pm | 43734 | 39 | SHUTDOWN | MSD | SHUTDOWN | 16 | MSD | 25
2019-09-26 | 12:00 am | 43734.0417 | 57 | SHUTDOWN | MSD | SHUTDOWN | 16 | MSD | 0
2019-09-26 | 12:00 am | 43734.0417 | 3 | SHUTDOWN | MSD | SHUTDOWN | 16 | MSD | 0
2019-09-26 01:00 | 1:00 am | 43734.0833 | 60 | SHUTDOWN | MSD | SHUTDOWN | 16 | MSD | 0
2019-09-26 02:00 | 2:00 am | 43734.125 | 34 | SHUTDOWN | MSD | SHUTDOWN | 16 | MSD | 30
2019-09-26 03:00 | 3:00 am | 43734.1667 | 21 | SHUTDOWN | MSD | SHUTDOWN | 16 | MSD | 45
2019-09-26 04:00 | 4:00 am | 43734.2083 | 14 | SHUTDOWN | MSD | SHUTDOWN | 16 | MSD | 54
2019-09-26 05:00 | 5:00 am | 43734.25 | 10 | SHUTDOWN | MSD | SHUTDOWN | 16 | MSD | 58
2019-09-26 06:00 | 6:00 am | 43734.2917 | 10 | PROCESS CONTROL | Others | Others | 16 | Trial rolling after MSD | 58
2019-09-26 07:00 | 7:00 am | 43734.3333 | 8 | PROCESS CONTROL | Others | Others | 16 | Trial rolling after MSD | 61
2019-09-26 08:00 | 8:00 am | 43734.375 | 6 | PROCESS CONTROL | Others | Others | 16 | Trial rolling after MSD | 63
2019-09-26 09:00 | 9:00 am | 43734.4167 | 3 | PROCESS CONTROL | Others | Others | 16 | Trial rolling after MSD | 66
2019-09-26 10:00 | 10:00 am | 43734.4583 | 21 | PROCESS CONTROL | Others | Others | 16 | Trial rolling after MSD | 45
2019-09-26 11:00 | 11:00 am | 43734.5 | 3 | PROCESS CONTROL | Others | Others | 16 | Trial rolling after MSD | 66
2019-09-26 12:00 | 12:00 pm | 43734.5417 | 4 | PROCESS CONTROL | Others | Others | 16 | Trial rolling after MSD | 65
2019-09-26 13:00 | 1:00 pm | 43734.5833 | 8 | PROCESS CONTROL | Others | Others | 16 | Trial rolling after MSD | 61
2019-09-26 14:00 | 2:00 pm | 43734.625 | 4 | FURNACE | Furnace | Furnace | 16 | Fce discharging problem. | 65
2019-09-26 15:00 | 3:00 pm | 43734.6667 | 0 | OPERATION |  |  | 16 |  | 70
2019-09-26 16:00 | 4:00 pm | 43734.7083 | 3 | FURNACE | Furnace | Furnace | 16 | Fce discharging problem. | 64
2019-09-26 16:00 | 4:00 pm | 43734.7083 | 2 | IEM |  | SENSOR | 16 | Wrong sensing of bend billet. | 64
2019-09-26 17:00 | 5:00 pm | 43734.75 | 0 | OPERATION |  |  | 16 |  | 71
2019-09-26 18:00 | 6:00 pm | 43734.7917 | 9 | OPERATION | Finishing A | NTMA | 16 | Putting pump in NTM pit. | 59
2019-09-26 19:00 | 7:00 pm | 43734.8333 | 12 | OPERATION | Finishing A | NTMA | 16 | Putting pump in NTM pit. | 56
2019-09-26 20:00 | 8:00 pm | 43734.875 | 7 | IEM | Intermediate-2 | Power slitter | 16 | Checking #PS moter temprature. | 62
2019-09-26 21:00 | 9:00 pm | 43734.9167 | 3 | FURNACE | Furnace | Furnace | 16 | Low billet temp | 63
2019-09-26 21:00 | 9:00 pm | 43734.9167 | 1 | FURNACE | Furnace | Furnace | 16 | Furnace Discharging Problem | 63
2019-06-16 08:00 | 8:00 am | 43632.375 | 3 | MECH |  | roll #5. | 16 | Low billet temp.due to water leakege in dischrging roll #5. | 49
2019-06-10 | 12:00 am | 43626.0417 | 2 | OPR+Mech+IEM |  | speed. | 10 | Low mill speed. | 56
2019-09-26 22:00 | 10:00 pm | 43734.9583 | 1 | STEEL DEFECT |  | Furnace | 16 | Gap in furnace due to bend billet. | 65
2019-06-10 01:00 | 1:00 am | 43626.0833 | 1 | OPR+Mech+IEM | Low mill speed. | Low mill speed. | 10 | Low mill speed. | 59
2019-09-26 23:00 | 11:00 pm | 43734 | 4 | FURNACE | Furnace | Furnace | 16 | Std #1 biting problem due to high billet temperature. | 7
2019-09-27 | 12:00 am | 43735 | 0 |  |  |  | 0 |  | 0
2019-09-27 | 12:00 am | 43735.0417 | 34 | MECH | Furnace | Furnace | 16 | Walking beam went into manual due to axis fault. | 30
2019-09-27 | 12:00 am | 43735 | 0 |  |  |  | 0 |  | 0
2019-09-27 | 12:00 am | 43735 | 0 |  |  |  | 0 |  | 0
2019-09-27 | 12:00 am | 43735 | 0 |  |  |  | 0 |  | 0
2019-09-27 | 12:00 am | 43735 | 0 |  |  |  | 0 |  | 0
2019-09-27 | 12:00 am | 43735 | 0 |  |  |  | 0 |  | 0
2019-09-27 | 12:00 am | 43735 | 0 |  |  |  | 0 |  | 0
2019-09-27 | 12:00 am | 43735 | 0 |  |  |  | 0 |  | 0
2019-09-27 | 12:00 am | 43735 | 0 |  |  |  | 0 |  | 0
2019-09-27 01:00 | 1:00 am | 43735.0833 | 60 | MECH | Furnace | Furnace | 16 | Walking beam went into manual due to axis fault. | 0
2019-09-27 02:00 | 2:00 am | 43735.125 | 55 | MECH |  | Furnace | 16 | Walking beam went into manual due to axis fault. | 0
2019-09-27 02:00 | 2:00 am | 43735.125 | 5 | GRADE CHANGING | Others | Others | 16 | Changed roll of #18(A+B) and RE of NTM for SD | 0
2019-09-27 03:00 | 3:00 am | 43735.1667 | 5 | GRADE CHANGING | QC | QC | 16 | Changed roll of #18(A+B) and RE of NTM for SD | 31
2019-09-27 03:00 | 3:00 am | 43735.1667 | 28 | FURNACE | Furnace | Furnace | 16 | Billet request stopped due to low billet temp. | 31
2019-06-10 02:00 | 2:00 am | 43626.125 | 2 | OPR+Mech+IEM | Low mill speed. | Low mill speed. | 10 | Low mill speed. | 58
2019-06-10 03:00 | 3:00 am | 43626.1667 | 2 | OPR+Mech+IEM | Low mill speed. | Low mill speed. | 10 | Low mill speed. | 58
2019-09-27 05:00 | 5:00 am | 43735.25 | 1 | STEEL DEFECT |  | Furnace | 16 | Bent Billet | 65
2019-06-10 04:00 | 4:00 am | 43626.2083 | 1 | OPR+Mech+IEM | Low mill speed. | Low mill speed. | 10 | Low mill speed. | 59
2019-09-27 06:00 | 6:00 am | 43735.2917 | 3 | STEEL DEFECT |  | Furnace | 16 | Bend Billet | 64
2020-01-07 16:00 | 4:00 pm | 43837.7083 | 2 | MECH+IEM |  | LUB. SYSTEM | 10 | Lub pressure fault | 24
2019-09-27 07:00 | 7:00 am | 43735.3333 | 1 | FURNACE | Furnace | Furnace | 16 | Furnace Discharging Problem | 69
2019-09-27 08:00 | 8:00 am | 43735.375 | 0 | OPERATION |  |  | 16 |  | 72
2019-09-27 09:00 | 9:00 am | 43735.4167 | 4 | FURNACE | Furnace | Furnace | 16 | Low Billet Temp. | 51
2020-01-07 17:00 | 5:00 pm | 43837.75 | 4 | MECH+IEM |  | LUB. SYSTEM | 10 | Lub pressure fault. | 42
2019-09-27 10:00 | 10:00 am | 43735.4583 | 0 | OPERATION |  |  | 16 |  | 71
2019-09-27 11:00 | 11:00 am | 43735.5 | 1 | FURNACE | Furnace | Furnace | 16 | Furnace Discharging Problem | 69
2019-09-27 12:00 | 12:00 pm | 43735.5417 | 0 | OPERATION |  |  | 16 |  | 71
2019-09-27 13:00 | 1:00 pm | 43735.5833 | 2 | FURNACE | Furnace | Furnace | 16 | Furnace Discharging Problem | 68
2019-09-27 14:00 | 2:00 pm | 43735.625 | 2 | FURNACE | Furnace | Furnace | 16 | Furnace Charging Problem | 61
2019-09-27 14:00 | 2:00 pm | 43735.625 | 6 | STEEL DEFECT | STEEL DEFECT | STEEL DEFECT | 16 | 4 Nos. of tail end black painted billet discarded. | 61
2019-09-27 15:00 | 3:00 pm | 43735.6667 | 3 | STEEL DEFECT |  | Furnace | 16 | Bend billet discarded. | 50
2019-12-26 12:00 | 12:00 pm | 43825.5417 | 25 | IEM | Others | LUB. SYSTEM | 16 | Lub. B pressure fault. | 41
2020-01-14 13:00 | 1:00 pm | 43844.5833 | 17 | MECH | Others | LUB. SYSTEM | 12 | Lub_A lekage . | 50
2019-09-27 16:00 | 4:00 pm | 43735.7083 | 0 | OPERATION |  |  | 16 |  | 71
2019-09-27 17:00 | 5:00 pm | 43735.75 | 0 | OPERATION |  |  | 16 |  | 71
2019-09-27 18:00 | 6:00 pm | 43735.7917 | 0 | OPERATION |  |  | 16 |  | 74
2019-09-27 19:00 | 7:00 pm | 43735.8333 | 1 | FURNACE | Furnace | Furnace | 16 | Low billet temp. | 69
2019-09-27 20:00 | 8:00 pm | 43735.875 | 1 | FURNACE | Furnace | Furnace | 16 | Furnace Discharging Problem . | 69
2019-10-07 02:00 | 2:00 am | 43745.125 | 57 | MECH+IEM | Others | LUB. SYSTEM, D/S B | 12 | Lub-C went off and D/S B line arm shifted. | 4
2019-09-27 21:00 | 9:00 pm | 43735.9167 | 1 | STEEL DEFECT |  | Furnace | 16 | Bend billet. | 67
2019-09-27 22:00 | 10:00 pm | 43735.9583 | 1 | STEEL DEFECT |  | Charging bed | 16 | Bent Billet Stuck with billet skid finger . | 69
2019-09-27 23:00 | 11:00 pm | 43736 | 0 | OPERATION |  |  | 16 |  | 73
2019-09-28 | 12:00 am | 43736.0417 | 0 | OPERATION |  |  | 16 |  | 71
2019-09-28 | 12:00 am | 43736 | 0 |  |  |  | 0 |  | 0
2019-09-28 | 12:00 am | 43736 | 0 |  |  |  | 0 |  | 0
2019-09-28 | 12:00 am | 43736 | 0 |  |  |  | 0 |  | 0
2019-09-28 | 12:00 am | 43736 | 0 |  |  |  | 0 |  | 0
2019-09-28 | 12:00 am | 43736 | 0 |  |  |  | 0 |  | 0
2019-09-28 | 12:00 am | 43736 | 0 |  |  |  | 0 |  | 0
2019-09-28 01:00 | 1:00 am | 43736.0833 | 1 | STEEL DEFECT |  | Furnace | 16 | Bend billet discarded | 68
2019-10-07 03:00 | 3:00 am | 43745.1667 | 60 | MECH+IEM | Others | LUB. SYSTEM, D/S B | 12 | Lub-C went off and D/S B line arm shifted. | 0
2019-09-28 02:00 | 2:00 am | 43736.125 | 0 | OPERATION |  |  | 16 |  | 72
2019-09-28 03:00 | 3:00 am | 43736.1667 | 0 | OPERATION |  |  | 16 |  | 70
2019-09-28 04:00 | 4:00 am | 43736.2083 | 0 | OPERATION |  |  | 16 |  | 71
2019-09-28 05:00 | 5:00 am | 43736.25 | 0 | OPERATION |  |  | 16 |  | 71
2019-09-28 06:00 | 6:00 am | 43736.2917 | 1 | FURNACE | Furnace | Furnace | 16 | Billet Temp.High | 69
2019-09-28 07:00 | 7:00 am | 43736.3333 | 0 | OPERATION |  |  | 16 |  | 73
2019-09-28 08:00 | 8:00 am | 43736.375 | 6 | STEEL DEFECT |  | Furnace | 16 | Bent Billet Stuck with billet skid finger . | 61
2019-10-07 04:00 | 4:00 am | 43745.2083 | 60 | MECH+IEM | Others | LUB. SYSTEM, D/S B | 12 | Lub-C went off and D/S B line arm shifted. | 0
2019-09-28 09:00 | 9:00 am | 43736.4167 | 0 | OPERATION |  |  | 16 |  | 74
2019-09-28 10:00 | 10:00 am | 43736.4583 | 29 | RC/PC | Intermediate-2 | Stand 16 | 16 | Pass #3,16, Roll #18(A+B),RE #15,16& NTM. | 36
2019-10-07 05:00 | 5:00 am | 43745.25 | 60 | MECH+IEM | Others | LUB. SYSTEM, D/S B | 12 | Lub-C went off and D/S B line arm shifted. | 0
2019-09-28 11:00 | 11:00 am | 43736.5 | 4 | PROCESS CONTROL | Finishing | Cooling Bed | 16 | Layer separation. | 44
2019-09-28 11:00 | 11:00 am | 43736.5 | 5 | OPERATION |  | STD #15 RE | 16 | #15RE Hose point & #16RE sitting problem. | 44
2019-09-28 11:00 | 11:00 am | 43736.5 | 3 | FURNACE | Furnace | Furnace | 16 | Furnace Discharging Problem | 44
2019-10-07 06:00 | 6:00 am | 43745.2917 | 20 | MECH+IEM |  | LUB. SYSTEM, D/S B | 12 | Lub-C went off and D/S B line arm shifted. | 44
2019-09-28 11:00 | 11:00 am | 43736.5 | 3 | RC/PC | RC/PC | RC/PC | 16 | Pass #3,16, Roll #18(A+B),RE #15,16& NTM. | 44
2019-09-28 12:00 | 12:00 pm | 43736.5417 | 3 | FURNACE | Furnace | Furnace | 16 | Low billet temp. | 67
2019-09-28 13:00 | 1:00 pm | 43736.5833 | 16 | PROCESS CONTROL | POWER SHORTAGE | POWER SHORTAGE | 16 | Mill stopped due to thundering. | 47
2019-09-28 13:00 | 1:00 pm | 43736.5833 | 2 | STEEL DEFECT |  | Furnace | 16 | Bent Billet | 47
2019-09-28 13:00 | 1:00 pm | 43736.5833 | 2 | FURNACE | Furnace | Furnace | 16 | Billet Temp.High | 47
2019-09-28 14:00 | 2:00 pm | 43736.625 | 1 | OPERATION | Bundling Stations | Strapping m/c 1 | 16 | BS#4 down due to strapping m/c problem. | 69
2019-09-19 06:00 | 6:00 am | 43727.2917 | 60 | MSD |  | Shutdown | 16 | Magor Shutdown | 0
2019-09-28 15:00 | 3:00 pm | 43736.6667 | 5 | FURNACE | Furnace | Furnace | 16 | Billet temp too high. | 32
2019-09-28 16:00 | 4:00 pm | 43736.7083 | 3 | FURNACE | Furnace | Furnace | 16 | Billet temp too high. | 66
2019-09-28 17:00 | 5:00 pm | 43736.75 | 7 | MECH | Bundling Stations | BTD BS4 | 16 | BS#4 down due to BTD problem. | 62
2019-09-28 18:00 | 6:00 pm | 43736.7917 | 0 | OPERATION |  |  | 16 |  | 71
2019-09-28 19:00 | 7:00 pm | 43736.8333 | 2 | STEEL DEFECT |  | Furnace | 16 | Bend billet discarded. | 68
2019-09-28 20:00 | 8:00 pm | 43736.875 | 1 | STEEL DEFECT |  | Furnace | 16 | Gap in furnace due to bend billet. | 69
2019-09-28 21:00 | 9:00 pm | 43736.9167 | 3 | OPERATION | Others | CBTT | 16 | bar struck at CBTT. | 67
2019-09-28 22:00 | 10:00 pm | 43736.9583 | 0 | OPERATION |  |  | 16 |  | 71
2019-09-28 23:00 | 11:00 pm | 43737 | 3 | MECH | Intermediate-2 | Stand 13 | 16 | Fixing water on #13 top roll insde bearing. | 66
2019-09-29 | 12:00 am | 43737.0417 | 0 | OPERATION |  |  | 16 |  | 70
2019-09-29 | 12:00 am | 43737 | 0 |  |  |  | 0 |  | 0
2019-09-29 | 12:00 am | 43737 | 0 |  |  |  | 0 |  | 0
2019-09-29 | 12:00 am | 43737 | 0 |  |  |  | 0 |  | 0
2019-09-29 | 12:00 am | 43737 | 0 |  |  |  | 0 |  | 0
2019-09-29 | 12:00 am | 43737 | 0 |  |  |  | 0 |  | 0
2019-09-29 01:00 | 1:00 am | 43737.0833 | 0 | OPERATION |  |  | 16 |  | 72
2019-09-29 02:00 | 2:00 am | 43737.125 | 0 | OPERATION |  |  | 16 |  | 70
2019-09-29 03:00 | 3:00 am | 43737.1667 | 2 | MECH | Cooling Bed | Cooling Bed | 16 | Bar scattered on CBTT due to A-line drop guide fallen. | 68
2019-09-19 07:00 | 7:00 am | 43727.3333 | 60 | MSD |  | Shutdown | 16 | Magor Shutdown | 0
2019-09-29 04:00 | 4:00 am | 43737.2083 | 2 | IEM | Furnace | Furnace | 16 | Discharging tail laser sensed. | 46
2019-09-19 08:00 | 8:00 am | 43727.375 | 60 | MSD |  | Shutdown | 16 | Magor Shutdown | 0
2019-09-29 05:00 | 5:00 am | 43737.25 | 0 | OPERATION |  |  | 16 |  | 70
2019-09-29 06:00 | 6:00 am | 43737.2917 | 1 | OPERATION | Bundling Stations | Strapping m/c 6 | 16 | BS#1 down due to strapping m/c #6 problem. | 69
2019-09-29 07:00 | 7:00 am | 43737.3333 | 0 | OPERATION |  |  | 16 |  | 73
2019-09-29 08:00 | 8:00 am | 43737.375 | 0 | OPERATION |  |  | 16 |  | 71
2019-09-29 09:00 | 9:00 am | 43737.4167 | 6 | IEM | Cooling Bed | Rake | 16 | Both line went chopping at C&D due to Cooling Bed drive went off. | 63
2019-09-29 10:00 | 10:00 am | 43737.4583 | 0 | OPERATION |  |  | 16 |  | 71
2019-09-29 11:00 | 11:00 am | 43737.5 | 0 | OPERATION |  |  | 16 |  | 72
2019-09-29 12:00 | 12:00 pm | 43737.5417 | 25 | IEM | Cooling Bed | Rake | 16 | Both line went chopping at C&D due to Cooling Bed drive went off. | 41
2019-09-29 13:00 | 1:00 pm | 43737.5833 | 1 | MECH | Cooling Bed | CBTT | 16 | Bar stuck at CBTT . | 69
2019-09-29 14:00 | 2:00 pm | 43737.625 | 0 | OPERATION |  |  | 16 |  | 72
2019-09-19 09:00 | 9:00 am | 43727.4167 | 60 | MSD |  | Shutdown | 16 | Magor Shutdown | 0
2019-09-29 15:00 | 3:00 pm | 43737.6667 | 15 | GRADE CHANGING | QC | QC | 16 | Changed pass of #14, #16 roll of #13 and #18(A+B) for 500D. | 50
2019-09-19 10:00 | 10:00 am | 43727.4583 | 60 | MSD |  | Shutdown | 16 | Magor Shutdown | 0
2019-09-29 16:00 | 4:00 pm | 43737.7083 | 20 | GRADE CHANGING | QC | QC | 16 | Changed pass of #14, #16 roll of #13 and #18(A+B) for 500D. | 34
2019-09-29 16:00 | 4:00 pm | 43737.7083 | 3 | PROCESS CONTROL | Finishing | Cooling Bed | 16 | Creating gap at cooling bed for first billet material. | 34
2019-09-19 11:00 | 11:00 am | 43727.5 | 60 | MSD |  | Shutdown | 16 | Magor Shutdown | 0
2019-09-29 17:00 | 5:00 pm | 43737.75 | 2 | FURNACE | Furnace | Furnace | 16 | Low billet temperature. | 67
2019-09-29 18:00 | 6:00 pm | 43737.7917 | 0 | OPERATION |  |  | 16 |  | 70
2019-09-29 19:00 | 7:00 pm | 43737.8333 | 1 | STEEL DEFECT |  | Furnace | 16 | Gap in furnace due to bend billet. | 59
2019-09-29 19:00 | 7:00 pm | 43737.8333 | 2 | MECH | Furnace | Furnace | 16 | Furnace Charging Problem | 59
2019-09-29 19:00 | 7:00 pm | 43737.8333 | 6 | BS PROBLEM | Bundling Stations | BS | 16 | Bundle strap opened at U/S#1. | 59
2019-09-29 20:00 | 8:00 pm | 43737.875 | 2 | PROCESS CONTROL | Others | Others | 16 | Billet request stopped for thundering. | 68
2019-09-29 21:00 | 9:00 pm | 43737.9167 | 0 | OPERATION |  |  | 16 |  | 72
2019-09-29 22:00 | 10:00 pm | 43737.9583 | 1 | MECH | Bundling Stations | Bundling Stations | 16 | BS#4 compactor arm problem. | 69
2019-09-29 23:00 | 11:00 pm | 43738 | 0 | OPERATION |  |  | 16 |  | 74
2019-09-30 | 12:00 am | 43738.0417 | 0 | OPERATION |  |  | 16 |  | 71
2019-09-30 | 12:00 am | 43738 | 0 |  |  |  | 0 |  | 0
2019-09-30 | 12:00 am | 43738 | 0 |  |  |  | 0 |  | 0
2019-09-30 | 12:00 am | 43738 | 0 |  |  |  | 0 |  | 0
2019-09-30 | 12:00 am | 43738 | 0 |  |  |  | 0 |  | 0
2019-09-30 | 12:00 am | 43738 | 0 |  |  |  | 0 |  | 0
2019-09-30 | 12:00 am | 43738 | 0 |  |  |  | 0 |  | 0
2019-09-30 | 12:00 am | 43738 | 0 |  |  |  | 0 |  | 0
2019-09-30 | 12:00 am | 43738 | 0 |  |  |  | 0 |  | 0
2019-09-30 01:00 | 1:00 am | 43738.0833 | 0 | OPERATION |  |  | 16 |  | 72
2019-09-30 02:00 | 2:00 am | 43738.125 | 0 | OPERATION |  |  | 16 |  | 70
2019-09-30 03:00 | 3:00 am | 43738.1667 | 1 | FURNACE | Furnace | Furnace | 16 | Furnace Discharging Problem | 67
2019-09-30 03:00 | 3:00 am | 43738.1667 | 2 | FURNACE | Furnace | Furnace | 16 | Delay in Discharging due to close billet. | 67
2019-09-19 12:00 | 12:00 pm | 43727.5417 | 60 | MSD |  | Shutdown | 16 | Magor Shutdown | 0
2019-09-19 13:00 | 1:00 pm | 43727.5833 | 60 | MSD |  | Shutdown | 16 | Magor Shutdown | 0
2019-09-30 05:00 | 5:00 am | 43738.25 | 0 | OPERATION |  |  | 16 |  | 70
2019-09-19 14:00 | 2:00 pm | 43727.625 | 60 | MSD |  | Shutdown | 16 | Magor Shutdown | 0
2019-09-19 15:00 | 3:00 pm | 43727.6667 | 60 | MSD |  | Shutdown | 16 | Magor Shutdown | 0
2019-09-19 16:00 | 4:00 pm | 43727.7083 | 60 | MSD |  | Shutdown | 16 | Magor Shutdown | 0
2019-09-30 07:00 | 7:00 am | 43738.3333 | 5 | STEEL DEFECT |  | Furnace | 16 | 4 nos of bend billet discarded. | 62
2019-09-30 08:00 | 8:00 am | 43738.375 | 1 | OPERATION |  |  | 16 |  | 69
2019-09-30 09:00 | 9:00 am | 43738.4167 | 0 | OPERATION |  |  | 16 |  | 72
2019-09-30 10:00 | 10:00 am | 43738.4583 | 0 | OPERATION |  |  | 16 |  | 70
2019-09-30 11:00 | 11:00 am | 43738.5 | 0 | OPERATION |  |  | 16 |  | 73
2019-09-30 12:00 | 12:00 pm | 43738.5417 | 8 | OPERATION | Bundling Stations | Strapping m/c 5 | 16 | BS#1 not working in auto. | 61
2019-09-30 13:00 | 1:00 pm | 43738.5833 | 0 | OPERATION |  |  | 16 |  | 71
2019-09-30 14:00 | 2:00 pm | 43738.625 | 1 | STEEL DEFECT |  | Furnace | 16 | Gap in fce due to bent billet . | 69
2019-09-30 15:00 | 3:00 pm | 43738.6667 | 15 | RC/PC | Others | Others | 16 | Changed pass of #5 & #10 and roll of #18(A+B) & RE of #10 ,#14 and #15 . | 53
2019-09-30 16:00 | 4:00 pm | 43738.7083 | 15 | RC/PC | RC/PC | RC/PC | 16 | Changed pass of #5 & #10 and roll of #18(A+B) & RE of #10 ,#14 and #15 . | 34
2019-09-19 17:00 | 5:00 pm | 43727.75 | 60 | MSD |  | Shutdown | 16 | Magor Shutdown | 0
2019-09-19 18:00 | 6:00 pm | 43727.7917 | 60 | MSD |  | Shutdown | 16 | Magor Shutdown | 0
2019-09-30 16:00 | 4:00 pm | 43738.7083 | 3 | PROCESS CONTROL | Cooling Bed | Cooling Bed | 16 | Separating 1st billet material at cooling bed . | 34
2019-09-19 19:00 | 7:00 pm | 43727.8333 | 60 | MSD |  | Shutdown | 16 | Magor Shutdown | 0
2019-09-30 17:00 | 5:00 pm | 43738.75 | 0 | OPERATION |  |  | 16 |  | 73
2019-09-30 18:00 | 6:00 pm | 43738.7917 | 2 | FURNACE | Furnace | Furnace | 16 | Low billet temp . | 65
2019-09-19 20:00 | 8:00 pm | 43727.875 | 60 | MSD |  | Shutdown | 16 | Magor Shutdown | 0
2019-09-19 21:00 | 9:00 pm | 43727.9167 | 60 | MSD |  | Shutdown | 16 | Magor Shutdown | 0
2019-09-19 22:00 | 10:00 pm | 43727.9583 | 60 | MSD |  | Shutdown | 16 | Magor Shutdown | 0
2019-09-30 20:00 | 8:00 pm | 43738.875 | 0 | OPERATION |  |  | 16 |  | 73
2019-09-30 21:00 | 9:00 pm | 43738.9167 | 1 | STEEL DEFECT |  | Furnace | 16 | Bend billet discarded. | 69
2019-09-30 22:00 | 10:00 pm | 43738.9583 | 0 | OPERATION |  |  | 16 |  | 70
2019-09-30 23:00 | 11:00 pm | 43739 | 0 | OPERATION |  |  | 16 |  | 70
2019-10-01 | 12:00 am | 43739.0417 | 0 | OPERATION |  |  | 16 |  | 71
2019-10-01 | 12:00 am | 43739 | 0 |  |  |  | 0 |  | 0
2019-10-01 | 12:00 am | 43739 | 0 |  |  |  | 0 |  | 0
2019-10-01 | 12:00 am | 43739 | 0 |  |  |  | 0 |  | 0
2019-10-01 | 12:00 am | 43739 | 0 |  |  |  | 0 |  | 0
2019-10-01 01:00 | 1:00 am | 43739.0833 | 0 | OPERATION |  |  | 16 |  | 71
2019-10-01 02:00 | 2:00 am | 43739.125 | 0 | OPERATION |  |  | 16 |  | 70
2019-10-01 03:00 | 3:00 am | 43739.1667 | 3 | IEM | Furnace | Furnace | 16 | Discharge side laser at furnace malfunctioning. | 67
2019-10-01 04:00 | 4:00 am | 43739.2083 | 1 | MECH+IEM | Others | c&c trough | 16 | incrsed mill pacing due to C&c problem | 69
2019-10-01 05:00 | 5:00 am | 43739.25 | 0 | OPERATION |  |  | 16 |  | 71
2019-10-01 06:00 | 6:00 am | 43739.2917 | 0 | OPERATION |  |  | 16 |  | 70
2019-10-01 07:00 | 7:00 am | 43739.3333 | 0 | OPERATION |  |  | 16 |  | 70
2019-10-01 08:00 | 8:00 am | 43739.375 | 0 | OPERATION |  |  | 16 |  | 70
2019-10-01 09:00 | 9:00 am | 43739.4167 | 50 | SECTION CHANGING | Others | Others | 16 | Section Changing to 12 mm . | 12
2019-10-01 10:00 | 10:00 am | 43739.4583 | 60 | SECTION CHANGING | Others | Others | 16 | Section Changing to 12 mm . | 0
2019-10-01 11:00 | 11:00 am | 43739.5 | 40 | SECTION CHANGING |  |  | 12 | Section Changing to 12 mm | 0
2019-10-01 11:00 | 11:00 am | 43739.5 | 20 | SHUTDOWN | SHUTDOWN | SHUTDOWN | 12 | Shutdown. | 0
2019-10-01 12:00 | 12:00 pm | 43739.5417 | 60 | SHUTDOWN | SHUTDOWN | SHUTDOWN | 12 | Shutdown. | 0
2019-10-01 13:00 | 1:00 pm | 43739.5833 | 60 | SHUTDOWN | SHUTDOWN | SHUTDOWN | 12 | Shutdown. | 0
2019-10-01 14:00 | 2:00 pm | 43739.625 | 60 | SHUTDOWN | SHUTDOWN | SHUTDOWN | 12 | Shutdown. | 0
2019-10-01 15:00 | 3:00 pm | 43739.6667 | 56 | SHUTDOWN | SHUTDOWN | SHUTDOWN | 12 | Shutdown. | 5
2019-10-01 16:00 | 4:00 pm | 43739.7083 | 17 | SHUTDOWN | SHUTDOWN | SHUTDOWN | 12 | Shutdown. | 50
2019-10-01 17:00 | 5:00 pm | 43739.75 | 3 | SECTION CHANGING | Furnace | Furnace | 12 | Gap in furnace due to section changing | 66
2019-10-01 18:00 | 6:00 pm | 43739.7917 | 3 | FURNACE | Furnace | Furnace | 12 | Low billet temperature | 67
2019-10-01 19:00 | 7:00 pm | 43739.8333 | 2 | OPERATION |  | ROT | 12 | Bar stuck at CSROT. | 64
2019-10-01 19:00 | 7:00 pm | 43739.8333 | 1 | FURNACE | Furnace | Furnace | 12 | Low billet temperature. | 64
2019-10-01 19:00 | 7:00 pm | 43739.8333 | 2 | OPERATION |  | NTM-A | 12 | Welded NTM-A Grating. | 64
2019-10-01 20:00 | 8:00 pm | 43739.875 | 0 | OPERATION |  |  | 12 |  | 73
2019-10-01 21:00 | 9:00 pm | 43739.9167 | 5 | FURNACE | Furnace | Furnace | 12 | Low billet temperature. | 64
2019-10-01 22:00 | 10:00 pm | 43739.9583 | 4 | FURNACE | Furnace | Furnace | 12 | LOW BILLET TEMP. | 62
2019-10-01 22:00 | 10:00 pm | 43739.9583 | 3 | MECH |  | CBTT | 12 | Bar stuck at CBTT | 62
2019-10-01 23:00 | 11:00 pm | 43740 | 16 | MECH | Finishing | RES | 12 | Bar hanged at RES drop guide. | 51
2019-10-02 | 12:00 am | 43740.0417 | 0 | OPERATION |  |  | 12 |  | 71
2019-10-02 | 12:00 am | 43740 | 0 |  |  |  | 0 |  | 0
2019-10-02 | 12:00 am | 43740 | 0 |  |  |  | 0 |  | 0
2019-10-02 | 12:00 am | 43740 | 0 |  |  |  | 0 |  | 0
2019-10-02 | 12:00 am | 43740 | 0 |  |  |  | 0 |  | 0
2019-10-02 | 12:00 am | 43740 | 0 |  |  |  | 0 |  | 0
2019-10-02 | 12:00 am | 43740 | 0 |  |  |  | 0 |  | 0
2019-10-02 | 12:00 am | 43740 | 0 |  |  |  | 0 |  | 0
2019-10-02 | 12:00 am | 43740 | 0 |  |  |  | 0 |  | 0
2019-10-02 | 12:00 am | 43740 | 0 |  |  |  | 0 |  | 0
2019-10-02 | 12:00 am | 43740 | 0 |  |  |  | 0 |  | 0
2019-10-02 | 12:00 am | 43740 | 0 |  |  |  | 0 |  | 0
2019-10-02 | 12:00 am | 43740 | 0 |  |  |  | 0 |  | 0
2019-10-02 | 12:00 am | 43740 | 0 |  |  |  | 0 |  | 0
2019-10-02 | 12:00 am | 43740 | 0 |  |  |  | 0 |  | 0
2019-10-02 | 12:00 am | 43740 | 0 |  |  |  | 0 |  | 0
2019-10-02 | 12:00 am | 43740 | 0 |  |  |  | 0 |  | 0
2019-10-02 | 12:00 am | 43740 | 0 |  |  |  | 0 |  | 0
2019-10-02 01:00 | 1:00 am | 43740.0833 | 8 | OPERATION | Bundling Stations | BS1 | 12 | BS-1 bundle strap open. | 61
2019-10-02 02:00 | 2:00 am | 43740.125 | 0 | OPERATION |  |  | 12 |  | 71
2019-09-19 23:00 | 11:00 pm | 43728 | 60 | MSD |  | Shutdown | 16 | Magor Shutdown | 0
2019-09-20 | 12:00 am | 43728.0417 | 60 | MSD |  | Shutdown | 16 | Magor Shutdown | 0
2019-10-02 04:00 | 4:00 am | 43740.2083 | 17 | IEM | Cooling Bed | CSROT 1 and 2 | 12 | CSROT #1&2 tripped. | 50
2019-10-02 05:00 | 5:00 am | 43740.25 | 11 | IEM | Shipping | crean | 12 | CD Bay crean down. | 57
2019-10-02 06:00 | 6:00 am | 43740.2917 | 2 | PROCESS CONTROL | Finishing | sorting station | 12 | Bar sorting. | 64
2019-10-02 06:00 | 6:00 am | 43740.2917 | 3 | MECH |  | CBTT | 12 | Bar stuck at CBTT. | 64
2019-10-02 07:00 | 7:00 am | 43740.3333 | 27 | MISC | Cooling Bed | CBTT | 12 | Bar stuck at CBTT and broke the chain,changed the same. | 38
2019-10-02 08:00 | 8:00 am | 43740.375 | 2 | FURNACE | Furnace | Furnace | 12 | Furnace Discharging Problem. | 68
2019-09-20 01:00 | 1:00 am | 43728.0833 | 60 | MSD |  | Shutdown | 16 | Magor Shutdown | 0
2019-10-02 09:00 | 9:00 am | 43740.4167 | 2 | MECH |  | CBTT | 12 | Bar stuck at CBTT. | 62
2019-10-02 10:00 | 10:00 am | 43740.4583 | 3 | MECH | Bundling Stations | BS#4 LTD | 12 | BS#4 LTD chain broken. | 67
2019-10-02 11:00 | 11:00 am | 43740.5 | 1 | PROCESS CONTROL | Cooling Bed | Cold Shear | 12 | Taking sample of 4th layer. | 69
2019-10-02 12:00 | 12:00 pm | 43740.5417 | 2 | FURNACE | Furnace | Furnace | 12 | Low billet temp. | 66
2019-09-20 02:00 | 2:00 am | 43728.125 | 60 | MSD |  | Shutdown | 16 | Magor Shutdown | 0
2019-09-20 03:00 | 3:00 am | 43728.1667 | 60 | MSD |  | Shutdown | 16 | Magor Shutdown | 0
2019-10-02 13:00 | 1:00 pm | 43740.5833 | 25 | RC/PC | RC/PC | RC/PC | 12 | Changed pass of # 8 and roll of 20(A+B) | 29
2019-10-02 14:00 | 2:00 pm | 43740.625 | 2 | OPERATION |  | ROT | 12 | Bar stuck at CSROT | 53
2019-10-02 14:00 | 2:00 pm | 43740.625 | 5 | RC/PC | RC/PC | RC/PC | 12 | RC/PC | 53
2019-10-02 14:00 | 2:00 pm | 43740.625 | 2 | PROCESS CONTROL | Cooling Bed | Cooling Bed | 12 | Separtion 1st billet at C/B. | 53
2019-09-20 04:00 | 4:00 am | 43728.2083 | 60 | MSD |  | Shutdown | 16 | Magor Shutdown | 0
2019-09-20 05:00 | 5:00 am | 43728.25 | 60 | MSD |  | Shutdown | 16 | Magor Shutdown | 0
2019-09-20 06:00 | 6:00 am | 43728.2917 | 60 | MSD |  | Shutdown | 16 | Magor Shutdown | 0
2019-09-20 07:00 | 7:00 am | 43728.3333 | 60 | MSD |  | Shutdown | 16 | Magor Shutdown | 0
2019-10-02 17:00 | 5:00 pm | 43740.75 | 2 | IEM | Bundling Stations | BTD BS4 | 12 | BS # 4 compactor arm malfunctioning . | 67
2019-10-02 18:00 | 6:00 pm | 43740.7917 | 0 | OPERATION |  |  | 12 |  | 74
2019-10-02 19:00 | 7:00 pm | 43740.8333 | 5 | IEM | Others | C/D | 12 | Bar went to C&D chopping in both line due to IEM working on ECR programing. | 64
2019-09-20 08:00 | 8:00 am | 43728.375 | 60 | MSD |  | Shutdown | 16 | Magor Shutdown | 0
2019-10-02 20:00 | 8:00 pm | 43740.875 | 2 | OPERATION |  | ROT | 12 | Bar left on CBROT. | 64
2019-10-02 21:00 | 9:00 pm | 43740.9167 | 0 | OPERATION |  |  | 12 |  | 74
2019-10-02 22:00 | 10:00 pm | 43740.9583 | 2 | PROCESS CONTROL | Finishing | sorting station | 12 | Bar Sorting | 66
2019-10-02 22:00 | 10:00 pm | 43740.9583 | 1 | MECH |  | CBTT | 12 | Bar stuck at CBTT | 66
2019-10-02 23:00 | 11:00 pm | 43741 | 0 | OPERATION |  |  | 12 |  | 71
2019-10-03 | 12:00 am | 43741.0417 | 2 | FURNACE | Furnace | Furnace | 12 | Furnace Discharging Problem | 68
2019-10-03 | 12:00 am | 43741 | 0 |  |  |  | 0 |  | 0
2019-10-03 | 12:00 am | 43741 | 0 |  |  |  | 0 |  | 0
2019-10-03 | 12:00 am | 43741 | 0 |  |  |  | 0 |  | 0
2019-10-03 | 12:00 am | 43741 | 0 |  |  |  | 0 |  | 0
2019-10-03 | 12:00 am | 43741 | 0 |  |  |  | 0 |  | 0
2019-10-03 | 12:00 am | 43741 | 0 |  |  |  | 0 |  | 0
2019-10-03 | 12:00 am | 43741 | 0 |  |  |  | 0 |  | 0
2019-10-03 | 12:00 am | 43741 | 0 |  |  |  | 0 |  | 0
2019-09-20 09:00 | 9:00 am | 43728.4167 | 60 | MSD |  | Shutdown | 16 | Magor Shutdown | 0
2019-10-03 01:00 | 1:00 am | 43741.0833 | 2 | PROCESS CONTROL | Finishing | sorting station | 12 | Bar sorting | 62
2019-10-03 01:00 | 1:00 am | 43741.0833 | 2 | OPERATION |  | ROT | 12 | Bar piece left at CBROT. | 62
2019-10-03 02:00 | 2:00 am | 43741.125 | 0 | OPERATION |  |  | 12 |  | 70
2019-10-03 03:00 | 3:00 am | 43741.1667 | 11 | OPERATION | Cooling Bed | CBTT | 12 | Bar stuck at CBTT. | 57
2019-10-03 04:00 | 4:00 am | 43741.2083 | 2 | OPERATION | Cooling Bed | Gauge Head | 12 | Bar stuck at gauge head stopper. | 68
2019-10-03 05:00 | 5:00 am | 43741.25 | 2 | OPERATION | Bundling Stations | S/M#7 | 12 | BS#1 S/M#7 problem | 68
2019-10-03 06:00 | 6:00 am | 43741.2917 | 0 | OPERATION |  |  | 12 |  | 72
2019-10-03 07:00 | 7:00 am | 43741.3333 | 0 | OPERATION |  |  | 12 |  | 71
2019-10-03 08:00 | 8:00 am | 43741.375 | 0 | OPERATION |  |  | 12 |  | 72
2019-10-03 09:00 | 9:00 am | 43741.4167 | 0 | OPERATION |  |  | 12 |  | 72
2019-10-03 10:00 | 10:00 am | 43741.4583 | 0 | OPERATION |  |  | 12 |  | 71
2019-10-03 11:00 | 11:00 am | 43741.5 | 0 | OPERATION |  |  | 12 |  | 75
2019-10-03 12:00 | 12:00 pm | 43741.5417 | 0 | OPERATION |  |  | 12 |  | 70
2019-10-03 13:00 | 1:00 pm | 43741.5833 | 0 | OPERATION |  |  | 12 |  | 71
2019-09-20 10:00 | 10:00 am | 43728.4583 | 60 | MSD |  | Shutdown | 16 | Magor Shutdown | 0
2019-09-20 11:00 | 11:00 am | 43728.5 | 60 | MSD |  | Shutdown | 16 | Magor Shutdown | 0
2019-10-03 14:00 | 2:00 pm | 43741.625 | 15 | RC/PC | RC/PC | RC/PC | 12 | Changed pass of # 2 and roll of # 16 & # 18 (A+B) | 33
2019-09-20 12:00 | 12:00 pm | 43728.5417 | 60 | MSD |  | Shutdown | 16 | Magor Shutdown | 0
2019-10-03 15:00 | 3:00 pm | 43741.6667 | 15 | RC/PC | RC/PC | RC/PC | 12 | Changed pass of # 2 and roll of # 16 & # 18 (A+B) | 49
2019-09-20 13:00 | 1:00 pm | 43728.5833 | 60 | MSD |  | Shutdown | 16 | Magor Shutdown | 0
2019-09-20 14:00 | 2:00 pm | 43728.625 | 60 | MSD |  | Shutdown | 16 | Magor Shutdown | 0
2019-10-03 17:00 | 5:00 pm | 43741.75 | 7 | GAS SHORTAGE | Furnace | Furnace | 12 | Gas Shortage | 62
2019-10-03 18:00 | 6:00 pm | 43741.7917 | 5 | GAS SHORTAGE | Furnace | Furnace | 12 | Gas Shortage | 61
2019-10-03 18:00 | 6:00 pm | 43741.7917 | 3 | IEM |  | STD #13 | 12 | #13 side looper HMD air hose pipe opened . | 61
2019-10-03 19:00 | 7:00 pm | 43741.8333 | 4 | GAS SHORTAGE | Furnace | Furnace | 12 | Gas Shortage | 62
2019-09-20 15:00 | 3:00 pm | 43728.6667 | 60 | MSD |  | Shutdown | 16 | Magor Shutdown | 0
2019-10-03 20:00 | 8:00 pm | 43741.875 | 1 | OPERATION |  | CBTT | 12 | Bar stuck at CBTT. | 67
2019-10-03 20:00 | 8:00 pm | 43741.875 | 2 | GAS SHORTAGE | Furnace | Furnace | 12 | Gas Shortage | 67
2019-10-03 21:00 | 9:00 pm | 43741.9167 | 0 | OPERATION |  |  | 12 |  | 70
2019-10-03 22:00 | 10:00 pm | 43741.9583 | 0 | OPERATION |  |  | 12 |  | 70
2019-10-03 23:00 | 11:00 pm | 43741 | 2 | SHIPPING | SHIPPING | US#1 | 12 | US-1 full | 65
2019-10-03 23:00 | 11:00 pm | 43741 | 2 | SHIPPING | SHIPPING | US#1 | 12 | US-1 full | 65
2019-10-03 23:00 | 11:00 pm | 43741 |  | Operation
2019-10-04 | 12:00 am | 43742 | 0 |  |  |  | 0 |  | 0
2019-10-04 | 12:00 am | 43742.0417 | 4 | MECH |  | ROT | 12 | One bar left at CBROT. | 64
2019-10-04 | 12:00 am | 43742.0417 | 1 | PROCESS CONTROL | Finishing | sorting station | 12 | Bar Sorting | 64
2019-10-04 | 12:00 am | 43742 | 0 |  |  |  | 0 |  | 0
2019-10-04 | 12:00 am | 43742 | 0 |  |  |  | 0 |  | 0
2019-10-04 | 12:00 am | 43742 | 0 |  |  |  | 0 |  | 0
2019-10-04 | 12:00 am | 43742 | 0 |  |  |  | 0 |  | 0
2019-10-04 | 12:00 am | 43742 | 0 |  |  |  | 0 |  | 0
2019-10-04 | 12:00 am | 43742 | 0 |  |  |  | 0 |  | 0
2019-10-04 | 12:00 am | 43742 | 0 |  |  |  | 0 |  | 0
2019-10-04 | 12:00 am | 43742 | 0 |  |  |  | 0 |  | 0
2019-10-04 | 12:00 am | 43742 | 0 |  |  |  | 0 |  | 0
2019-09-20 16:00 | 4:00 pm | 43728.7083 | 60 | MSD |  | Shutdown | 16 | Magor Shutdown | 0
2019-09-20 17:00 | 5:00 pm | 43728.75 | 60 | MSD |  | Shutdown | 16 | Magor Shutdown | 0
2019-10-04 01:00 | 1:00 am | 43742.0833 | 1 | PROCESS CONTROL | Finishing | sorting station | 12 | Bar Sorting | 63
2019-10-04 02:00 | 2:00 am | 43742.125 | 3 | OPERATION | Cooling Bed | Cold Shear | 12 | Cleaning C/S pit mouth. | 66
2019-10-04 03:00 | 3:00 am | 43742.1667 | 2 | PROCESS CONTROL | Finishing | sorting station | 12 | Bar sorting | 61
2019-10-04 03:00 | 3:00 am | 43742.1667 | 2 | MECH |  | CBTT | 12 | Bar stuck at CBTT | 61
2019-09-20 18:00 | 6:00 pm | 43728.7917 | 60 | MSD |  | Shutdown | 16 | Magor Shutdown | 0
2019-10-04 04:00 | 4:00 am | 43742.2083 | 2 | PROCESS CONTROL | Finishing | sorting station | 12 | Bar sorting | 65
2019-10-04 04:00 | 4:00 am | 43742.2083 | 2 | MECH |  | CBTT | 12 | Bar stuck at CBTT. | 65
2019-10-04 05:00 | 5:00 am | 43742.25 | 4 | PROCESS CONTROL | Others | Bundling Stations | 12 | Bar sorting | 65
2019-09-20 19:00 | 7:00 pm | 43728.8333 | 60 | MSD |  | Shutdown | 16 | Magor Shutdown | 0
2019-10-04 06:00 | 6:00 am | 43742.2917 | 4 | IEM |  | ROT | 12 | CSROT#3 remained high. | 59
2019-10-04 07:00 | 7:00 am | 43742.3333 | 2 | MECH | Cooling Bed | CBTT | 12 | Bar stuck at CBTT. | 68
2019-10-04 08:00 | 8:00 am | 43742.375 | 0 | OPERATION |  |  | 12 |  | 74
2019-10-04 09:00 | 9:00 am | 43742.4167 | 0 | OPERATION |  |  | 12 |  | 73
2019-10-04 10:00 | 10:00 am | 43742.4583 | 0 | OPERATION |  |  | 12 |  | 71
2019-10-04 11:00 | 11:00 am | 43742.5 | 3 | FURNACE | Furnace | Furnace | 12 | Furnace Charging Problem due to bend billet. | 67
2019-10-04 12:00 | 12:00 pm | 43742.5417 | 0 | OPERATION |  |  | 12 |  | 71
2019-10-04 13:00 | 1:00 pm | 43742.5833 | 0 | OPERATION |  |  | 12 |  | 74
2019-10-04 14:00 | 2:00 pm | 43742.625 | 0 | OPERATION |  |  | 12 |  | 73
2019-10-04 15:00 | 3:00 pm | 43742.6667 | 7 | STEEL DEFECT |  | FCRT | 12 | Bent Billet Stuck at FCRT . | 62
2019-10-04 16:00 | 4:00 pm | 43742.7083 | 35 | RC/PC |  |  | 12 | Changed pass of # 4 & # 16 and roll of # 20(A+B) ,RE of # 4 ,#14 RTD of # 13 & # 14 | 17
2019-09-20 20:00 | 8:00 pm | 43728.875 | 60 | MSD |  | Shutdown | 16 | Magor Shutdown | 0
2019-09-20 21:00 | 9:00 pm | 43728.9167 | 60 | MSD |  | Shutdown | 16 | Magor Shutdown | 0
2019-09-20 22:00 | 10:00 pm | 43728.9583 | 60 | MSD |  | Shutdown | 16 | Magor Shutdown | 0
2019-10-04 17:00 | 5:00 pm | 43742.75 | 2 | PROCESS CONTROL | Cooling Bed | Cooling Bed | 12 | Separating 1st billet at C/B . | 57
2019-10-04 17:00 | 5:00 pm | 43742.75 | 6 | OPERATION | Cooling Bed | CBTT | 12 | CBTT chain broke . | 57
2019-10-04 18:00 | 6:00 pm | 43742.7917 | 0 | OPERATION |  |  | 12 |  | 71
2019-10-04 19:00 | 7:00 pm | 43742.8333 | 0 | OPERATION |  |  | 12 |  | 71
2019-10-04 20:00 | 8:00 pm | 43742.875 | 0 | OPERATION |  |  | 12 |  | 70
2019-10-04 21:00 | 9:00 pm | 43742.9167 | 2 | OPERATION | Cooling Bed | CBROT | 12 | Bar stuck at CBROT. | 68
2019-09-20 23:00 | 11:00 pm | 43729 | 60 | MSD |  | Shutdown | 16 | Magor Shutdown | 0
2019-10-04 22:00 | 10:00 pm | 43742.9583 | 2 | PROCESS CONTROL | Finishing | sorting station | 12 | Bar Sorting | 65
2019-10-04 23:00 | 11:00 pm | 43742 | 1 | PROCESS CONTROL | Finishing | sorting station | 12 | Bar Sorting | 66
2019-09-21 | 12:00 am | 43729.0417 | 60 | MSD |  | Shutdown | 16 | Magor Shutdown | 0
2019-10-05 | 12:00 am | 43743.0417 | 0 | OPERATION |  |  | 12 |  | 71
2019-10-05 | 12:00 am | 43743 | 0 |  |  |  | 0 |  | 0
2019-10-05 | 12:00 am | 43743 | 0 |  |  |  | 0 |  | 0
2019-10-05 | 12:00 am | 43743 | 0 |  |  |  | 0 |  | 0
2019-10-05 | 12:00 am | 43743 | 0 |  |  |  | 0 |  | 0
2019-10-05 01:00 | 1:00 am | 43743.0833 | 2 | OPERATION | Cooling Bed | CBTT | 12 | Bar stuck under CBTT | 68
2019-10-05 02:00 | 2:00 am | 43743.125 | 1 | OPERATION | Cooling Bed | Cold Shear | 12 | Bar stuck at C/S | 69
2019-10-05 03:00 | 3:00 am | 43743.1667 | 0 | OPERATION |  |  | 12 |  | 71
2019-09-21 01:00 | 1:00 am | 43729.0833 | 60 | MSD |  | Shutdown | 16 | Magor Shutdown | 0
2019-10-05 04:00 | 4:00 am | 43743.2083 | 7 | OPERATION |  | CBTT | 12 | CBTT got bend due to Bar stuck. | 60
2019-09-21 02:00 | 2:00 am | 43729.125 | 60 | MSD |  | Shutdown | 16 | Magor Shutdown | 0
2019-09-21 03:00 | 3:00 am | 43729.1667 | 60 | MSD |  | Shutdown | 16 | Magor Shutdown | 0
2019-09-21 04:00 | 4:00 am | 43729.2083 | 60 | MSD |  | Shutdown | 16 | Magor Shutdown | 0
2019-09-21 05:00 | 5:00 am | 43729.25 | 60 | MSD |  | Shutdown | 16 | Magor Shutdown | 0
2019-09-21 06:00 | 6:00 am | 43729.2917 | 60 | MSD |  | Shutdown | 16 | Magor Shutdown | 0
2019-09-21 07:00 | 7:00 am | 43729.3333 | 60 | MSD |  | Shutdown | 16 | Magor Shutdown | 0
2019-10-05 10:00 | 10:00 am | 43743.4583 | 7 | FURNACE | Furnace | Furnace | 12 | Slippage in Std #1 due to high temp of billet. | 57
2019-09-21 08:00 | 8:00 am | 43729.375 | 60 | MSD |  | Shutdown | 16 | Magor Shutdown | 0
2019-09-21 09:00 | 9:00 am | 43729.4167 | 60 | MSD |  | Shutdown | 16 | Magor Shutdown | 0
2019-10-05 11:00 | 11:00 am | 43743.5 | 9 | IEM | Furnace | Disappearing Stopper | 12 | 9 billet gap in furncace due to Disappearing stropper proxy lower signal miising. | 53
2019-10-05 11:00 | 11:00 am | 43743.5 | 3 | FURNACE | Furnace | Furnace | 12 | Low Billet temp | 53
2019-10-05 12:00 | 12:00 pm | 43743.5417 | 2 | OPERATION | Bundling Stations | Strapping m/c 5 | 12 | BS#1 down due to strapping m/c#5 cutter problem. | 68
2019-10-05 13:00 | 1:00 pm | 43743.5833 | 2 | OPERATION | Bundling Stations | Strapping m/c 5 | 12 | BS#1 down due to strapping m/c#5 cutter problem. | 68
2019-10-05 14:00 | 2:00 pm | 43743.625 | 0 | OPERATION |  |  | 12 |  | 71
2019-10-05 15:00 | 3:00 pm | 43743.6667 | 0 | OPERATION |  |  | 12 |  | 72
2019-10-05 16:00 | 4:00 pm | 43743.7083 | 0 | OPERATION |  |  | 12 |  | 72
2019-10-05 17:00 | 5:00 pm | 43743.75 | 1 | SHIPPING | SHIPPING | US#1 | 12 | Unloading Station #1 Full | 69
2019-10-05 18:00 | 6:00 pm | 43743.7917 | 0 | OPERATION |  |  | 12 |  | 71
2019-10-05 19:00 | 7:00 pm | 43743.8333 | 0 | OPERATION |  |  | 12 |  | 72
2019-10-05 20:00 | 8:00 pm | 43743.875 | 0 | OPERATION |  |  | 12 |  | 71
2019-10-05 21:00 | 9:00 pm | 43743.9167 | 1 | MECH | Cooling Bed | CBTT | 12 | Bar stuck at CBTT. | 69
2019-10-05 22:00 | 10:00 pm | 43743.9583 | 22 | IEM | Furnace | Charging crean | 12 | Furnace charging Crane down. | 44
2019-10-05 23:00 | 11:00 pm | 43744 | 0 | OPERATION |  |  | 12 |  | 71
2019-10-06 | 12:00 am | 43744.0417 | 1 | POWER SHORTAGE | Others | Others | 12 | Mill stop due to thundring. | 69
2019-10-06 | 12:00 am | 43744 | 0 |  |  |  | 0 |  | 0
2019-10-06 | 12:00 am | 43744 | 0 |  |  |  | 0 |  | 0
2019-10-06 | 12:00 am | 43744 | 0 |  |  |  | 0 |  | 0
2019-10-06 | 12:00 am | 43744 | 0 |  |  |  | 0 |  | 0
2019-10-06 | 12:00 am | 43744 | 0 |  |  |  | 0 |  | 0
2019-10-06 01:00 | 1:00 am | 43744.0833 | 0 | OPERATION |  |  | 12 |  | 72
2019-10-06 02:00 | 2:00 am | 43744.125 | 0 | OPERATION |  |  | 12 |  | 75
2019-10-06 03:00 | 3:00 am | 43744.1667 | 0 | OPERATION |  |  | 12 |  | 73
2019-10-06 04:00 | 4:00 am | 43744.2083 | 0 | OPERATION |  |  | 12 |  | 70
2019-10-06 05:00 | 5:00 am | 43744.25 | 0 | OPERATION |  |  | 12 |  | 75
2019-09-21 10:00 | 10:00 am | 43729.4583 | 60 | MSD |  | Shutdown | 16 | Magor Shutdown | 0
2019-10-06 06:00 | 6:00 am | 43744.2917 | 1 | PROCESS CONTROL | Finishing | sorting station | 12 | Bar Sorting | 68
2019-10-06 07:00 | 7:00 am | 43744.3333 | 0 | OPERATION |  |  | 12 |  | 73
2019-10-06 08:00 | 8:00 am | 43744.375 | 0 | OPERATION |  |  | 12 |  | 70
2019-09-21 11:00 | 11:00 am | 43729.5 | 60 | MSD |  | Shutdown | 16 | Magor Shutdown | 0
2019-10-06 09:00 | 9:00 am | 43744.4167 | 1 | FURNACE | Furnace | Furnace | 12 | Low billet temperature. | 65
2019-10-06 10:00 | 10:00 am | 43744.4583 | 0 | OPERATION |  |  | 12 |  | 70
2019-10-06 11:00 | 11:00 am | 43744.5 | 0 | OPERATION |  |  | 12 |  | 73
2019-09-21 12:00 | 12:00 pm | 43729.5417 | 60 | MSD |  | Shutdown | 16 | Magor Shutdown | 0
2019-10-06 12:00 | 12:00 pm | 43744.5417 | 30 | RC/PC |  |  | 12 | Mill checked.Changed pass of #15,#16,Roll #20(A+B),RE#15,#16 and NTM RE. | 18
2019-10-06 13:00 | 1:00 pm | 43744.5833 | 20 | POWER SHORTAGE | POWER SHORTAGE | POWER SHORTAGE | 12 | Mill stopped due to thundering. | 35
2019-09-21 13:00 | 1:00 pm | 43729.5833 | 60 | MSD |  | Shutdown | 16 | Magor Shutdown | 0
2019-10-06 14:00 | 2:00 pm | 43744.625 | 15 | POWER SHORTAGE | Others | Others | 12 | Mill stopped due to thundering. | 52
2019-10-06 15:00 | 3:00 pm | 43744.6667 | 0 | OPERATION |  |  | 12 |  | 71
2019-10-06 16:00 | 4:00 pm | 43744.7083 | 2 | STEEL DEFECT |  | Furnace | 12 | Bend billet discarded. | 67
2019-10-06 16:00 | 4:00 pm | 43744.7083 | 1 | OPERATION |  | CBTT | 12 | CBTT over fill. | 67
2019-10-06 17:00 | 5:00 pm | 43744.75 | 0 | OPERATION |  |  | 12 |  | 73
2019-10-06 18:00 | 6:00 pm | 43744.7917 | 3 | OPERATION | Intermediate-2 | Stand 15 | 12 | IM#2 checking. | 67
2019-10-06 19:00 | 7:00 pm | 43744.8333 | 3 | BS PROBLEM | Bundling Stations | Strapping m/c 1 | 12 | BS#4 S/M#1 problem. | 67
2019-10-06 20:00 | 8:00 pm | 43744.875 | 0 | OPERATION |  |  | 12 |  | 72
2019-10-06 21:00 | 9:00 pm | 43744.9167 | 2 | MECH | Bundling Stations | Feed Chain BS1 | 12 | BS#1 down due to feed chain came out from sprocket. | 68
2019-10-06 22:00 | 10:00 pm | 43744.9583 | 7 | MECH | Bundling Stations | Buffer Chain BS1 | 12 | Mech working at BS#1 Buffer chain . | 62
2019-10-06 23:00 | 11:00 pm | 43745 | 2 | MECH | Cooling Bed | CBROT | 12 | Bar stuck at CBROT | 68
2019-10-07 | 12:00 am | 43745.0417 | 2 | FURNACE | Furnace | Furnace | 12 | Low billet temp. | 59
2019-10-07 | 12:00 am | 43745.0417 | 2 | FURNACE | Furnace | Furnace | 12 | Furnace Discharging Problem . | 59
2019-09-21 14:00 | 2:00 pm | 43729.625 | 60 | MSD |  | Shutdown | 16 | Magor Shutdown | 0
2019-10-07 | 12:00 am | 43745 | 0 |  |  |  | 0 |  | 0
2019-10-07 | 12:00 am | 43745 | 0 |  |  |  | 0 |  | 0
2019-10-07 | 12:00 am | 43745 | 0 |  |  |  | 0 |  | 0
2019-10-07 | 12:00 am | 43745 | 0 |  |  |  | 0 |  | 0
2019-10-07 | 12:00 am | 43745 | 0 |  |  |  | 0 |  | 0
2019-10-07 | 12:00 am | 43745 | 0 |  |  |  | 0 |  | 0
2019-10-07 01:00 | 1:00 am | 43745.0833 | 0 | OPERATION |  |  | 12 |  | 74
2019-09-21 15:00 | 3:00 pm | 43729.6667 | 60 | MSD |  | Shutdown | 16 | Magor Shutdown | 0
2019-09-21 16:00 | 4:00 pm | 43729.7083 | 60 | MSD |  | Shutdown | 16 | Magor Shutdown | 0
2019-09-21 17:00 | 5:00 pm | 43729.75 | 60 | MSD |  | Shutdown | 16 | Magor Shutdown | 0
2019-09-21 18:00 | 6:00 pm | 43729.7917 | 60 | MSD |  | Shutdown | 16 | Magor Shutdown | 0
2019-09-21 19:00 | 7:00 pm | 43729.8333 | 60 | MSD |  | Shutdown | 16 | Magor Shutdown | 0
2019-09-21 20:00 | 8:00 pm | 43729.875 | 60 | MSD |  | Shutdown | 16 | Magor Shutdown | 0
2019-10-07 07:00 | 7:00 am | 43745.3333 | 2 | FURNACE | Furnace | Furnace | 12 | Gap in fce from previous shift . | 66
2019-10-07 07:00 | 7:00 am | 43745.3333 | 1 | SHIPPING | SHIPPING | WEIGH BRIDGE | 12 | Weigh Bridge Calibration | 66
2019-10-07 08:00 | 8:00 am | 43745.375 | 0 | OPERATION |  |  | 12 |  | 71
2019-10-07 09:00 | 9:00 am | 43745.4167 | 0 | OPERATION |  |  | 12 |  | 70
2019-10-07 10:00 | 10:00 am | 43745.4583 | 2 | OPERATION |  | ROT | 12 | Bar stuck at CSROT#1 apron plate . | 66
2019-10-07 10:00 | 10:00 am | 43745.4583 | 1 | PROCESS CONTROL | Finishing | sorting station | 12 | Bar Sorting | 66
2019-10-07 11:00 | 11:00 am | 43745.5 | 1 | PROCESS CONTROL | Others | Bundling Stations | 12 | Bar Sorting | 69
2019-10-07 12:00 | 12:00 pm | 43745.5417 | 2 | MECH | Furnace | Furnace | 12 | Furnace Discharging Problem due to tail laser diffn. | 68
2019-10-07 13:00 | 1:00 pm | 43745.5833 | 0 | OPERATION |  |  | 12 |  | 72
2019-10-07 14:00 | 2:00 pm | 43745.625 | 10 | OPERATION | Bundling Stations | LB/ SB ROT US1 | 12 | Bundle scattered at BS#1 due to loose strap. | 58
2019-09-21 21:00 | 9:00 pm | 43729.9167 | 60 | MSD |  | Shutdown | 16 | Magor Shutdown | 0
2019-10-07 15:00 | 3:00 pm | 43745.6667 | 40 | RC/PC |  |  | 12 | Pass #16 ,Roll#19(A+B),#20(A+B) & all NTM RE changed. | 4
2019-10-07 15:00 | 3:00 pm | 43745.6667 | 4 | PROCESS CONTROL | Finishing | Cooling Bed | 12 | Layer seperation. | 4
2019-09-21 22:00 | 10:00 pm | 43729.9583 | 60 | MSD |  | Shutdown | 16 | Magor Shutdown | 0
2019-09-21 23:00 | 11:00 pm | 43730 | 60 | MSD |  | Shutdown | 16 | Magor Shutdown | 0
2019-09-22 | 12:00 am | 43730.0417 | 60 | MSD |  | Shutdown | 16 | Magor Shutdown | 0
2019-10-07 16:00 | 4:00 pm | 43745.7083 | 2 | PROCESS CONTROL | Speed loss | Speed loss | 12 | Low mill speed | 59
2019-10-07 16:00 | 4:00 pm | 43745.7083 | 1 | PROCESS CONTROL | Finishing | sorting station | 12 | Bar sorting | 59
2019-10-07 17:00 | 5:00 pm | 43745.75 | 3 | SHIPPING | SHIPPING | US#1 | 12 | Unloading Station#1 Full | 66
2019-10-07 18:00 | 6:00 pm | 43745.7917 | 0 | OPERATION |  |  | 12 |  | 73
2019-10-07 19:00 | 7:00 pm | 43745.8333 | 0 | OPERATION |  |  | 12 |  | 75
2019-10-07 20:00 | 8:00 pm | 43745.875 | 0 | OPERATION |  |  | 12 |  | 71
2019-10-07 21:00 | 9:00 pm | 43745.9167 | 0 | OPERATION |  |  | 12 |  | 72
2019-10-07 22:00 | 10:00 pm | 43745.9583 | 0 | OPERATION |  |  | 12 |  | 73
2019-10-07 23:00 | 11:00 pm | 43746 | 0 | OPERATION |  |  | 12 |  | 74
2019-10-08 | 12:00 am | 43746.0417 | 0 | OPERATION |  |  | 12 |  | 73
2019-10-08 | 12:00 am | 43746 | 0 |  |  |  | 0 |  | 0
2019-10-08 | 12:00 am | 43746 | 0 |  |  |  | 0 |  | 0
2019-10-08 | 12:00 am | 43746 | 0 |  |  |  | 0 |  | 0
2019-10-08 | 12:00 am | 43746 | 0 |  |  |  | 0 |  | 0
2019-10-08 | 12:00 am | 43746 | 0 |  |  |  | 0 |  | 0
2019-10-08 | 12:00 am | 43746 | 0 |  |  |  | 0 |  | 0
2019-10-08 | 12:00 am | 43746 | 0 |  |  |  | 0 |  | 0
2019-10-08 | 12:00 am | 43746 | 0 |  |  |  | 0 |  | 0
2019-10-08 | 12:00 am | 43746 | 0 |  |  |  | 0 |  | 0
2019-10-08 01:00 | 1:00 am | 43746.0833 | 0 | OPERATION |  |  | 12 |  | 73
2019-10-08 02:00 | 2:00 am | 43746.125 | 0 | OPERATION |  |  | 12 |  | 71
2019-10-08 03:00 | 3:00 am | 43746.1667 | 0 | OPERATION |  |  | 12 |  | 73
2019-10-08 04:00 | 4:00 am | 43746.2083 | 2 | FURNACE | Furnace | Furnace | 12 | Low Billet Temp | 68
2019-10-08 05:00 | 5:00 am | 43746.25 | 0 | OPERATION |  |  | 12 |  | 71
2019-10-08 06:00 | 6:00 am | 43746.2917 | 0 | OPERATION |  |  | 12 |  | 72
2019-09-22 01:00 | 1:00 am | 43730.0833 | 60 | MSD |  | Shutdown | 16 | Magor Shutdown | 0
2019-10-08 07:00 | 7:00 am | 43746.3333 | 2 | BS PROBLEM | Bundling Stations | BS | 12 | BS #1 strapping m/c no #7 problem . | 63
2019-10-08 08:00 | 8:00 am | 43746.375 | 0 | OPERATION |  |  | 12 |  | 71
2019-10-08 09:00 | 9:00 am | 43746.4167 | 1 | FURNACE | Furnace | Furnace | 12 | Low billet temp . | 69
2019-10-08 10:00 | 10:00 am | 43746.4583 | 2 | MECH |  | CBTT | 12 | Bar stuck at CBTT . | 49
2019-10-08 10:00 | 10:00 am | 43746.4583 | 16 | GRADE CHANGING | QC | QC | 12 | Changed pass of #16 & roll of #20(A+B)(550D) and RE of #14,#15,#16 n RTD of #14. | 49
2019-10-08 11:00 | 11:00 am | 43746.5 | 7 | PROCESS CONTROL | Speed loss | Speed loss | 12 | Slow rolling for 550 D . | 38
2019-10-08 11:00 | 11:00 am | 43746.5 | 16 | GRADE CHANGING | QC | QC | 12 | Changed pass of #16 & roll of #20(A+B)(550D) and RE of #14,#15,#16 n RTD of #14. | 38
2019-10-08 11:00 | 11:00 am | 43746.5 | 4 | FURNACE | Furnace | Furnace | 12 | Billet slipping at std # 1 due to high billet temp . | 38
2019-10-08 12:00 | 12:00 pm | 43746.5417 | 4 | POWER SHORTAGE | POWER SHORTAGE | POWER SHORTAGE | 12 | Call removed due to thundering . | 63
2019-10-08 12:00 | 12:00 pm | 43746.5417 | 2 | MECH |  | ROT | 12 | Bar left on CBROT . | 63
2019-10-08 13:00 | 1:00 pm | 43746.5833 | 2 | POWER SHORTAGE | Others | Others | 12 | Call removed due to thundering . | 68
2019-10-08 14:00 | 2:00 pm | 43746.625 | 4 | IEM |  | TAIL LASER | 12 | Tail laser malfunctioning at fce. | 63
2019-09-22 02:00 | 2:00 am | 43730.125 | 60 | MSD |  | Shutdown | 16 | Magor Shutdown | 0
2019-10-08 15:00 | 3:00 pm | 43746.6667 | 0 | OPERATION |  |  | 12 |  | 70
2019-09-22 03:00 | 3:00 am | 43730.1667 | 60 | MSD |  | Shutdown | 16 | Magor Shutdown | 0
2019-10-08 16:00 | 4:00 pm | 43746.7083 | 3 | PROCESS CONTROL | Finishing | Cooling Bed | 12 | Layer seperation. | 15
2019-09-22 04:00 | 4:00 am | 43730.2083 | 60 | MSD |  | Shutdown | 16 | Magor Shutdown | 0
2019-10-08 16:00 | 4:00 pm | 43746.7083 | 4 | FURNACE | Furnace | Furnace | 12 | Low billet temp. | 15
2019-10-08 16:00 | 4:00 pm | 43746.7083 | 32 | GRADE CHANGING | Roughing Mill | Stand 3 | 12 | Pass#3, Roll#20(A+B),RTD#13 & NTM RE changed. | 15
2019-10-08 17:00 | 5:00 pm | 43746.75 | 3 | FURNACE | Furnace | Furnace | 12 | Low billet temp. | 66
2019-09-22 05:00 | 5:00 am | 43730.25 | 60 | MSD |  | Shutdown | 16 | Magor Shutdown | 0
2019-09-22 06:00 | 6:00 am | 43730.2917 | 60 | MSD |  | Shutdown | 16 | Magor Shutdown | 0
2019-10-08 19:00 | 7:00 pm | 43746.8333 | 1 | OPERATION | Cooling Bed | Cold Shear | 12 | Bar stuck at C/S | 69
2019-10-08 20:00 | 8:00 pm | 43746.875 | 0 | OPERATION |  |  | 12 |  | 71
2019-10-08 21:00 | 9:00 pm | 43746.9167 | 0 | OPERATION |  |  | 12 |  | 72
2019-09-22 07:00 | 7:00 am | 43730.3333 | 60 | MSD |  | Shutdown | 16 | Magor Shutdown | 0
2019-10-08 22:00 | 10:00 pm | 43746.9583 | 3 | OPERATION | Bundling Stations | DS | 12 | Disappearing stopper raised during layer movment in between #4 to #3 | 60
2019-10-08 22:00 | 10:00 pm | 43746.9583 | 2 | MISC |  | CBTT | 12 | Bar stuck at CBTT. | 60
2019-10-08 23:00 | 11:00 pm | 43747 | 0 | OPERATION |  |  | 12 |  | 72
2019-09-22 08:00 | 8:00 am | 43730.375 | 60 | MSD |  | Shutdown | 16 | Magor Shutdown | 0
2019-10-09 | 12:00 am | 43747 | 0 |  |  |  | 0 |  | 0
2019-10-09 | 12:00 am | 43747.0417 | 2 | FURNACE | Furnace | Furnace | 12 | Low billet temp | 65
2019-10-09 | 12:00 am | 43747 | 0 |  |  |  | 0 |  | 0
2019-10-09 | 12:00 am | 43747 | 0 |  |  |  | 0 |  | 0
2019-10-09 | 12:00 am | 43747 | 0 |  |  |  | 0 |  | 0
2019-10-09 | 12:00 am | 43747 | 0 |  |  |  | 0 |  | 0
2019-10-09 | 12:00 am | 43747 | 0 |  |  |  | 0 |  | 0
2019-10-09 | 12:00 am | 43747 | 0 |  |  |  | 0 |  | 0
2019-10-09 | 12:00 am | 43747 | 0 |  |  |  | 0 |  | 0
2019-10-09 | 12:00 am | 43747 | 0 |  |  |  | 0 |  | 0
2019-10-09 | 12:00 am | 43747 | 0 |  |  |  | 0 |  | 0
2019-10-09 | 12:00 am | 43747 | 0 |  |  |  | 0 |  | 0
2019-10-09 | 12:00 am | 43747 | 0 |  |  |  | 0 |  | 0
2019-10-09 01:00 | 1:00 am | 43747.0833 | 2 | OPERATION | Cooling Bed | CBTT | 12 | Bar stuck under CBTT. | 67
2019-09-22 09:00 | 9:00 am | 43730.4167 | 60 | MSD |  | Shutdown | 16 | Magor Shutdown | 0
2019-09-22 10:00 | 10:00 am | 43730.4583 | 60 | MSD |  | Shutdown | 16 | Magor Shutdown | 0
2019-09-22 11:00 | 11:00 am | 43730.5 | 60 | MSD |  | Shutdown | 16 | Magor Shutdown | 0
2019-10-09 03:00 | 3:00 am | 43747.1667 | 0 | OPERATION |  |  | 12 |  | 72
2019-10-09 04:00 | 4:00 am | 43747.2083 | 3 | FURNACE | Furnace | Furnace | 12 | Low Billet Temp | 67
2019-10-09 05:00 | 5:00 am | 43747.25 | 0 | OPERATION |  |  | 12 |  | 74
2019-10-09 06:00 | 6:00 am | 43747.2917 | 2 | MECH |  | ROT | 12 | Bar leaving behind CSROT. | 67
2019-09-22 12:00 | 12:00 pm | 43730.5417 | 60 | MSD |  | Shutdown | 16 | Magor Shutdown | 0
2019-10-09 07:00 | 7:00 am | 43747.3333 | 2 | MECH |  | CBTT | 12 | Bar stuck at CBTT. | 67
2019-10-09 07:00 | 7:00 am | 43747.3333 | 1 | IEM |  | ROT | 12 | Layer not moving properly at CSROT. | 67
2019-10-09 08:00 | 8:00 am | 43747.375 | 0 | OPERATION |  |  | 12 |  | 70
2019-10-09 09:00 | 9:00 am | 43747.4167 | 13 | SECTION CHANGING | Others | Others | 12 | Section Changing to 10 mm | 55
2019-10-09 10:00 | 10:00 am | 43747.4583 | 60 | SECTION CHANGING | Others | Others | 12 | Section Changing to 10 mm | 0
2019-10-09 11:00 | 11:00 am | 43747.5 | 60 | SECTION CHANGING | Others | Others | 12 | Section Changing to 10 mm | 0
2019-10-09 12:00 | 12:00 pm | 43747.5417 | 59 | SECTION CHANGING | Others | Others | 10 | Section Changing to 10 mm | 1
2019-10-09 13:00 | 1:00 pm | 43747.5833 | 50 | SECTION CHANGING | Others | Others | 10 | Section Changing to 10 mm | 10
2019-10-09 14:00 | 2:00 pm | 43747.625 | 51 | SECTION CHANGING | Others | Others | 10 | Section Changing to 10 mm | 9
2019-09-22 13:00 | 1:00 pm | 43730.5833 | 60 | MSD |  | Shutdown | 16 | Magor Shutdown | 0
2019-10-09 15:00 | 3:00 pm | 43747.6667 | 4 | PROCESS CONTROL | Speed loss | Speed loss | 10 | Low mill speed. | 24
2019-10-09 15:00 | 3:00 pm | 43747.6667 | 4 | FURNACE | Furnace | Furnace | 10 | Furnace Discharging Problem | 24
2019-09-22 14:00 | 2:00 pm | 43730.625 | 60 | MSD |  | Shutdown | 16 | Magor Shutdown | 0
2019-10-09 16:00 | 4:00 pm | 43747.7083 | 4 | PROCESS CONTROL | Speed loss | Speed loss | 10 | Low mill speed. | 48
2019-10-09 16:00 | 4:00 pm | 43747.7083 | 8 | FURNACE | Furnace | Furnace | 10 | Billet gap in furnace. | 48
2019-10-09 17:00 | 5:00 pm | 43747.75 | 4 | FURNACE | Furnace | Furnace | 10 | Double billet discharge . | 45
2019-10-09 17:00 | 5:00 pm | 43747.75 | 4 | PROCESS CONTROL | Speed loss | Speed loss | 10 | Low mill speed. | 45
2019-10-09 17:00 | 5:00 pm | 43747.75 | 7 | FURNACE | Furnace | Furnace | 10 | Billet gap in furnace. | 45
2019-10-09 18:00 | 6:00 pm | 43747.7917 | 3 | OPERATION |  | WATER BOX | 10 | Water Box torque set point change | 39
2019-09-22 15:00 | 3:00 pm | 43730.6667 | 60 | MSD |  | Shutdown | 16 | Magor Shutdown | 0
2019-10-09 18:00 | 6:00 pm | 43747.7917 | 4 | PROCESS CONTROL | Speed loss | Speed loss | 10 | Low mill speed. | 39
2019-09-22 16:00 | 4:00 pm | 43730.7083 | 60 | MSD |  | Shutdown | 16 | Magor Shutdown | 0
2019-09-22 17:00 | 5:00 pm | 43730.75 | 60 | MSD |  | Shutdown | 16 | Magor Shutdown | 0
2019-10-09 19:00 | 7:00 pm | 43747.8333 | 4 | PROCESS CONTROL | Speed loss | Speed loss | 10 | Low mill speed. | 12
2019-09-22 18:00 | 6:00 pm | 43730.7917 | 60 | MSD |  | Shutdown | 16 | Magor Shutdown | 0
2019-10-09 19:00 | 7:00 pm | 43747.8333 | 4 | OPERATION |  | CBTT | 10 | CBTT over fill. | 12
2019-09-22 19:00 | 7:00 pm | 43730.8333 | 60 | MSD |  | Shutdown | 16 | Magor Shutdown | 0
2019-10-09 20:00 | 8:00 pm | 43747.875 | 3 | PROCESS CONTROL | Speed loss | Speed loss | 10 | Low mill speed. | 49
2019-10-09 21:00 | 9:00 pm | 43747.9167 | 3 | PROCESS CONTROL | Speed loss | Speed loss | 10 | Low mill speed. | 55
2019-10-09 21:00 | 9:00 pm | 43747.9167 | 2 | OPERATION |  | CBTT | 10 | Bar stuck at CBTT. | 55
2019-10-09 22:00 | 10:00 pm | 43747.9583 | 3 | PROCESS CONTROL | Others | Others | 10 | Low mill speed. | 57
2019-10-09 23:00 | 11:00 pm | 43748 | 2 | PROCESS CONTROL | Others | Others | 10 | Low mill speed. | 58
2019-10-10 | 12:00 am | 43748.0417 | 2 | PROCESS CONTROL | Speed loss | Speed loss | 10 | Low mill speed. | 53
2019-09-22 20:00 | 8:00 pm | 43730.875 | 60 | MSD |  | Shutdown | 16 | Magor Shutdown | 0
2019-10-10 | 12:00 am | 43748 | 0 |  |  |  | 0 |  | 0
2019-10-10 | 12:00 am | 43748 | 0 |  |  |  | 0 |  | 0
2019-10-10 | 12:00 am | 43748 | 0 |  |  |  | 0 |  | 0
2019-10-10 | 12:00 am | 43748 | 0 |  |  |  | 0 |  | 0
2019-10-10 | 12:00 am | 43748 | 0 |  |  |  | 0 |  | 0
2019-10-10 | 12:00 am | 43748 | 0 |  |  |  | 0 |  | 0
2019-10-10 | 12:00 am | 43748 | 0 |  |  |  | 0 |  | 0
2019-10-10 | 12:00 am | 43748 | 0 |  |  |  | 0 |  | 0
2019-10-10 01:00 | 1:00 am | 43748.0833 | 2 | FURNACE | Furnace | Furnace | 10 | Gap in fce | 56
2019-10-10 01:00 | 1:00 am | 43748.0833 | 2 | OPERATION |  | CBTT | 10 | Bar stuck at CBTT. | 56
2019-10-10 02:00 | 2:00 am | 43748.125 | 2 | OPERATION | Intermediate-2 | Stand 15 | 10 | Adjust5ed R-factor. | 58
2019-10-10 03:00 | 3:00 am | 43748.1667 | 0 | OPERATION |  |  | 10 |  | 60
2019-10-10 04:00 | 4:00 am | 43748.2083 | 1 | FURNACE | Furnace | Furnace | 10 | Furnace Discharging Problem . | 59
2019-10-10 05:00 | 5:00 am | 43748.25 | 2 | STEEL DEFECT |  | Furnace | 10 | Bent Billet. | 58
2019-10-10 06:00 | 6:00 am | 43748.2917 | 3 | FURNACE | Furnace | Furnace | 10 | Furnace Discharging Problem | 32
2019-09-22 21:00 | 9:00 pm | 43730.9167 | 60 | MSD |  | Shutdown | 16 | Magor Shutdown | 0
2019-09-22 22:00 | 10:00 pm | 43730.9583 | 60 | MSD |  | Shutdown | 16 | Magor Shutdown | 0
2019-10-10 06:00 | 6:00 am | 43748.2917 | 4 | FURNACE | Furnace | Furnace | 10 | High billet temperature. | 32
2019-09-22 23:00 | 11:00 pm | 43731 | 60 | MSD |  | Shutdown | 16 | Magor Shutdown | 0
2019-10-10 07:00 | 7:00 am | 43748.3333 | 2 | PROCESS CONTROL | Speed loss | Speed loss | 10 | Low mill speed. | 56
2019-09-23 | 12:00 am | 43731.0417 | 60 | MSD |  | Shutdown | 16 | Magor Shutdown | 0
2019-10-10 08:00 | 8:00 am | 43748.375 | 0 | OPERATION |  |  | 10 |  | 61
2019-10-10 09:00 | 9:00 am | 43748.4167 | 4 | IEM | Bundling Stations | BS#4 head PED | 10 | BS#4 head PED malfunctioning . | 56
2019-10-10 10:00 | 10:00 am | 43748.4583 | 0 | OPERATION |  |  | 10 |  | 60
2019-10-10 11:00 | 11:00 am | 43748.5 | 4 | FURNACE | Furnace | Furnace | 10 | Furnace Discharging Problem | 56
2019-10-10 12:00 | 12:00 pm | 43748.5417 | 0 | OPERATION |  |  | 10 |  | 61
2019-10-10 13:00 | 1:00 pm | 43748.5833 | 2 | IEM | Furnace | Charging bed | 10 | Charging bed finger not lowered in auto . | 58
2019-10-10 14:00 | 2:00 pm | 43748.625 | 16 | OPERATION | Bundling Stations | BS1 | 10 | Bundle strap open at BS #1 from prev shift. | 44
2019-10-10 15:00 | 3:00 pm | 43748.6667 | 0 | OPERATION |  |  | 10 |  | 63
2019-10-10 16:00 | 4:00 pm | 43748.7083 | 4 | PROCESS CONTROL | Speed loss | Speed loss | 10 | Low mill speed. | 4
2019-10-10 16:00 | 4:00 pm | 43748.7083 | 40 | RC/PC |  |  | 10 | Mill checked, Pass_16, Roll-5, 22 (A=B) & all NTM RE changed. | 4
2019-09-23 01:00 | 1:00 am | 43731.0833 | 60 | MSD |  | Shutdown | 16 | Magor Shutdown | 0
2019-10-10 16:00 | 4:00 pm | 43748.7083 | 3 | PROCESS CONTROL | Finishing | Cooling Bed | 10 | First billet material separation. | 4
2019-10-10 17:00 | 5:00 pm | 43748.75 | 3 | PROCESS CONTROL | Speed loss | Speed loss | 10 | Low mill speed. | 23
2019-09-23 02:00 | 2:00 am | 43731.125 | 60 | MSD |  | Shutdown | 16 | Magor Shutdown | 0
2019-10-10 17:00 | 5:00 pm | 43748.75 | 9 | OPERATION |  | Uplooper 5 | 10 | Up looper No.5 del funel welded. | 23
2019-10-10 18:00 | 6:00 pm | 43748.7917 | 3 | PROCESS CONTROL | Speed loss | Speed loss | 10 | Low mill speed. | 16
2019-10-10 18:00 | 6:00 pm | 43748.7917 | 5 | OPERATION |  | Uplooper 5 | 10 | Up looper No.5 del funel welded. | 16
2019-09-23 03:00 | 3:00 am | 43731.1667 | 60 | MSD |  | Shutdown | 16 | Magor Shutdown | 0
2019-10-10 19:00 | 7:00 pm | 43748.8333 | 4 | PROCESS CONTROL | Speed loss | Speed loss | 10 | Low mill speed. | 53
2019-10-10 19:00 | 7:00 pm | 43748.8333 | 3 | FURNACE | Furnace | Furnace | 10 | Too many close billet. | 53
2019-10-10 20:00 | 8:00 pm | 43748.875 | 2 | PROCESS CONTROL | Others | Others | 10 | Low mill speed. | 58
2019-10-10 21:00 | 9:00 pm | 43748.9167 | 1 | OPERATION | Intermediate-2 | Stand 15 | 10 | R-factor Adjustment | 59
2019-10-10 22:00 | 10:00 pm | 43748.9583 | 1 | OPERATION | Intermediate-2 | stand#15 | 10 | R-factor Adjustment | 59
2019-10-10 23:00 | 11:00 pm | 43749 | 0 | OPERATION |  |  | 10 |  | 61
2019-10-11 | 12:00 am | 43749.0417 | 0 | OPERATION |  |  | 10 |  | 63
2019-10-11 | 12:00 am | 43749 | 0 |  |  |  | 0 |  | 0
2019-10-11 | 12:00 am | 43749 | 0 |  |  |  | 0 |  | 0
2019-10-11 | 12:00 am | 43749 | 0 |  |  |  | 0 |  | 0
2019-10-11 | 12:00 am | 43749 | 0 |  |  |  | 0 |  | 0
2019-10-11 | 12:00 am | 43749 | 0 |  |  |  | 0 |  | 0
2019-10-11 01:00 | 1:00 am | 43749.0833 | 0 | OPERATION |  |  | 10 |  | 63
2019-10-11 02:00 | 2:00 am | 43749.125 | 0 | OPERATION |  |  | 10 |  | 62
2019-10-11 03:00 | 3:00 am | 43749.1667 | 14 | MECH | Bundling Stations | compacdtor arm#6 | 10 | BS#1 down due to compactor arm#6 broken. | 46
2019-10-11 04:00 | 4:00 am | 43749.2083 | 43 | OPERATION | Finishing A | NTM A BOB | 10 | Cobble at NTN A BOB . | 17
2019-10-11 05:00 | 5:00 am | 43749.25 | 3 | FURNACE | Furnace | Furnace | 10 | Furnace Discharging Problem. | 57
2019-10-11 06:00 | 6:00 am | 43749.2917 | 2 | IEM | Furnace | Furnace | 10 | Continuous close billets discharged from furnace. | 58
2019-10-11 07:00 | 7:00 am | 43749.3333 | 0 | OPERATION |  |  | 10 |  | 62
2019-10-11 08:00 | 8:00 am | 43749.375 | 0 | OPERATION |  |  | 10 |  | 61
2019-10-11 09:00 | 9:00 am | 43749.4167 | 0 | OPERATION |  |  | 10 |  | 62
2019-10-11 10:00 | 10:00 am | 43749.4583 | 13 | GRADE CHANGING | Others | Others | 10 | Quality changed to CRSD.Changed pass of #10,Roll #22(A+B),RE#10 and NTM RE. | 47
2019-10-11 11:00 | 11:00 am | 43749.5 | 17 | GRADE CHANGING |  |  | 10 | Quality changed to CRSD.Changed pass of #10,Roll #22(A+B),RE#10 and NTM RE. | 38
2019-10-11 11:00 | 11:00 am | 43749.5 | 3 | FURNACE | Furnace | Furnace | 10 | Furnace discharging problem due to laser difference high. | 38
2019-10-11 11:00 | 11:00 am | 43749.5 | 2 | PROCESS CONTROL | Speed loss | Speed loss | 10 | Low mill speed | 38
2019-10-11 12:00 | 12:00 pm | 43749.5417 | 1 | FURNACE | Furnace | Furnace | 10 | Furnace discharging problem due to laser difference high. | 57
2019-10-11 12:00 | 12:00 pm | 43749.5417 | 2 | OPERATION |  | ROT | 10 | Bar stuck at CSROT apron plate. | 57
2019-10-11 13:00 | 1:00 pm | 43749.5833 | 2 | FURNACE | Furnace | Furnace | 10 | Furnace discharging problem due to laser difference high. | 56
2019-10-11 13:00 | 1:00 pm | 43749.5833 | 2 | OPERATION |  | CBTT | 10 | Bar stuck at CBTT. | 56
2019-10-11 14:00 | 2:00 pm | 43749.625 | 0 | OPERATION |  |  | 10 |  | 60
2019-10-11 15:00 | 3:00 pm | 43749.6667 | 0 | OPERATION |  |  | 10 |  | 63
2019-10-11 16:00 | 4:00 pm | 43749.7083 | 36 | GRADE CHANGING | Finishing A+B | NTMA+B | 10 | Grade changed CRSD to 500D, Pass-16, Roll-6,22 (A+B), RE-15, & all NTM changed. | 24
2019-10-11 17:00 | 5:00 pm | 43749.75 | 5 | GRADE CHANGING | QC | QC | 10 | Grade changed CRSD to 500D, Pass-16, Roll-6,22 (A+B), RE-15, & all NTM changed. | 44
2019-10-11 17:00 | 5:00 pm | 43749.75 | 4 | PROCESS CONTROL | Speed loss | Speed loss | 10 | Low Mill Speed. | 44
2019-09-23 04:00 | 4:00 am | 43731.2083 | 60 | MSD |  | Shutdown | 16 | Magor Shutdown | 0
2019-10-11 17:00 | 5:00 pm | 43749.75 | 3 | PROCESS CONTROL | Finishing | Cooling Bed | 10 | First billet material separation. | 44
2019-10-11 18:00 | 6:00 pm | 43749.7917 | 0 | OPERATION |  |  | 10 |  | 60
2019-09-23 05:00 | 5:00 am | 43731.25 | 60 | MSD |  | Shutdown | 16 | Magor Shutdown | 0
2019-10-11 19:00 | 7:00 pm | 43749.8333 | 2 | MECH |  | CBTT | 10 | Bar stuck at CBTT. | 56
2019-10-11 20:00 | 8:00 pm | 43749.875 | 0 | OPERATION |  |  | 10 |  | 62
2019-10-11 21:00 | 9:00 pm | 43749.9167 | 0 | OPERATION |  |  | 10 |  | 62
2019-10-11 22:00 | 10:00 pm | 43749.9583 | 0 | OPERATION |  |  | 10 |  | 63
2019-10-11 23:00 | 11:00 pm | 43750 | 0 | OPERATION |  |  | 10 |  | 62
2019-09-23 06:00 | 6:00 am | 43731.2917 | 60 | MSD |  | Shutdown | 16 | Magor Shutdown | 0
2019-10-12 | 12:00 am | 43750 | 0 |  |  |  | 0 |  | 0
2019-10-12 | 12:00 am | 43750 | 0 |  |  |  | 0 |  | 0
2019-10-12 | 12:00 am | 43750 | 0 |  |  |  | 0 |  | 0
2019-10-12 | 12:00 am | 43750 | 0 |  |  |  | 0 |  | 0
2019-10-12 | 12:00 am | 43750 | 0 |  |  |  | 0 |  | 0
2019-10-12 01:00 | 1:00 am | 43750.0833 | 0 | OPERATION |  |  | 10 |  | 60
2019-10-12 02:00 | 2:00 am | 43750.125 | 0 | OPERATION |  |  | 10 |  | 63
2019-10-12 03:00 | 3:00 am | 43750.1667 | 0 | OPERATION |  |  | 10 |  | 62
2019-10-12 04:00 | 4:00 am | 43750.2083 | 0 | OPERATION |  |  | 10 |  | 63
2019-10-12 05:00 | 5:00 am | 43750.25 | 0 | OPERATION |  |  | 10 |  | 63
2019-10-12 06:00 | 6:00 am | 43750.2917 | 0 | OPERATION |  |  | 10 |  | 60
2019-10-12 07:00 | 7:00 am | 43750.3333 | 24 | IEM | Others | C/D | 10 | HMD of std#11 malfunctioning, hence cobble at 13 side looper and C&D-B. | 36
2019-10-12 08:00 | 8:00 am | 43750.375 | 1 | OPERATION | Bundling Stations | US#2 | 10 | Bundle strap open at US#2. | 59
2019-10-12 09:00 | 9:00 am | 43750.4167 | 0 | OPERATION |  |  | 10 |  | 62
2019-10-12 10:00 | 10:00 am | 43750.4583 | 0 | OPERATION |  |  | 10 |  | 63
2019-10-12 11:00 | 11:00 am | 43750.5 | 15 | PROCESS CONTROL | Others | Others | 10 | Scale deposition in view area of HMD of std#11. | 45
2019-10-12 12:00 | 12:00 pm | 43750.5417 | 0 | OPERATION |  |  | 10 |  | 63
2019-10-12 13:00 | 1:00 pm | 43750.5833 | 2 | SHIPPING | SHIPPING | US#1 | 10 | Unloading Station #1 Full | 55
2019-09-23 07:00 | 7:00 am | 43731.3333 | 60 | MSD |  | Shutdown | 16 | Magor Shutdown | 0
2019-10-12 14:00 | 2:00 pm | 43750.625 | 8 | OPERATION | Cooling Bed | Rake | 10 | One bar stuck at C/B rake and bar jumbled. | 52
2019-10-12 15:00 | 3:00 pm | 43750.6667 | 30 | GRADE CHANGING | Finishing A+B | NTMA+B | 10 | Grade changed, 500D to SD, Pass-8, Roll-16, 22(A+B) & all NTM re changed. | 28
2019-09-23 08:00 | 8:00 am | 43731.375 | 60 | MSD |  | Shutdown | 16 | Magor Shutdown | 0
2019-09-23 09:00 | 9:00 am | 43731.4167 | 60 | MSD |  | Shutdown | 16 | Magor Shutdown | 0
2019-10-12 16:00 | 4:00 pm | 43750.7083 | 8 | IEM | Finishing A+B | NTMA+B | 10 | Delay due to not ready for NTM Jog. | 39
2019-10-12 16:00 | 4:00 pm | 43750.7083 | 3 | PROCESS CONTROL | Speed loss | Speed loss | 10 | Low Mill Speed | 39
2019-10-12 16:00 | 4:00 pm | 43750.7083 | 3 | PROCESS CONTROL | Finishing | Cooling Bed | 10 | First Billet Material separation | 39
2019-09-23 10:00 | 10:00 am | 43731.4583 | 60 | MSD |  | Shutdown | 16 | Magor Shutdown | 0
2019-10-12 17:00 | 5:00 pm | 43750.75 | 3 | PROCESS CONTROL | Speed loss | Speed loss | 10 | Low Mill Speed. | 42
2019-10-12 18:00 | 6:00 pm | 43750.7917 | 3 | PROCESS CONTROL | Speed loss | Speed loss | 10 | Low Mill Speed. | 46
2019-09-23 11:00 | 11:00 am | 43731.5 | 60 | MSD |  | Shutdown | 16 | Magor Shutdown | 0
2019-10-12 19:00 | 7:00 pm | 43750.8333 | 1 | PROCESS CONTROL | Others | Others | 10 | Low Mill Speed. | 59
2019-10-12 20:00 | 8:00 pm | 43750.875 | 1 | PROCESS CONTROL | Others | Others | 10 | Low Mill Speed. | 59
2019-10-12 21:00 | 9:00 pm | 43750.9167 | 0 | OPERATION |  |  | 10 |  | 60
2019-10-12 22:00 | 10:00 pm | 43750.9583 | 1 | PROCESS CONTROL | Others | Others | 10 | Low Mill Speed | 59
2019-10-12 23:00 | 11:00 pm | 43751 | 0 | OPERATION |  |  | 10 |  | 62
2019-10-13 | 12:00 am | 43751.0417 | 1 | FURNACE | Furnace | Furnace | 10 | Furnace Discharging Problem | 59
2019-10-13 | 12:00 am | 43751 | 0 |  |  |  | 0 |  | 0
2019-10-13 | 12:00 am | 43751 | 0 |  |  |  | 0 |  | 0
2019-10-13 | 12:00 am | 43751 | 0 |  |  |  | 0 |  | 0
2019-10-13 | 12:00 am | 43751 | 0 |  |  |  | 0 |  | 0
2019-10-13 | 12:00 am | 43751 | 0 |  |  |  | 0 |  | 0
2019-10-13 | 12:00 am | 43751 | 0 |  |  |  | 0 |  | 0
2019-10-13 01:00 | 1:00 am | 43751.0833 | 0 | OPERATION |  |  | 10 |  | 62
2019-10-13 02:00 | 2:00 am | 43751.125 | 0 | OPERATION |  |  | 10 |  | 62
2019-10-13 03:00 | 3:00 am | 43751.1667 | 0 | OPERATION |  |  | 10 |  | 60
2019-10-13 04:00 | 4:00 am | 43751.2083 | 0 | OPERATION |  |  | 10 |  | 60
2019-10-13 05:00 | 5:00 am | 43751.25 | 0 | OPERATION |  |  | 10 |  | 61
2019-10-13 06:00 | 6:00 am | 43751.2917 | 0 | OPERATION |  |  | 10 |  | 62
2019-10-13 07:00 | 7:00 am | 43751.3333 | 0 | OPERATION |  |  | 10 |  | 62
2019-10-13 08:00 | 8:00 am | 43751.375 | 0 | OPERATION |  |  | 10 |  | 62
2019-10-13 09:00 | 9:00 am | 43751.4167 | 25 | RC/PC | RC/PC | RC/PC | 10 | Roll #22(A+B) & NTM RE changed. | 16
2019-10-13 09:00 | 9:00 am | 43751.4167 | 3 | PROCESS CONTROL | Finishing | Cooling Bed | 10 | First layer seperation | 16
2019-10-13 09:00 | 9:00 am | 43751.4167 | 3 | PROCESS CONTROL | Speed loss | Speed loss | 10 | Low mill speed | 16
2019-09-23 12:00 | 12:00 pm | 43731.5417 | 60 | MSD |  | Shutdown | 16 | Magor Shutdown | 0
2019-09-23 13:00 | 1:00 pm | 43731.5833 | 60 | MSD |  | Shutdown | 16 | Magor Shutdown | 0
2019-09-23 14:00 | 2:00 pm | 43731.625 | 60 | MSD |  | Shutdown | 16 | Magor Shutdown | 0
2019-10-13 11:00 | 11:00 am | 43751.5 | 2 | PROCESS CONTROL | Speed loss | Speed loss | 10 | Low mill speed | 54
2019-09-23 15:00 | 3:00 pm | 43731.6667 | 60 | MSD |  | Shutdown | 16 | Magor Shutdown | 0
2019-10-13 12:00 | 12:00 pm | 43751.5417 | 6 | STEEL DEFECT |  | Furnace | 10 | Bent Billet | 53
2019-10-13 12:00 | 12:00 pm | 43751.5417 | 1 | PROCESS CONTROL | Speed loss | Speed loss | 10 | Low mill speed. | 53
2019-10-13 13:00 | 1:00 pm | 43751.5833 | 1 | STEEL DEFECT |  | Furnace | 10 | Gap in fce due to bend billet. | 59
2019-10-13 14:00 | 2:00 pm | 43751.625 | 0 | OPERATION |  |  | 10 |  | 60
2019-10-13 15:00 | 3:00 pm | 43751.6667 | 0 | OPERATION |  |  | 10 |  | 61
2019-10-13 16:00 | 4:00 pm | 43751.7083 | 0 | OPERATION |  |  | 10 |  | 60
2019-10-13 17:00 | 5:00 pm | 43751.75 | 0 | OPERATION |  |  | 10 |  | 62
2019-10-13 18:00 | 6:00 pm | 43751.7917 | 0 | OPERATION |  |  | 10 |  | 61
2019-10-13 19:00 | 7:00 pm | 43751.8333 | 0 | OPERATION |  |  | 10 |  | 62
2019-09-23 16:00 | 4:00 pm | 43731.7083 | 60 | MSD |  | Shutdown | 16 | Magor Shutdown | 0
2019-09-23 17:00 | 5:00 pm | 43731.75 | 60 | MSD |  | Shutdown | 16 | Magor Shutdown | 0
2019-10-13 21:00 | 9:00 pm | 43751.9167 | 60 | OPERATION | Roughing Mill | Stand 7 | 10 | Bar knocked the delivery of std#7 and cobble at roughing mill. | 0
2019-10-13 22:00 | 10:00 pm | 43751.9583 | 21 | OPERATION | Roughing Mill | Stand 7 | 10 | Bar knocked the delivery of std#7 and cobble at roughing mill from prev. shift. | 39
2019-10-13 23:00 | 11:00 pm | 43752 | 0 | OPERATION |  |  | 10 |  | 62
2019-10-14 | 12:00 am | 43752.0417 | 13 | IEM | Furnace | Furnace | 10 | Fce walking beam went into manual for dis.tail laser issue. | 47
2019-10-14 | 12:00 am | 43752 | 0 |  |  |  | 0 |  | 0
2019-10-14 | 12:00 am | 43752 | 0 |  |  |  | 0 |  | 0
2019-10-14 | 12:00 am | 43752 | 0 |  |  |  | 0 |  | 0
2019-10-14 | 12:00 am | 43752 | 0 |  |  |  | 0 |  | 0
2019-10-14 | 12:00 am | 43752 | 0 |  |  |  | 0 |  | 0
2019-10-14 | 12:00 am | 43752 | 0 |  |  |  | 0 |  | 0
2019-10-14 | 12:00 am | 43752 | 0 |  |  |  | 0 |  | 0
2019-10-14 | 12:00 am | 43752 | 0 |  |  |  | 0 |  | 0
2019-10-14 | 12:00 am | 43752 | 0 |  |  |  | 0 |  | 0
2019-09-23 18:00 | 6:00 pm | 43731.7917 | 60 | MSD |  | Shutdown | 16 | Magor Shutdown | 0
2019-09-23 19:00 | 7:00 pm | 43731.8333 | 60 | MSD |  | Shutdown | 16 | Magor Shutdown | 0
2019-10-14 02:00 | 2:00 am | 43752.125 | 2 | IEM | Furnace | Furnace | 10 | Gap in furnace due to tail laser malfunctioning | 58
2019-10-14 03:00 | 3:00 am | 43752.1667 | 0 | OPERATION |  |  | 10 |  | 62
2019-10-14 04:00 | 4:00 am | 43752.2083 | 0 | OPERATION |  |  | 10 |  | 62
2019-10-14 05:00 | 5:00 am | 43752.25 | 0 | OPERATION |  |  | 10 |  | 62
2019-10-14 06:00 | 6:00 am | 43752.2917 | 0 | OPERATION |  |  | 10 |  | 62
2019-09-23 20:00 | 8:00 pm | 43731.875 | 60 | MSD |  | Shutdown | 16 | Magor Shutdown | 0
2019-09-23 21:00 | 9:00 pm | 43731.9167 | 60 | MSD |  | Shutdown | 16 | Magor Shutdown | 0
2019-10-14 08:00 | 8:00 am | 43752.375 | 0 | OPERATION |  |  | 10 |  | 62
2019-10-14 09:00 | 9:00 am | 43752.4167 | 0 | OPERATION |  |  | 10 |  | 63
2019-10-14 10:00 | 10:00 am | 43752.4583 | 14 | GRADE CHANGING | Finishing A+B | NTMA+B | 10 | Grade changed, SD to 550 D, Pass-13,14, Roll-22(A+B), RTD-13, & all NTM re changed. | 46
2019-10-14 11:00 | 11:00 am | 43752.5 | 16 | GRADE CHANGING | QC | QC | 10 | Grade changed, SD to 550 D, Pass-13,14, Roll-22(A+B), RTD-13, & all NTM re changed. | 28
2019-10-14 11:00 | 11:00 am | 43752.5 | 4 | PROCESS CONTROL | Speed loss | Speed loss | 10 | Low mill Speed. | 28
2019-10-14 11:00 | 11:00 am | 43752.5 | 3 | PROCESS CONTROL | Finishing | Cooling Bed | 10 | First billet material separation, | 28
2019-09-23 22:00 | 10:00 pm | 43731.9583 | 60 | MSD |  | Shutdown | 16 | Magor Shutdown | 0
2019-09-23 23:00 | 11:00 pm | 43732 | 60 | MSD |  | Shutdown | 16 | Magor Shutdown | 0
2019-10-14 12:00 | 12:00 pm | 43752.5417 | 2 | PROCESS CONTROL | Others | Others | 10 | Low mill Speed. | 58
2019-10-14 13:00 | 1:00 pm | 43752.5833 | 1 | PROCESS CONTROL | Speed loss | Speed loss | 10 | Low mill Speed. | 51
2019-10-14 13:00 | 1:00 pm | 43752.5833 | 8 | MECH+IEM | im | im | 10 | grease system 2 not ready | 51
2019-10-14 14:00 | 2:00 pm | 43752.625 | 1 | PROCESS CONTROL | Others | Others | 10 | Low mill Speed. | 59
2019-10-14 15:00 | 3:00 pm | 43752.6667 | 1 | PROCESS CONTROL | Speed loss | Speed loss | 10 | Low mill Speed. | 54
2019-09-24 | 12:00 am | 43732.0417 | 60 | MSD |  | Shutdown | 16 | Magor Shutdown | 0
2019-10-14 16:00 | 4:00 pm | 43752.7083 | 23 | GRADE CHANGING | Intermediate-2 | Stand 16 | 10 | Changed to SD,std#9, pass of #16,roll of #21(A+B),#22(A+B) and RTD#13 all NTM RE. | 37
2019-10-14 17:00 | 5:00 pm | 43752.75 | 22 | GRADE CHANGING | Others | Others | 10 | Changed to SD,std#9, pass of #16,roll of #21(A+B),#22(A+B) and RTD#13 all NTM RE. | 19
2019-09-24 01:00 | 1:00 am | 43732.0833 | 60 | MSD |  | Shutdown | 16 | Magor Shutdown | 0
2019-09-24 02:00 | 2:00 am | 43732.125 | 60 | MSD |  | Shutdown | 16 | Magor Shutdown | 0
2019-10-14 18:00 | 6:00 pm | 43752.7917 | 28 | OPERATION | Intermediate-2 | Stand 15 | 10 | Bar stuck at #15 RE hence cobble . | 32
2019-09-24 03:00 | 3:00 am | 43732.1667 | 60 | MSD |  | Shutdown | 16 | Magor Shutdown | 0
2019-10-14 19:00 | 7:00 pm | 43752.8333 | 2 | PROCESS CONTROL | Speed loss | Speed loss | 10 | Low mill speed | 30
2019-09-24 04:00 | 4:00 am | 43732.2083 | 60 | MSD |  | Shutdown | 16 | Magor Shutdown | 0
2019-10-14 19:00 | 7:00 pm | 43752.8333 | 5 | STEEL DEFECT |  | Water Box A | 10 | Scrapy bar broke at water box A-1 hence cobble. | 30
2019-10-14 20:00 | 8:00 pm | 43752.875 | 39 | STEEL DEFECT |  | Water Box A | 10 | Scrapy bar broke at water box A-1 hence cobble. | 21
2019-10-14 21:00 | 9:00 pm | 43752.9167 | 2 | PROCESS CONTROL | Speed loss | Speed loss | 10 | Low mill speed. | 35
2019-10-14 21:00 | 9:00 pm | 43752.9167 | 23 | STEEL DEFECT |  |  | 10 | Scrapy bar broke & overshoot. | 35
2019-10-14 22:00 | 10:00 pm | 43752.9583 | 1 | PROCESS CONTROL | Others | Others | 10 | Low mill speed. | 59
2019-10-14 23:00 | 11:00 pm | 43753 | 0 | OPERATION |  |  | 10 |  | 60
2019-09-24 05:00 | 5:00 am | 43732.25 | 60 | MSD |  | Shutdown | 16 | Magor Shutdown | 0
2019-10-15 | 12:00 am | 43753 | 0 |  |  |  | 0 |  | 0
2019-10-15 | 12:00 am | 43753 | 0 |  |  |  | 0 |  | 0
2019-10-15 | 12:00 am | 43753 | 0 |  |  |  | 0 |  | 0
2019-10-15 | 12:00 am | 43753 | 0 |  |  |  | 0 |  | 0
2019-10-15 | 12:00 am | 43753 | 0 |  |  |  | 0 |  | 0
2019-10-15 | 12:00 am | 43753 | 0 |  |  |  | 0 |  | 0
2019-10-15 | 12:00 am | 43753 | 0 |  |  |  | 0 |  | 0
2019-10-15 | 12:00 am | 43753 | 0 |  |  |  | 0 |  | 0
2019-10-15 | 12:00 am | 43753 | 0 |  |  |  | 0 |  | 0
2019-10-15 01:00 | 1:00 am | 43753.0833 | 0 | OPERATION |  |  | 10 |  | 60
2019-10-15 02:00 | 2:00 am | 43753.125 | 6 | BS PROBLEM | Bundling Stations | Strapping m/c 7 | 10 | BS#1 down for Strapping m/c#7 air motor down. | 54
2019-10-15 03:00 | 3:00 am | 43753.1667 | 0 | OPERATION |  |  | 10 |  | 60
2019-10-15 04:00 | 4:00 am | 43753.2083 | 3 | BS PROBLEM | Bundling Stations | Strapping m/c 7 | 10 | BS#1 strapping m/c #7 down. | 57
2019-10-15 05:00 | 5:00 am | 43753.25 | 0 | OPERATION |  |  | 10 |  | 60
2019-10-15 06:00 | 6:00 am | 43753.2917 | 0 | OPERATION |  |  | 10 |  | 61
2019-10-15 07:00 | 7:00 am | 43753.3333 | 0 | OPERATION |  |  | 10 |  | 61
2019-10-15 08:00 | 8:00 am | 43753.375 | 0 | OPERATION |  |  | 10 |  | 61
2019-09-24 06:00 | 6:00 am | 43732.2917 | 60 | MSD |  | Shutdown | 16 | Magor Shutdown | 0
2019-09-24 07:00 | 7:00 am | 43732.3333 | 60 | MSD |  | Shutdown | 16 | Magor Shutdown | 0
2019-10-15 10:00 | 10:00 am | 43753.4583 | 2 | PROCESS CONTROL | Finishing | Cooling Bed | 10 | First billet material separation. | 23
2019-10-15 10:00 | 10:00 am | 43753.4583 | 30 | RC/PC |  |  | 10 | Roll-15, 22(A+B) & all NTM re changed. | 23
2019-10-15 10:00 | 10:00 am | 43753.4583 | 4 | PROCESS CONTROL | Speed loss | Speed loss | 10 | Low Mill speed. | 23
2019-09-24 08:00 | 8:00 am | 43732.375 | 60 | MSD |  | Shutdown | 16 | Magor Shutdown | 0
2019-10-15 11:00 | 11:00 am | 43753.5 | 4 | PROCESS CONTROL | Others | Others | 10 | Low Mill speed. | 56
2019-10-15 12:00 | 12:00 pm | 43753.5417 | 4 | PROCESS CONTROL | Speed loss | Speed loss | 10 | Low Mill speed. | 45
2019-10-15 12:00 | 12:00 pm | 43753.5417 | 11 | FURNACE | Furnace | Furnace | 10 | Furnace Discharging Problem | 45
2019-10-15 13:00 | 1:00 pm | 43753.5833 | 2 | FURNACE | Furnace | Furnace | 10 | Furnace Discharging Problem | 57
2019-10-15 13:00 | 1:00 pm | 43753.5833 | 1 | PROCESS CONTROL | Speed loss | Speed loss | 10 | Low mill speed. | 57
2019-10-15 14:00 | 2:00 pm | 43753.625 | 3 | IEM | Furnace | Furnace | 10 | 3 billet gap from previous shift due to tail laser problem. | 55
2019-10-15 14:00 | 2:00 pm | 43753.625 | 2 | PROCESS CONTROL | Speed loss | Speed loss | 10 | Low mill speed. | 55
2019-10-15 15:00 | 3:00 pm | 43753.6667 | 3 | PROCESS CONTROL | Others | Others | 10 | Low mill speed. | 57
2019-10-15 16:00 | 4:00 pm | 43753.7083 | 2 | PROCESS CONTROL | Furnace | Furnace | 10 | Low mill speed. | 58
2019-10-15 17:00 | 5:00 pm | 43753.75 | 2 | PROCESS CONTROL | Speed loss | Speed loss | 10 | Low Mill Speed. | 54
2019-10-15 17:00 | 5:00 pm | 43753.75 | 4 | IEM | Furnace | Furnace | 10 | Gap in furnace due to tail laser problem | 54
2019-10-15 18:00 | 6:00 pm | 43753.7917 | 3 | IEM |  | TAIL LASER | 10 | Tail laser showing erratic reading. | 55
2019-09-24 09:00 | 9:00 am | 43732.4167 | 60 | MSD |  | Shutdown | 16 | Magor Shutdown | 0
2019-10-15 19:00 | 7:00 pm | 43753.8333 | 1 | PROCESS CONTROL | Others | Others | 10 | Low mill speed. | 59
2019-09-24 10:00 | 10:00 am | 43732.4583 | 60 | MSD |  | Shutdown | 16 | Magor Shutdown | 0
2019-09-24 11:00 | 11:00 am | 43732.5 | 60 | MSD |  | Shutdown | 16 | Magor Shutdown | 0
2019-10-15 21:00 | 9:00 pm | 43753.9167 | 1 | FURNACE | Furnace | Furnace | 10 | Furnace Discharging Problem . | 59
2019-10-15 22:00 | 10:00 pm | 43753.9583 | 3 | OPERATION | Others | C&D | 10 | Trough cleaning before C&D-A. | 57
2019-10-15 23:00 | 11:00 pm | 43754 | 2 | FURNACE | Furnace | Furnace | 10 | Billet stopped at FDRT-1 due to discharging problem. | 58
2019-10-16 | 12:00 am | 43754.0417 | 2 | FURNACE | Furnace | Furnace | 10 | Billet stopped at FDRT-1 due to discharging problem. | 53
2019-09-24 12:00 | 12:00 pm | 43732.5417 | 60 | MSD |  | Shutdown | 16 | Magor Shutdown | 0
2019-10-16 | 12:00 am | 43754 | 0 |  |  |  | 0 |  | 0
2019-10-16 | 12:00 am | 43754 | 0 |  |  |  | 0 |  | 0
2019-10-16 | 12:00 am | 43754 | 0 |  |  |  | 0 |  | 0
2019-10-16 | 12:00 am | 43754 | 0 |  |  |  | 0 |  | 0
2019-10-16 01:00 | 1:00 am | 43754.0833 | 0 | OPERATION |  |  | 10 |  | 61
2019-10-16 02:00 | 2:00 am | 43754.125 | 1 | MECH | Cooling Bed | CBTT | 10 | Bar stuck at CBTT. | 59
2019-10-16 03:00 | 3:00 am | 43754.1667 | 4 | FURNACE | Furnace | Furnace | 10 | Billet stopped at FDRT-1 due to discharging problem. | 56
2019-10-16 04:00 | 4:00 am | 43754.2083 | 0 | OPERATION |  |  | 10 |  | 61
2019-09-24 13:00 | 1:00 pm | 43732.5833 | 60 | MSD |  | Shutdown | 16 | Magor Shutdown | 0
2019-10-16 06:00 | 6:00 am | 43754.2917 | 0 | OPERATION |  |  | 10 |  | 60
2019-10-16 07:00 | 7:00 am | 43754.3333 | 0 | OPERATION |  |  | 10 |  | 61
2019-10-16 08:00 | 8:00 am | 43754.375 | 5 | OPERATION | Intermediate-2 | Stand 14 | 10 | IM-2 checked. | 55
2019-10-16 09:00 | 9:00 am | 43754.4167 | 2 | IEM | Furnace | Furnace | 10 | Furnace discharging problem due to tail laser show erractic reading. | 58
2019-10-16 10:00 | 10:00 am | 43754.4583 | 0 | OPERATION |  |  | 10 |  | 61
2019-10-16 11:00 | 11:00 am | 43754.5 | 0 | OPERATION |  |  | 10 |  | 61
2019-10-16 12:00 | 12:00 pm | 43754.5417 | 2 | OPERATION | Cooling Bed | Gauge Head | 10 | Bar stuck at Gauge head stopper. | 58
2019-10-16 13:00 | 1:00 pm | 43754.5833 | 0 | OPERATION |  |  | 10 |  | 61
2019-10-16 14:00 | 2:00 pm | 43754.625 | 5 | STEEL DEFECT | STEEL DEFECT | STEEL DEFECT | 10 | Burr stuck at furnace disappearing stopper. | 52
2019-09-24 14:00 | 2:00 pm | 43732.625 | 60 | MSD |  | Shutdown | 16 | Magor Shutdown | 0
2019-10-16 15:00 | 3:00 pm | 43754.6667 | 35 | RC/PC |  |  | 10 | Changed std#4,Pass of #16,roll of #22(A+B),and all NTM RE. | 7
2019-09-24 15:00 | 3:00 pm | 43732.6667 | 60 | MSD |  | Shutdown | 16 | Magor Shutdown | 0
2019-10-16 15:00 | 3:00 pm | 43754.6667 | 6 | IEM | Furnace | Furnace | 10 | Furnace discharging problem due to head laser problem. | 7
2019-10-16 16:00 | 4:00 pm | 43754.7083 | 3 | PROCESS CONTROL | Others | Others | 10 | Low mill speed. | 57
2019-10-16 17:00 | 5:00 pm | 43754.75 | 2 | PROCESS CONTROL | Others | Others | 10 | Low mill speed. | 58
2019-10-16 18:00 | 6:00 pm | 43754.7917 | 3 | STEEL DEFECT |  | Furnace | 10 | Bend billet discarded. | 54
2019-10-16 18:00 | 6:00 pm | 43754.7917 | 1 | FURNACE | Furnace | Furnace | 10 | Furnace Discharging Problem. | 54
2019-10-16 18:00 | 6:00 pm | 43754.7917 | 2 | PROCESS CONTROL | Speed loss | Speed loss | 10 | Low mill speed. | 54
2019-10-16 19:00 | 7:00 pm | 43754.8333 | 1 | PROCESS CONTROL | Others | Others | 10 | Low mill speed. | 59
2019-10-16 20:00 | 8:00 pm | 43754.875 | 2 | PROCESS CONTROL | Others | Others | 10 | Low mill speed. | 58
2019-10-16 21:00 | 9:00 pm | 43754.9167 | 2 | MECH | Cooling Bed | CBTT | 10 | Bar Struck at CBTT | 58
2019-10-16 22:00 | 10:00 pm | 43754.9583 | 0 | OPERATION |  |  | 10 |  | 61
2019-10-16 23:00 | 11:00 pm | 43755 | 0 | OPERATION |  |  | 10 |  | 62
2019-10-17 | 12:00 am | 43755.0417 | 0 | OPERATION |  |  | 10 |  | 61
2019-10-17 | 12:00 am | 43755 | 0 |  |  |  | 0 |  | 0
2019-10-17 01:00 | 1:00 am | 43755.0833 | 0 | OPERATION |  |  | 10 |  | 62
2019-09-24 16:00 | 4:00 pm | 43732.7083 | 60 | MSD |  | Shutdown | 16 | Magor Shutdown | 0
2019-10-17 03:00 | 3:00 am | 43755.1667 | 6 | MECH | Cooling Bed | CBTT | 10 | Bar stuck at CBTT. | 54
2019-10-17 04:00 | 4:00 am | 43755.2083 | 2 | MECH | Furnace | Furnace | 10 | Furnace walking beam fault. | 58
2019-10-17 05:00 | 5:00 am | 43755.25 | 0 | OPERATION |  |  | 10 |  | 61
2019-10-17 06:00 | 6:00 am | 43755.2917 | 0 | OPERATION |  |  | 10 |  | 60
2019-10-17 07:00 | 7:00 am | 43755.3333 | 0 | OPERATION |  |  | 10 |  | 62
2019-10-17 08:00 | 8:00 am | 43755.375 | 0 | OPERATION |  |  | 10 |  | 61
2019-10-17 09:00 | 9:00 am | 43755.4167 | 0 | OPERATION |  |  | 10 |  | 62
2019-10-17 10:00 | 10:00 am | 43755.4583 | 4 | OPERATION | Roughing Mill | Stand 4 | 10 | RE-4 tightened. | 56
2019-10-17 11:00 | 11:00 am | 43755.5 | 0 | OPERATION |  |  | 10 |  | 61
2019-10-17 12:00 | 12:00 pm | 43755.5417 | 0 | OPERATION |  |  | 10 |  | 61
2019-10-17 13:00 | 1:00 pm | 43755.5833 | 0 | OPERATION |  |  | 10 |  | 61
2019-10-17 14:00 | 2:00 pm | 43755.625 | 0 | OPERATION |  |  | 10 |  | 61
2019-10-17 15:00 | 3:00 pm | 43755.6667 | 0 | OPERATION |  |  | 10 |  | 62
2019-10-17 16:00 | 4:00 pm | 43755.7083 | 1 | FURNACE | Furnace | Furnace | 10 | Furnace Discharging Problem | 59
2019-10-17 17:00 | 5:00 pm | 43755.75 | 0 | OPERATION |  |  | 10 |  | 61
2019-10-17 18:00 | 6:00 pm | 43755.7917 | 28 | GRADE CHANGING | QC | QC | 10 | Changed 500 S.D. to 500D.Changed pass of #15,rolls of #22(A+B),RE of #15 and NTM. | 23
2019-09-24 17:00 | 5:00 pm | 43732.75 | 60 | MSD |  | Shutdown | 16 | Magor Shutdown | 0
2019-10-17 19:00 | 7:00 pm | 43755.8333 | 2 | PROCESS CONTROL | Others | Others | 10 | Low mill speed. | 58
2019-10-17 20:00 | 8:00 pm | 43755.875 | 0 | OPERATION |  |  | 10 |  | 60
2019-10-17 21:00 | 9:00 pm | 43755.9167 | 0 | OPERATION |  |  | 10 |  | 60
2019-10-17 22:00 | 10:00 pm | 43755.9583 | 0 | OPERATION |  |  | 10 |  | 62
2019-10-17 23:00 | 11:00 pm | 43756 | 0 | OPERATION |  |  | 10 |  | 61
2019-10-18 | 12:00 am | 43756.0417 | 0 | OPERATION |  |  | 10 |  | 60
2019-10-18 | 12:00 am | 43756 | 0 |  |  |  | 0 |  | 0
2019-10-18 | 12:00 am | 43756 | 0 |  |  |  | 0 |  | 0
2019-10-18 | 12:00 am | 43756 | 0 |  |  |  | 0 |  | 0
2019-10-18 01:00 | 1:00 am | 43756.0833 | 0 | OPERATION |  |  | 10 |  | 62
2019-10-18 02:00 | 2:00 am | 43756.125 | 0 | OPERATION |  |  | 10 |  | 61
2019-10-18 03:00 | 3:00 am | 43756.1667 | 0 | OPERATION |  |  | 10 |  | 62
2019-10-18 04:00 | 4:00 am | 43756.2083 | 0 | OPERATION |  |  | 10 |  | 61
2019-10-18 05:00 | 5:00 am | 43756.25 | 54 | MECH | Finishing A | RES A1 | 10 | Bar knocked at RES-A1 and undershoot due to striker broken. | 6
2019-09-24 18:00 | 6:00 pm | 43732.7917 | 60 | MSD |  | Shutdown | 16 | Magor Shutdown | 0
2019-10-18 06:00 | 6:00 am | 43756.2917 | 7 | STEEL DEFECT | STEEL DEFECT | STEEL DEFECT | 10 | 4nos Long billet discarded. | 30
2019-10-18 07:00 | 7:00 am | 43756.3333 | 0 | OPERATION |  |  | 10 |  | 60
2019-10-18 08:00 | 8:00 am | 43756.375 | 2 | MECH | Cooling Bed | CBTT | 10 | Bar stuck at CBTT. | 58
2019-10-18 09:00 | 9:00 am | 43756.4167 | 2 | IEM | Furnace | Discharging roll. | 10 | In furnace discharging roll#1 tripped. | 58
2019-10-18 10:00 | 10:00 am | 43756.4583 | 1 | IEM | Furnace | DisCharging roll. | 10 | In furnace discharging roll#1 tripped. | 59
2019-10-18 11:00 | 11:00 am | 43756.5 | 17 | IEM | Furnace | nil. | 10 | Furnace tripped. | 43
2019-09-24 19:00 | 7:00 pm | 43732.8333 | 60 | MSD |  | Shutdown | 16 | Magor Shutdown | 0
2019-10-18 12:00 | 12:00 pm | 43756.5417 | 30 | RC/PC |  |  | 10 | Pass#2,16,Roll #22(A+B),RTD#11,13,14,RE#14 & all ntm re changed. | 0
2019-09-24 20:00 | 8:00 pm | 43732.875 | 60 | MSD |  | Shutdown | 16 | Magor Shutdown | 0
2019-10-18 13:00 | 1:00 pm | 43756.5833 | 3 | FURNACE | Furnace | Furnace | 10 | Billet Temp Low | 47
2019-10-18 14:00 | 2:00 pm | 43756.625 | 2 | PROCESS CONTROL | Others | Others | 10 | Low mill speed. | 58
2019-10-18 15:00 | 3:00 pm | 43756.6667 | 1 | PROCESS CONTROL | Others | Others | 10 | Low mill speed. | 59
2019-10-18 16:00 | 4:00 pm | 43756.7083 | 0 | OPERATION |  |  | 10 |  | 61
2019-10-18 17:00 | 5:00 pm | 43756.75 | 0 | OPERATION |  |  | 10 |  | 61
2019-10-18 18:00 | 6:00 pm | 43756.7917 | 0 | OPERATION |  |  | 10 |  | 61
2019-10-18 19:00 | 7:00 pm | 43756.8333 | 0 | OPERATION |  |  | 10 |  | 61
2019-10-18 20:00 | 8:00 pm | 43756.875 | 0 | OPERATION |  |  | 10 |  | 61
2019-10-18 21:00 | 9:00 pm | 43756.9167 | 0 | OPERATION |  |  | 10 |  | 62
2019-10-18 22:00 | 10:00 pm | 43756.9583 | 0 | OPERATION |  |  | 10 |  | 62
2019-10-18 23:00 | 11:00 pm | 43757 | 0 | OPERATION |  |  | 10 |  | 61
2019-10-19 | 12:00 am | 43757.0417 | 0 | OPERATION |  |  | 10 |  | 62
2019-10-19 | 12:00 am | 43757 | 0 |  |  |  | 0 |  | 0
2019-10-19 | 12:00 am | 43757 | 0 |  |  |  | 0 |  | 0
2019-10-19 01:00 | 1:00 am | 43757.0833 | 0 | OPERATION |  |  | 10 |  | 62
2019-10-19 02:00 | 2:00 am | 43757.125 | 0 | OPERATION |  |  | 10 |  | 62
2019-10-19 03:00 | 3:00 am | 43757.1667 | 0 | OPERATION |  |  | 10 |  | 62
2019-10-19 04:00 | 4:00 am | 43757.2083 | 0 | OPERATION |  |  | 10 |  | 60
2019-10-19 05:00 | 5:00 am | 43757.25 | 0 | OPERATION |  |  | 10 |  | 61
2019-10-19 06:00 | 6:00 am | 43757.2917 | 0 | OPERATION |  |  | 10 |  | 63
2019-10-19 07:00 | 7:00 am | 43757.3333 | 0 | OPERATION |  |  | 10 |  | 62
2019-10-19 08:00 | 8:00 am | 43757.375 | 0 | OPERATION |  |  | 10 |  | 60
2019-10-19 09:00 | 9:00 am | 43757.4167 | 26 | SHUTDOWN | SHUTDOWN | SHUTDOWN | 10 | Section Changing to 16 mm | 34
2019-10-19 10:00 | 10:00 am | 43757.4583 | 60 | SHUTDOWN | SHUTDOWN | SHUTDOWN | 10 | Section Changing to 16 mm | 0
2019-10-19 11:00 | 11:00 am | 43757.5 | 60 | SHUTDOWN | SHUTDOWN | SHUTDOWN | 10 | Section Changing to 16 mm | 0
2019-10-19 12:00 | 12:00 pm | 43757.5417 | 60 | SHUTDOWN | SHUTDOWN | SHUTDOWN | 10 | Section Changing to 16 mm | 0
2019-10-19 13:00 | 1:00 pm | 43757.5833 | 60 | OPERATION |  |  | 16 |  | 0
2019-10-19 14:00 | 2:00 pm | 43757.625 | 59 | SHUTDOWN | SHUTDOWN | SHUTDOWN | 16 | Section Changing to 16 mm | 1
2019-10-19 15:00 | 3:00 pm | 43757.6667 | 34 | SHUTDOWN | SHUTDOWN | SHUTDOWN | 16 | Section Changing to 16 mm | 30
2019-09-24 21:00 | 9:00 pm | 43732.9167 | 60 | MSD |  | Shutdown | 16 | Magor Shutdown | 0
2019-09-24 22:00 | 10:00 pm | 43732.9583 | 60 | MSD |  | Shutdown | 16 | Magor Shutdown | 0
2019-10-19 17:00 | 5:00 pm | 43757.75 | 2 | PROCESS CONTROL | Speed loss | Speed loss | 16 | Low mill speed. | 60
2019-10-19 18:00 | 6:00 pm | 43757.7917 | 3 | FURNACE | Furnace | Furnace | 16 | Furnace Discharging Problem. | 66
2019-10-19 19:00 | 7:00 pm | 43757.8333 | 2 | FURNACE | Furnace | Furnace | 16 | Furnace Discharging Problem. | 40
2019-09-24 23:00 | 11:00 pm | 43733 | 60 | MSD |  | Shutdown | 16 | Magor Shutdown | 0
2019-09-25 | 12:00 am | 43733.0417 | 60 | MSD |  | Shutdown | 16 | Magor Shutdown | 0
2019-10-19 20:00 | 8:00 pm | 43757.875 | 3 | PROCESS CONTROL | Others | Others | 16 | Low mill speed. | 66
2019-10-19 21:00 | 9:00 pm | 43757.9167 | 5 | MECH | Furnace | Furnace | 16 | Billet stuck at billet skid finger. | 64
2019-10-19 22:00 | 10:00 pm | 43757.9583 | 0 | OPERATION |  |  | 16 |  | 74
2019-10-19 23:00 | 11:00 pm | 43758 | 0 | OPERATION |  |  | 16 |  | 73
2019-10-20 | 12:00 am | 43758.0417 | 51 | MECH | D/Shear-B Line | D/Shear-B Line | 16 | Bar stuck with a plug inside D/Shear B switch pipe and cobble up to NTM-B. | 10
2019-10-20 | 12:00 am | 43758 | 0 |  |  |  | 0 |  | 0
2019-10-20 | 12:00 am | 43758 | 0 |  |  |  | 0 |  | 0
2019-10-20 | 12:00 am | 43758 | 0 |  |  |  | 0 |  | 0
2019-10-20 01:00 | 1:00 am | 43758.0833 | 4 | MECH | D/Shear-B Line | D/Shear-B Line | 16 | Bar stuck with a plug inside D/Shear B switch pipe and cobble up to NTM-B. | 65
2019-10-20 02:00 | 2:00 am | 43758.125 | 1 | FURNACE | Furnace | Furnace | 16 | Low billet temperature. | 69
2019-10-20 03:00 | 3:00 am | 43758.1667 | 5 | OPERATION | Intermediate-2 | IM2 | 16 | IM #2 checked for abnormal R-Factor. | 64
2019-10-20 04:00 | 4:00 am | 43758.2083 | 0 | OPERATION |  |  | 16 |  | 73
2019-10-20 05:00 | 5:00 am | 43758.25 | 2 | FURNACE | Furnace | Furnace | 16 | Low billet temperature. | 65
2019-10-20 05:00 | 5:00 am | 43758.25 | 2 | IEM |  | ROT | 16 | Layer not moving at CSROT (Layer stopped at BS#3). | 65
2019-10-20 06:00 | 6:00 am | 43758.2917 | 2 | OPERATION |  | ROT | 16 | CSROT #9 roll tripped frequently due to bar struck, removed the same. | 64
2019-09-25 01:00 | 1:00 am | 43733.0833 | 60 | MSD |  | Shutdown | 16 | Magor Shutdown | 0
2019-10-20 07:00 | 7:00 am | 43758.3333 | 0 | OPERATION |  |  | 16 |  | 70
2019-10-20 08:00 | 8:00 am | 43758.375 | 1 | OPERATION | Cooling Bed | CBROT | 16 | Bar stuck at CBROT. | 69
2019-10-20 09:00 | 9:00 am | 43758.4167 | 0 | OPERATION |  |  | 16 |  | 72
2019-10-20 10:00 | 10:00 am | 43758.4583 | 26 | MECH | Finishing A | WB PR A | 16 | Water box pinch roll of A line not opening. | 40
2019-10-20 11:00 | 11:00 am | 43758.5 | 37 | IEM |  | Water Box A | 16 | Water box pinch roll of A line not opening. | 0
2019-10-20 11:00 | 11:00 am | 43758.5 | 23 | MECH |  | Water Box A | 16 | Water box pinch roll of A line not opening. | 0
2019-10-20 12:00 | 12:00 pm | 43758.5417 | 21 | MECH | Finishing A | WB PR A | 16 | Water box pinch roll of A line not opening. | 45
2019-10-20 13:00 | 1:00 pm | 43758.5833 | 20 | MECH | Finishing A | WB PR A | 16 | Water box pinch roll of A line not opening. | 47
2019-10-20 14:00 | 2:00 pm | 43758.625 | 0 | OPERATION |  |  | 16 |  | 71
2019-10-20 15:00 | 3:00 pm | 43758.6667 | 25 | RC/PC | Others | Others | 16 | Changed #18 A roll for fire crack . | 41
2019-10-20 16:00 | 4:00 pm | 43758.7083 | 0 | OPERATION |  |  | 16 |  | 72
2019-10-20 17:00 | 5:00 pm | 43758.75 | 3 | MECH | Intermediate-2 | Stand 15 | 16 | Cover provided at std #15 to aviod water spray . | 67
2019-10-20 18:00 | 6:00 pm | 43758.7917 | 0 | OPERATION |  |  | 16 |  | 70
2019-10-20 19:00 | 7:00 pm | 43758.8333 | 0 | OPERATION |  |  | 16 |  | 72
2019-10-20 20:00 | 8:00 pm | 43758.875 | 2 | FURNACE | Furnace | Furnace | 16 | Low billet temperature. | 68
2019-10-20 21:00 | 9:00 pm | 43758.9167 | 1 | FURNACE | Furnace | Furnace | 16 | Low billet temperature. | 69
2019-10-20 22:00 | 10:00 pm | 43758.9583 | 3 | MISC | Cooling Bed | CBTT | 16 | Layer on CBROT PED malfunctioning. | 67
2019-10-20 23:00 | 11:00 pm | 43759 | 0 | OPERATION |  |  | 16 |  | 74
2019-10-21 | 12:00 am | 43759.0417 | 0 | OPERATION |  |  | 16 |  | 73
2019-10-21 | 12:00 am | 43759 | 0 |  |  |  | 0 |  | 0
2019-10-21 | 12:00 am | 43759 | 0 |  |  |  | 0 |  | 0
2019-10-21 01:00 | 1:00 am | 43759.0833 | 0 | OPERATION |  |  | 16 |  | 70
2019-10-21 02:00 | 2:00 am | 43759.125 | 0 | OPERATION |  |  | 16 |  | 71
2019-10-21 03:00 | 3:00 am | 43759.1667 | 0 | OPERATION |  |  | 16 |  | 71
2019-10-21 04:00 | 4:00 am | 43759.2083 | 1 | BS PROBLEM | Bundling Stations | Strapping m/c 2 | 16 | BS#4 S/M#2 problem. | 69
2019-10-21 05:00 | 5:00 am | 43759.25 | 0 | OPERATION |  |  | 16 |  | 73
2019-10-21 06:00 | 6:00 am | 43759.2917 | 0 | OPERATION |  |  | 16 |  | 71
2019-10-21 07:00 | 7:00 am | 43759.3333 | 0 | OPERATION |  |  | 16 |  | 74
2019-09-25 02:00 | 2:00 am | 43733.125 | 60 | MSD |  | Shutdown | 16 | Magor Shutdown | 0
2019-10-21 09:00 | 9:00 am | 43759.4167 | 1 | PROCESS CONTROL | Cooling Bed | Cooling Bed | 16 | Bar sorting. | 69
2019-10-21 10:00 | 10:00 am | 43759.4583 | 0 | OPERATION |  |  | 16 |  | 71
2019-10-21 11:00 | 11:00 am | 43759.5 | 0 | OPERATION |  |  | 16 |  | 71
2019-10-21 12:00 | 12:00 pm | 43759.5417 | 0 | OPERATION |  |  | 16 |  | 73
2019-10-21 13:00 | 1:00 pm | 43759.5833 | 0 | OPERATION |  |  | 16 |  | 73
2019-10-21 14:00 | 2:00 pm | 43759.625 | 0 | OPERATION |  |  | 16 |  | 73
2019-10-21 15:00 | 3:00 pm | 43759.6667 | 27 | RC/PC | Others | Others | 16 | Changed pass of # 6 & # 16 and roll of # 18(A+B) | 39
2019-10-21 16:00 | 4:00 pm | 43759.7083 | 6 | RC/PC | RC/PC | RC/PC | 16 | Changed pass of # 6 & # 16 and roll of # 18(A+B) | 60
2019-10-21 16:00 | 4:00 pm | 43759.7083 | 2 | MECH |  | CBTT | 16 | Bar stuck at CBTT. | 60
2019-10-21 16:00 | 4:00 pm | 43759.7083 | 1 | PROCESS CONTROL | Speed loss | Speed loss | 16 | Low mill speed. | 60
2019-10-21 17:00 | 5:00 pm | 43759.75 | 2 | FURNACE | Furnace | Furnace | 16 | Low billet temperature. | 47
2019-10-21 17:00 | 5:00 pm | 43759.75 | 18 | PROCESS CONTROL | NTM | WATER SYSTEM, NTM | 16 | Water falling on NTM motor JB. | 47
2019-10-21 18:00 | 6:00 pm | 43759.7917 | 4 | PROCESS CONTROL | NTM | WATER SYSTEM, NTM | 16 | Water falling on NTM motor JB. | 65
2019-10-21 19:00 | 7:00 pm | 43759.8333 | 2 | FURNACE | Furnace | Furnace | 16 | Low billet temperature. | 68
2019-10-21 20:00 | 8:00 pm | 43759.875 | 0 | OPERATION |  |  | 16 |  | 73
2019-10-21 21:00 | 9:00 pm | 43759.9167 | 0 | OPERATION |  |  | 16 |  | 70
2019-10-21 22:00 | 10:00 pm | 43759.9583 | 0 | OPERATION |  |  | 16 |  | 74
2019-10-21 23:00 | 11:00 pm | 43760 | 0 | OPERATION |  |  | 16 |  | 73
2019-10-22 | 12:00 am | 43760.0417 | 1 | FURNACE | Furnace | Furnace | 16 | Low billet temperature. | 69
2019-10-22 | 12:00 am | 43760 | 0 |  |  |  | 0 |  | 0
2019-10-22 | 12:00 am | 43760 | 0 |  |  |  | 0 |  | 0
2019-10-22 | 12:00 am | 43760 | 0 |  |  |  | 0 |  | 0
2019-10-22 | 12:00 am | 43760 | 0 |  |  |  | 0 |  | 0
2019-10-22 | 12:00 am | 43760 | 0 |  |  |  | 0 |  | 0
2019-10-22 | 12:00 am | 43760 | 0 |  |  |  | 0 |  | 0
2019-10-22 | 12:00 am | 43760 | 0 |  |  |  | 0 |  | 0
2019-10-22 01:00 | 1:00 am | 43760.0833 | 1 | FURNACE | Furnace | Furnace | 16 | Furnace Discharging Problem | 69
2019-10-22 02:00 | 2:00 am | 43760.125 | 0 | OPERATION |  |  | 16 |  | 70
2019-10-22 03:00 | 3:00 am | 43760.1667 | 0 | OPERATION |  |  | 16 |  | 70
2019-10-22 04:00 | 4:00 am | 43760.2083 | 0 | OPERATION |  |  | 16 |  | 70
2019-10-22 05:00 | 5:00 am | 43760.25 | 0 | OPERATION |  |  | 16 |  | 74
2019-10-22 06:00 | 6:00 am | 43760.2917 | 0 | OPERATION |  |  | 16 |  | 73
2019-10-22 07:00 | 7:00 am | 43760.3333 | 0 | OPERATION |  |  | 16 |  | 72
2019-10-22 08:00 | 8:00 am | 43760.375 | 0 | OPERATION |  |  | 16 |  | 74
2019-10-22 09:00 | 9:00 am | 43760.4167 | 0 | OPERATION |  |  | 16 |  | 72
2019-10-22 10:00 | 10:00 am | 43760.4583 | 3 | FURNACE | Furnace | Furnace | 16 | Low billet temp. | 66
2019-09-25 03:00 | 3:00 am | 43733.1667 | 60 | MSD |  | Shutdown | 16 | Magor Shutdown | 0
2019-10-22 12:00 | 12:00 pm | 43760.5417 | 15 | MECH | Cooling Bed | RES | 16 | RES A-2 line took hihg torque hence cobble RES upto NTM A | 2
2019-10-22 12:00 | 12:00 pm | 43760.5417 | 14 | MECH | Roughing Mill | Billet Pinch Roll | 16 | Billet could not bitting at std #1 as BPR hydraulic oil leakage & coming to std #1 | 2
2019-10-22 12:00 | 12:00 pm | 43760.5417 | 29 | GRADE CHANGING | QC | QC | 16 | Quality changed to CRSD.Changed pass of #1,Roll #18(A+B) and NTM RE | 2
2019-10-22 13:00 | 1:00 pm | 43760.5833 | 5 | PROCESS CONTROL |  |  | 16 | Separating diffrent quality product. | 45
2019-09-25 04:00 | 4:00 am | 43733.2083 | 60 | MSD |  | Shutdown | 16 | Magor Shutdown | 0
2019-10-22 14:00 | 2:00 pm | 43760.625 | 1 | FURNACE | Furnace | Furnace | 16 | High billet temperature. | 69
2019-10-22 15:00 | 3:00 pm | 43760.6667 | 0 | OPERATION |  |  | 16 |  | 70
2019-10-22 16:00 | 4:00 pm | 43760.7083 | 0 | OPERATION |  |  | 16 |  | 70
2019-09-25 05:00 | 5:00 am | 43733.25 | 60 | MSD |  | Shutdown | 16 | Magor Shutdown | 0
2019-10-22 17:00 | 5:00 pm | 43760.75 | 2 | FURNACE | Furnace | Furnace | 16 | Low billet temperature. | 64
2019-10-22 18:00 | 6:00 pm | 43760.7917 | 30 | GRADE CHANGING | Others | Others | 16 | Grade changed to 500D,Std#8,Roll-18(a+b),Re-10 and NTM re changed. | 35
2019-10-22 19:00 | 7:00 pm | 43760.8333 | 4 | GRADE CHANGING | QC | QC | 16 | Grade changed to 500D,Std#8,Roll-18(a+b),Re-10 and NTM re changed. | 61
2019-10-22 19:00 | 7:00 pm | 43760.8333 | 3 | OPERATION | Roughing Mill | Stand 8 | 16 | Adjusting rest bar of #8 and changed its RE also. | 61
2019-10-22 19:00 | 7:00 pm | 43760.8333 | 1 | FURNACE | Furnace | Furnace | 16 | Close billet discharged. | 61
2019-10-22 20:00 | 8:00 pm | 43760.875 | 10 | OPERATION | Roughing Mill | Stand 8 | 16 | Adjusting rest bar of #8 and changed its RE also. | 58
2019-10-22 21:00 | 9:00 pm | 43760.9167 | 6 | OPERATION | Roughing Mill | Stand 8 | 16 | Adjusting rest bar of #8 . | 63
2019-10-22 22:00 | 10:00 pm | 43760.9583 | 0 | OPERATION |  |  | 16 |  | 70
2019-10-22 23:00 | 11:00 pm | 43761 | 0 | OPERATION |  |  | 16 |  | 71
2019-10-23 | 12:00 am | 43761.0417 | 0 | OPERATION |  |  | 16 |  | 72
2019-10-23 | 12:00 am | 43761 | 0 |  |  |  | 0 |  | 0
2019-10-23 | 12:00 am | 43761 | 0 |  |  |  | 0 |  | 0
2019-10-23 | 12:00 am | 43761 | 0 |  |  |  | 0 |  | 0
2019-10-23 01:00 | 1:00 am | 43761.0833 | 0 | OPERATION |  |  | 16 |  | 71
2019-08-24 18:00 | 6:00 pm | 43701.7917 | 1 | OPERATION |  | given. | 16 | Manual call given. | 67
2019-10-23 02:00 | 2:00 am | 43761.125 | 4 | FURNACE | Furnace | Furnace | 16 | Furnace Discharging Problem | 59
2019-10-23 03:00 | 3:00 am | 43761.1667 | 0 | OPERATION |  |  | 16 |  | 72
2019-10-23 04:00 | 4:00 am | 43761.2083 | 0 | OPERATION |  |  | 16 |  | 70
2019-10-23 05:00 | 5:00 am | 43761.25 | 0 | OPERATION |  |  | 16 |  | 72
2019-10-23 06:00 | 6:00 am | 43761.2917 | 0 | OPERATION |  |  | 16 |  | 73
2019-10-23 07:00 | 7:00 am | 43761.3333 | 0 | OPERATION |  |  | 16 |  | 74
2019-10-23 08:00 | 8:00 am | 43761.375 | 1 | OPERATION | Bundling Stations | BS#4 stopper | 16 | Bar stuck at BS#4 disappearing stopper. | 69
2019-10-23 09:00 | 9:00 am | 43761.4167 | 0 | OPERATION |  |  | 16 |  | 71
2019-10-23 10:00 | 10:00 am | 43761.4583 | 28 | GRADE CHANGING | Intermediate-2 | Stand 16 | 16 | Changed to 550D,changed pass of #10,#16,roll of #W18(A+B), and all NTM RE. | 37
2019-10-23 11:00 | 11:00 am | 43761.5 | 3 | GRADE CHANGING | Intermediate-2 | Stand 16 | 16 | Changed to 550D,changed pass of #10,#16,roll of #W18(A+B), and all NTM RE. | 67
2019-10-23 12:00 | 12:00 pm | 43761.5417 | 2 | FURNACE | Furnace | Furnace | 16 | Low billet temp. | 63
2019-04-13 10:00 | 10:00 am | 43568.4583 | 3 | MECH |  | IM2 | 10 | Manual closing of IM-2 roll cooling water. | 51
2019-10-23 13:00 | 1:00 pm | 43761.5833 | 0 | OPERATION |  |  | 16 |  | 71
2019-06-01 18:00 | 6:00 pm | 43617.7917 | 3 | MECH+IEM |  |  | 12 | Material slip at RM due to high temperature for damper problem. | 64
2019-10-23 15:00 | 3:00 pm | 43761.6667 | 39 | GRADE CHANGING | Others | Others | 16 | Quality changed to SD.Changed pass of #13,#14,Roll #17&18(A+B),RTD#13,#14,RE#14 and NTM RE. | 25
2019-10-23 16:00 | 4:00 pm | 43761.7083 | 1 | GRADE CHANGING | QC | QC | 16 | Quality changed to SD.Changed pass of #13,#14,Roll #17&18(A+B),RTD#13,#14,RE#14 and NTM RE. | 65
2019-10-23 16:00 | 4:00 pm | 43761.7083 | 3 | PROCESS CONTROL | Finishing | Cooling Bed | 16 | Seperating first billet in Cooling Bed. | 65
2019-10-23 17:00 | 5:00 pm | 43761.75 | 0 | OPERATION |  |  | 16 |  | 73
2019-10-23 18:00 | 6:00 pm | 43761.7917 | 0 | OPERATION |  |  | 16 |  | 74
2019-10-23 19:00 | 7:00 pm | 43761.8333 | 8 | FURNACE | Furnace | Furnace | 16 | Billet stuck at furnace discharging door.Discarded the same. | 61
2019-10-23 20:00 | 8:00 pm | 43761.875 | 0 | OPERATION |  |  | 16 |  | 74
2019-10-23 21:00 | 9:00 pm | 43761.9167 | 0 | OPERATION |  |  | 16 |  | 73
2019-10-23 22:00 | 10:00 pm | 43761.9583 | 0 | OPERATION |  |  | 16 |  | 72
2019-10-23 23:00 | 11:00 pm | 43762 | 0 | OPERATION |  |  | 16 |  | 73
2019-10-24 | 12:00 am | 43762.0417 | 0 | OPERATION |  |  | 16 |  | 73
2019-10-24 | 12:00 am | 43762 | 0 |  |  |  | 0 |  | 0
2019-10-24 | 12:00 am | 43762 | 0 |  |  |  | 0 |  | 0
2019-10-24 01:00 | 1:00 am | 43762.0833 | 0 | OPERATION |  |  | 16 |  | 74
2019-10-24 02:00 | 2:00 am | 43762.125 | 0 | OPERATION |  |  | 16 |  | 72
2019-10-24 03:00 | 3:00 am | 43762.1667 | 0 | OPERATION |  |  | 16 |  | 74
2019-10-24 04:00 | 4:00 am | 43762.2083 | 0 | OPERATION |  |  | 16 |  | 74
2019-10-24 05:00 | 5:00 am | 43762.25 | 0 | OPERATION |  |  | 16 |  | 73
2019-10-24 06:00 | 6:00 am | 43762.2917 | 0 | OPERATION |  |  | 16 |  | 73
2019-10-24 07:00 | 7:00 am | 43762.3333 | 0 | OPERATION |  |  | 16 |  | 74
2019-10-24 08:00 | 8:00 am | 43762.375 | 0 | OPERATION |  |  | 16 |  | 71
2019-10-24 09:00 | 9:00 am | 43762.4167 | 0 | OPERATION |  |  | 16 |  | 72
2019-10-24 10:00 | 10:00 am | 43762.4583 | 3 | MECH | Bundling Stations | BS#4 TT | 16 | BS#4 down due to transfer tray proxy striker bend. | 66
2019-07-20 | 12:00 am | 43666.0417 | 7 | MECH | Others | RES | 12 | Mech checking RES home position. | 53
2019-10-24 12:00 | 12:00 pm | 43762.5417 | 0 | OPERATION |  |  | 16 |  | 74
2019-10-24 13:00 | 1:00 pm | 43762.5833 | 2 | OPR+MECH | Roughing Mill | C&C Shear | 16 | Cobble at C&C shear from previous shift. | 68
2019-10-24 14:00 | 2:00 pm | 43762.625 | 60 | OPR+MECH | Roughing Mill | C&C Shear | 16 | Cobble at C&C shear from previous shift. | 0
2019-11-25 17:00 | 5:00 pm | 43794.75 | 10 | MECH |  | bed. | 16 | Mech working at cooling bed. | 18
2019-10-24 15:00 | 3:00 pm | 43762.6667 | 30 | RC/PC |  |  | 16 | Pass-15,Roll-18(a+b),Re-8,15 and 18(a+b) changed. | 13
2019-10-24 16:00 | 4:00 pm | 43762.7083 | 0 | OPERATION |  |  | 16 |  | 72
2019-10-24 17:00 | 5:00 pm | 43762.75 | 0 | OPERATION |  |  | 16 |  | 74
2019-07-15 10:00 | 10:00 am | 43661.4583 | 6 | MECH |  | RES | 16 | Mech adjusting home position at RES . | 28
2019-10-24 18:00 | 6:00 pm | 43762.7917 | 5 | MECH | Furnace | Disappearing Stopper | 16 | Furnace disappearing stopper not getting raised. | 59
2019-10-24 18:00 | 6:00 pm | 43762.7917 | 1 | BS PROBLEM | Bundling Stations | BS | 16 | BS#3 & BS#4 strapping M/C problem. | 59
2019-10-24 19:00 | 7:00 pm | 43762.8333 | 0 | OPERATION |  |  | 16 |  | 74
2019-10-24 20:00 | 8:00 pm | 43762.875 | 0 | OPERATION |  |  | 16 |  | 74
2019-10-24 21:00 | 9:00 pm | 43762.9167 | 1 | MECH | Furnace | Furnace | 16 | Furnace discharging problem due to laser difference high. | 69
2019-10-24 22:00 | 10:00 pm | 43762.9583 | 22 | RC/PC | Intermediate-2 | Stand 16 | 16 | Roll # 16 changed & mill checked. | 44
2019-10-24 23:00 | 11:00 pm | 43763 | 1 | PROCESS CONTROL | Others | Others | 16 | Low mill speed. | 69
2019-10-25 | 12:00 am | 43763.0417 | 0 | OPERATION |  |  | 16 |  | 73
2019-10-25 | 12:00 am | 43763 | 0 |  |  |  | 0 |  | 0
2019-10-25 | 12:00 am | 43763 | 0 |  |  |  | 0 |  | 0
2019-10-25 01:00 | 1:00 am | 43763.0833 | 0 | OPERATION |  |  | 16 |  | 75
2019-10-25 02:00 | 2:00 am | 43763.125 | 0 | OPERATION |  |  | 16 |  | 76
2019-10-25 03:00 | 3:00 am | 43763.1667 | 0 | OPERATION |  |  | 16 |  | 73
2019-10-25 04:00 | 4:00 am | 43763.2083 | 0 | OPERATION |  |  | 16 |  | 73
2019-10-25 05:00 | 5:00 am | 43763.25 | 0 | OPERATION |  |  | 16 |  | 70
2019-10-25 06:00 | 6:00 am | 43763.2917 | 9 | OPERATION | Roughing Mill | Stand 6 | 16 | Removed burr from std#6. | 59
2019-10-25 07:00 | 7:00 am | 43763.3333 | 30 | RC/PC |  |  | 16 | Changed pass of #16, roll of #18(A+B),RE of #4,all NTM RE. | 13
2019-10-25 07:00 | 7:00 am | 43763.3333 | 19 | OPERATION |  | C/D | 16 | Bar broke from trough before C/D A line. | 13
2019-10-25 08:00 | 8:00 am | 43763.375 | 47 | OPERATION | Others | C/D | 16 | Bar broke from trough before C/D A line. | 15
2019-10-25 09:00 | 9:00 am | 43763.4167 | 30 | MECH | Finishing A | BPR A2 | 16 | Changing cardon shaft of BPR A-2 | 25
2019-10-25 09:00 | 9:00 am | 43763.4167 | 9 | OPERATION |  | C/D | 16 | Bar broke from trough before C/D A line. | 25
2019-10-25 10:00 | 10:00 am | 43763.4583 | 0 | OPERATION |  |  | 16 |  | 74
2019-10-25 11:00 | 11:00 am | 43763.5 | 0 | OPERATION |  |  | 16 |  | 74
2019-10-25 12:00 | 12:00 pm | 43763.5417 | 0 | OPERATION |  |  | 16 |  | 72
2019-10-25 13:00 | 1:00 pm | 43763.5833 | 0 | OPERATION |  |  | 16 |  | 73
2019-10-25 14:00 | 2:00 pm | 43763.625 | 0 | OPERATION |  |  | 16 |  | 70
2019-10-25 15:00 | 3:00 pm | 43763.6667 | 0 | OPERATION |  |  | 16 |  | 74
2019-10-25 16:00 | 4:00 pm | 43763.7083 | 0 | OPERATION |  |  | 16 |  | 75
2019-10-25 17:00 | 5:00 pm | 43763.75 | 0 | OPERATION |  |  | 16 |  | 75
2019-10-25 18:00 | 6:00 pm | 43763.7917 | 0 | OPERATION |  |  | 16 |  | 74
2019-10-25 19:00 | 7:00 pm | 43763.8333 | 0 | OPERATION |  |  | 16 |  | 75
2019-10-25 20:00 | 8:00 pm | 43763.875 | 0 | OPERATION |  |  | 16 |  | 75
2019-10-25 21:00 | 9:00 pm | 43763.9167 | 0 | OPERATION |  |  | 16 |  | 75
2019-10-25 22:00 | 10:00 pm | 43763.9583 | 0 | OPERATION |  |  | 16 |  | 71
2019-10-25 23:00 | 11:00 pm | 43764 | 1 | OPERATION | Intermediate-2 | Power slitter | 16 | Trough cleaning after PS. | 69
2019-10-26 | 12:00 am | 43764.0417 | 0 | OPERATION |  |  | 16 |  | 75
2019-10-26 | 12:00 am | 43764 | 0 |  |  |  | 0 |  | 0
2019-10-26 | 12:00 am | 43764 | 0 |  |  |  | 0 |  | 0
2019-10-26 | 12:00 am | 43764 | 0 |  |  |  | 0 |  | 0
2019-10-26 01:00 | 1:00 am | 43764.0833 | 0 | OPERATION |  |  | 16 |  | 75
2019-10-26 02:00 | 2:00 am | 43764.125 | 0 | OPERATION |  |  | 16 |  | 74
2019-10-26 03:00 | 3:00 am | 43764.1667 | 0 | OPERATION |  |  | 16 |  | 71
2019-10-26 04:00 | 4:00 am | 43764.2083 | 2 | FURNACE | Furnace | Furnace | 16 | Low billet temp. | 67
2019-10-26 04:00 | 4:00 am | 43764.2083 | 1 | MECH |  | CBTT | 16 | Bar stuck at CBTT. | 67
2019-10-26 05:00 | 5:00 am | 43764.25 | 1 | OPERATION | Bundling Stations | BTD BS4 | 16 | Bar struck at BS#4 BTD. | 69
2019-10-26 06:00 | 6:00 am | 43764.2917 | 0 | OPERATION |  |  | 16 |  | 70
2019-09-08 10:00 | 10:00 am | 43716.4583 | 5 | MECH |  | blade. | 10 | Mech changed D/S blade. | 2
2019-10-26 08:00 | 8:00 am | 43764.375 | 0 | OPERATION |  |  | 16 |  | 74
2019-10-26 09:00 | 9:00 am | 43764.4167 | 0 | OPERATION |  |  | 16 |  | 75
2019-10-26 10:00 | 10:00 am | 43764.4583 | 30 | RC/PC |  |  | 16 | Changed pass of #9,#16,roll of #18(A+B),RTD of #9,#14,NTM RE. | 16
2019-04-29 19:00 | 7:00 pm | 43584.8333 | 15 | MECH |  | Uplooper 6 | 12 | Mech changed delivery side bottom guide roll of uplooper#6. | 27
2019-10-26 11:00 | 11:00 am | 43764.5 | 8 | MISC | Bundling Stations | BS#4 stopper | 16 | Bar stuck at BS#4 disappearing stopper. | 61
2019-08-23 10:00 | 10:00 am | 43700.4583 | 32 | MECH |  | SEAL #20A #18B | 16 | Mech changed seal of #20(A) & #18(B). | 25
2019-07-05 14:00 | 2:00 pm | 43651.625 | 4 | MECH |  | Std #14. | 10 | Mech checked Std #14. | 28
2019-10-26 13:00 | 1:00 pm | 43764.5833 | 0 | OPERATION |  |  | 16 |  | 72
2019-10-26 14:00 | 2:00 pm | 43764.625 | 3 | OPERATION | Cooling Bed | Gauge Head | 16 | Bar stuck under gauge head stopper. | 67
2019-10-26 15:00 | 3:00 pm | 43764.6667 | 0 | OPERATION |  |  | 16 |  | 75
2019-10-26 16:00 | 4:00 pm | 43764.7083 | 0 | OPERATION |  |  | 16 |  | 74
2019-10-26 17:00 | 5:00 pm | 43764.75 | 0 | OPERATION |  |  | 16 |  | 75
2019-10-26 18:00 | 6:00 pm | 43764.7917 | 0 | OPERATION |  |  | 16 |  | 74
2019-10-26 19:00 | 7:00 pm | 43764.8333 | 0 | OPERATION |  |  | 16 |  | 72
2019-10-26 20:00 | 8:00 pm | 43764.875 | 0 | OPERATION |  |  | 16 |  | 75
2019-10-26 21:00 | 9:00 pm | 43764.9167 | 0 | OPERATION |  |  | 16 |  | 74
2019-10-26 22:00 | 10:00 pm | 43764.9583 | 0 | OPERATION |  |  | 16 |  | 72
2019-10-26 23:00 | 11:00 pm | 43765 | 0 | OPERATION |  |  | 16 |  | 75
2019-10-27 | 12:00 am | 43765.0417 | 3 | OPERATION | Intermediate-2 | RE# 15 | 16 | IM#2 checked. | 66
2019-10-27 | 12:00 am | 43765 | 0 |  |  |  | 0 |  | 0
2019-10-27 | 12:00 am | 43765 | 0 |  |  |  | 0 |  | 0
2019-10-27 | 12:00 am | 43765 | 0 |  |  |  | 0 |  | 0
2019-10-27 01:00 | 1:00 am | 43765.0833 | 0 | OPERATION |  |  | 16 |  | 74
2019-10-27 02:00 | 2:00 am | 43765.125 | 0 | OPERATION |  |  | 16 |  | 75
2019-10-27 03:00 | 3:00 am | 43765.1667 | 0 | OPERATION |  |  | 16 |  | 73
2019-10-27 04:00 | 4:00 am | 43765.2083 | 0 | OPERATION |  |  | 16 |  | 74
2019-10-27 05:00 | 5:00 am | 43765.25 | 0 | OPERATION |  |  | 16 |  | 71
2019-10-27 06:00 | 6:00 am | 43765.2917 | 0 | OPERATION |  |  | 16 |  | 75
2019-10-27 07:00 | 7:00 am | 43765.3333 | 0 | OPERATION |  |  | 16 |  | 73
2019-10-27 08:00 | 8:00 am | 43765.375 | 6 | FURNACE | Furnace | Furnace | 16 | Low billet temperature. | 47
2019-10-27 08:00 | 8:00 am | 43765.375 | 14 | GRADE CHANGING | QC | QC | 16 | Quality changed to 500D.Changed pass of #4,#16,Roll #18(A+B),RTD#13 and NTM RE. | 47
2019-10-27 09:00 | 9:00 am | 43765.4167 | 21 | GRADE CHANGING | Others | Others | 16 | Quality changed to 500D.Changed pass of #4,#16,Roll #18(A+B),RTD#13 and NTM RE. | 45
2019-10-27 10:00 | 10:00 am | 43765.4583 | 0 | OPERATION |  |  | 16 |  | 70
2019-10-27 11:00 | 11:00 am | 43765.5 | 0 | OPERATION |  |  | 16 |  | 73
2019-11-22 10:00 | 10:00 am | 43791.4583 | 5 | MECH |  | deflector. | 16 | Mech checking C&C deflector. | 60
2019-12-06 11:00 | 11:00 am | 43805.5 | 10 | MECH |  | position. | 10 | Mech checking RES home position. | 26
2019-10-27 13:00 | 1:00 pm | 43765.5833 | 0 | OPERATION |  |  | 16 |  | 75
2019-10-27 14:00 | 2:00 pm | 43765.625 | 0 | OPERATION |  |  | 16 |  | 75
2019-10-27 15:00 | 3:00 pm | 43765.6667 | 0 | OPERATION |  |  | 16 |  | 74
2019-10-27 16:00 | 4:00 pm | 43765.7083 | 3 | OPERATION | Intermediate-2 | Stand 15 | 16 | IM #2 checked. | 66
2019-10-27 17:00 | 5:00 pm | 43765.75 | 2 | FURNACE | Furnace | Furnace | 16 | Billet Temp Low | 68
2019-10-27 18:00 | 6:00 pm | 43765.7917 | 2 | STEEL DEFECT |  | Furnace | 16 | Bent Billet | 67
2019-10-27 18:00 | 6:00 pm | 43765.7917 | 1 | FURNACE | Furnace | Furnace | 16 | Billet Temp Low | 67
2019-10-27 19:00 | 7:00 pm | 43765.8333 | 0 | OPERATION |  |  | 16 |  | 74
2019-10-27 20:00 | 8:00 pm | 43765.875 | 0 | OPERATION |  |  | 16 |  | 73
2019-10-27 21:00 | 9:00 pm | 43765.9167 | 0 | OPERATION |  |  | 16 |  | 74
2019-10-27 22:00 | 10:00 pm | 43765.9583 | 0 | OPERATION |  |  | 16 |  | 72
2019-10-27 23:00 | 11:00 pm | 43766 | 0 | OPERATION |  |  | 16 |  | 74
2019-10-28 | 12:00 am | 43766.0417 | 0 | OPERATION |  |  | 16 |  | 71
2019-10-28 | 12:00 am | 43766 | 0 |  |  |  | 0 |  | 0
2019-10-28 | 12:00 am | 43766 | 0 |  |  |  | 0 |  | 0
2019-10-28 | 12:00 am | 43766 | 0 |  |  |  | 0 |  | 0
2019-10-28 01:00 | 1:00 am | 43766.0833 | 0 | OPERATION |  |  | 16 |  | 74
2019-10-28 02:00 | 2:00 am | 43766.125 | 0 | OPERATION |  |  | 16 |  | 73
2019-10-28 03:00 | 3:00 am | 43766.1667 | 0 | OPERATION |  |  | 16 |  | 72
2019-10-28 04:00 | 4:00 am | 43766.2083 | 0 | OPERATION |  |  | 16 |  | 70
2019-10-28 05:00 | 5:00 am | 43766.25 | 2 | OPERATION | Bundling Stations | Strapping m/c 1 | 16 | BS#4 down due to strapping#1 strap broken. | 68
2019-10-28 06:00 | 6:00 am | 43766.2917 | 0 | OPERATION |  |  | 16 |  | 73
2019-10-28 07:00 | 7:00 am | 43766.3333 | 3 | OPERATION |  |  | 16 |  | 67
2019-10-28 08:00 | 8:00 am | 43766.375 | 0 | OPERATION |  |  | 16 |  | 71
2019-10-28 09:00 | 9:00 am | 43766.4167 | 27 | SECTION CHANGING | Others | Others | 16 | Section Changing to 12 mm | 38
2019-10-28 10:00 | 10:00 am | 43766.4583 | 60 | SECTION CHANGING | Others | Others | 16 | Section Changing to 12 mm | 0
2019-10-28 11:00 | 11:00 am | 43766.5 | 60 | SECTION CHANGING | Others | Others | 12 | Section Changing to 12 mm | 0
2019-10-28 12:00 | 12:00 pm | 43766.5417 | 59 | SHUTDOWN | SHUTDOWN | SHUTDOWN | 12 | SHUTDOWN | 1
2019-10-28 13:00 | 1:00 pm | 43766.5833 | 15 | SECTION CHANGING | Others | Others | 12 | Section Changing to 12 mm | 52
2019-10-28 14:00 | 2:00 pm | 43766.625 | 2 | PROCESS CONTROL | Speed loss | Speed loss | 12 | Low mill speed | 63
2019-10-29 18:00 | 6:00 pm | 43767.7917 | 4 | MECH |  | RTD # 14 | 12 | Mech fixing grease pipe in RTD # 14 | 56
2019-10-28 15:00 | 3:00 pm | 43766.6667 | 2 | PROCESS CONTROL | Speed loss | Speed loss | 12 | Low mill speed | 66
2020-01-20 03:00 | 3:00 am | 43850.1667 | 2 | MECH |  | BS#1 | 12 | Mech fixing the feed chain at BS#1 | 65
2019-10-28 16:00 | 4:00 pm | 43766.7083 | 0 | OPERATION |  |  | 12 |  | 71
2019-11-05 15:00 | 3:00 pm | 43774.6667 | 9 | MECH |  | checked. | 10 | MECH Std # 14 RTD grease line checked. | 12
2019-10-28 17:00 | 5:00 pm | 43766.75 | 2 | PROCESS CONTROL | Speed loss | Speed loss | 12 | Low mill speed | 60
2019-10-28 17:00 | 5:00 pm | 43766.75 | 4 | STEEL DEFECT |  | Furnace | 12 | Disappearing stopper malfunctioning at furnace due to scrap. | 60
2019-10-28 18:00 | 6:00 pm | 43766.7917 | 15 | STEEL DEFECT |  | Furnace | 12 | Disappearing stopper malfunctioning at furnace due to scrap. | 53
2019-10-28 19:00 | 7:00 pm | 43766.8333 | 0 | OPERATION |  |  | 12 |  | 70
2019-10-28 20:00 | 8:00 pm | 43766.875 | 0 | OPERATION |  |  | 12 |  | 73
2019-10-28 21:00 | 9:00 pm | 43766.9167 | 0 | OPERATION |  |  | 12 |  | 73
2019-10-28 22:00 | 10:00 pm | 43766.9583 | 1 | MECH | Furnace | laser | 12 | Fce discharging problem due to laser diff high. | 69
2019-10-28 23:00 | 11:00 pm | 43767 | 0 | OPERATION |  |  | 12 |  | 74
2020-01-19 18:00 | 6:00 pm | 43849.7917 | 5 | MECH |  | shaft | 12 | Mech welding at US#1 chain shaft | 41
2019-10-29 | 12:00 am | 43767 | 0 |  |  |  | 0 |  | 0
2019-10-29 | 12:00 am | 43767 | 0 |  |  |  | 0 |  | 0
2019-10-29 | 12:00 am | 43767 | 0 |  |  |  | 0 |  | 0
2019-10-29 | 12:00 am | 43767 | 0 |  |  |  | 0 |  | 0
2019-10-29 | 12:00 am | 43767 | 0 |  |  |  | 0 |  | 0
2019-10-29 01:00 | 1:00 am | 43767.0833 | 0 | OPERATION |  |  | 12 |  | 71
2019-10-29 02:00 | 2:00 am | 43767.125 | 0 | OPERATION |  |  | 12 |  | 75
2019-10-29 03:00 | 3:00 am | 43767.1667 | 0 | OPERATION |  |  | 12 |  | 74
2019-10-29 04:00 | 4:00 am | 43767.2083 | 0 | OPERATION |  |  | 12 |  | 73
2019-10-29 05:00 | 5:00 am | 43767.25 | 0 | OPERATION |  |  | 12 |  | 75
2019-10-29 06:00 | 6:00 am | 43767.2917 | 1 | FURNACE | Furnace | Furnace | 12 | Low billet temp . | 66
2020-01-20 23:00 | 11:00 pm | 43850 | 2 | MECH |  | BS#2. | 12 | Mech worked at diisappearing stopper of BS#2. | 64
2019-10-29 07:00 | 7:00 am | 43767.3333 | 0 | OPERATION |  |  | 12 |  | 71
2019-10-29 08:00 | 8:00 am | 43767.375 | 0 | OPERATION |  |  | 12 |  | 71
2019-10-29 09:00 | 9:00 am | 43767.4167 | 1 | FURNACE | Furnace | Furnace | 12 | Low billet temp . | 69
2019-10-29 10:00 | 10:00 am | 43767.4583 | 3 | FURNACE | Furnace | Furnace | 12 | Low billet temp . | 64
2019-12-12 03:00 | 3:00 am | 43811.1667 | 2 | MECH |  | BPR. | 10 | Mech working at BPR. | 45
2019-10-29 11:00 | 11:00 am | 43767.5 | 5 | MECH | Bundling Stations | Layer Selector BS1 | 12 | BS#1 selector chain broke, Fixing the same. | 64
2019-10-29 12:00 | 12:00 pm | 43767.5417 | 0 | OPERATION |  |  | 12 |  | 74
2019-10-29 13:00 | 1:00 pm | 43767.5833 | 1 | FURNACE | Furnace | Furnace | 12 | Low billet temp . | 69
2019-10-29 14:00 | 2:00 pm | 43767.625 | 6 | IEM | Bundling Stations | BTD BS1 | 12 | BS-1 BTD problem. | 63
2019-10-29 15:00 | 3:00 pm | 43767.6667 | 9 | IEM | Furnace | Furnace | 12 | Furnace PED -2 problem. | 59
2019-10-29 16:00 | 4:00 pm | 43767.7083 | 45 | GRADE CHANGING | QC | QC | 12 | Grade changed 500D to SD, Roll-5,20(A+B), RE-15, & all NTM changed. | 8
2019-10-29 16:00 | 4:00 pm | 43767.7083 | 3 | PROCESS CONTROL | Speed loss | Speed loss | 12 | Low Mill Speed. | 8
2019-10-29 16:00 | 4:00 pm | 43767.7083 | 5 | PROCESS CONTROL | Finishing | Cooling Bed | 12 | First billet material separation. | 8
2019-08-14 20:00 | 8:00 pm | 43691.875 | 2 | MECH |  | BS#4 TT | 12 | Mech working at BS#4 master tray. | 61
2019-10-29 17:00 | 5:00 pm | 43767.75 | 2 | PROCESS CONTROL | Speed loss | Speed loss | 12 | Low mill speed. | 64
2019-10-29 17:00 | 5:00 pm | 43767.75 | 1 | FURNACE | Furnace | Furnace | 12 | Billet gap in furnace. | 64
2019-10-29 18:00 | 6:00 pm | 43767.7917 | 8 | RC/PC | RC/PC | RC/PC | 12 | Pass-3 changed. | 56
2019-08-13 07:00 | 7:00 am | 43690.3333 | 4 | MECH |  | BTD. | 12 | Mech working at BS-3 BTD. | 63
2019-10-29 19:00 | 7:00 pm | 43767.8333 | 0 | OPERATION |  |  | 12 |  | 73
2019-10-29 20:00 | 8:00 pm | 43767.875 | 0 | OPERATION |  |  | 12 |  | 73
2019-10-29 21:00 | 9:00 pm | 43767.9167 | 0 | OPERATION |  |  | 12 |  | 73
2019-10-29 22:00 | 10:00 pm | 43767.9583 | 0 | OPERATION |  |  | 12 |  | 70
2019-10-29 23:00 | 11:00 pm | 43768 | 4 | FURNACE | Furnace | Furnace | 12 | Furnace Discharging Problem | 65
2019-10-30 | 12:00 am | 43768.0417 | 0 | OPERATION |  |  | 12 |  | 73
2019-10-30 | 12:00 am | 43768 | 0 |  |  |  | 0 |  | 0
2019-10-30 | 12:00 am | 43768 | 0 |  |  |  | 0 |  | 0
2019-10-30 | 12:00 am | 43768 | 0 |  |  |  | 0 |  | 0
2019-10-30 01:00 | 1:00 am | 43768.0833 | 0 | OPERATION |  |  | 12 |  | 73
2019-10-30 02:00 | 2:00 am | 43768.125 | 0 | OPERATION |  |  | 12 |  | 74
2019-10-30 03:00 | 3:00 am | 43768.1667 | 0 | OPERATION |  |  | 12 |  | 74
2019-10-30 04:00 | 4:00 am | 43768.2083 | 0 | OPERATION |  |  | 12 |  | 70
2019-10-30 05:00 | 5:00 am | 43768.25 | 0 | OPERATION |  |  | 12 |  | 71
2019-10-30 06:00 | 6:00 am | 43768.2917 | 30 | RC/PC |  |  | 12 | Mill checked.Changed pass of #6,#16,Roll #20(A+B),RE#4,#14,#15,#16 and NTM RE. | 14
2019-10-04 16:00 | 4:00 pm | 43742.7083 | 5 | MECH |  | C/B | 12 | Mech working at C/B . | 17
2019-12-29 16:00 | 4:00 pm | 43828.7083 | 7 | MECH |  | furnace. | 16 | Mech working at Cold shear & furnace. | 56
2019-10-30 07:00 | 7:00 am | 43768.3333 | 25 | MECH |  | D/S-B | 12 | Welded D/S B line arm for crack. | 26
2019-10-30 08:00 | 8:00 am | 43768.375 | 2 | MECH | Intermediate-2 | Power slitter | 12 | Fixing pipe of P/S RE. | 68
2019-10-30 09:00 | 9:00 am | 43768.4167 | 3 | FURNACE | Furnace | Furnace | 12 | Low billet temperature. | 59
2019-07-20 16:00 | 4:00 pm | 43666.7083 | 5 | MECH |  | bed. | 12 | Mech working at Cooling bed. | 17
2019-10-30 10:00 | 10:00 am | 43768.4583 | 0 | OPERATION |  |  | 12 |  | 72
2019-10-30 11:00 | 11:00 am | 43768.5 | 0 | OPERATION |  |  | 12 |  | 75
2019-10-30 12:00 | 12:00 pm | 43768.5417 | 0 | OPERATION |  |  | 12 |  | 73
2019-10-30 13:00 | 1:00 pm | 43768.5833 | 0 | OPERATION |  |  | 12 |  | 75
2019-10-30 14:00 | 2:00 pm | 43768.625 | 0 | OPERATION |  |  | 12 |  | 74
2019-10-30 15:00 | 3:00 pm | 43768.6667 | 0 | OPERATION |  |  | 12 |  | 75
2019-10-30 16:00 | 4:00 pm | 43768.7083 | 7 | FURNACE | Furnace | Furnace | 12 | Furnace Discharging Problem | 62
2019-10-30 17:00 | 5:00 pm | 43768.75 | 0 | OPERATION |  |  | 12 |  | 72
2019-10-30 18:00 | 6:00 pm | 43768.7917 | 0 | OPERATION |  |  | 12 |  | 74
2019-10-30 19:00 | 7:00 pm | 43768.8333 | 0 | OPERATION |  |  | 12 |  | 75
2019-10-30 20:00 | 8:00 pm | 43768.875 | 0 | OPERATION |  |  | 12 |  | 74
2019-10-30 21:00 | 9:00 pm | 43768.9167 | 0 | OPERATION |  |  | 12 |  | 75
2019-10-30 22:00 | 10:00 pm | 43768.9583 | 0 | OPERATION |  |  | 12 |  | 73
2019-10-30 23:00 | 11:00 pm | 43769 | 0 | OPERATION |  |  | 12 |  | 74
2019-10-31 | 12:00 am | 43769.0417 | 0 | OPERATION |  |  | 12 |  | 75
2019-10-31 | 12:00 am | 43769 | 0 |  |  |  | 0 |  | 0
2019-10-31 01:00 | 1:00 am | 43769.0833 | 46 | IEM | Finishing A | RES A1 & A2 | 12 | Bar overshoot and undershoot in RES A-line. | 16
2019-10-31 02:00 | 2:00 am | 43769.125 | 0 | OPERATION |  |  | 12 |  | 72
2019-10-31 03:00 | 3:00 am | 43769.1667 | 35 | IEM | Finishing A | RES A1 n A2 | 12 | Bar overshoot & undershoot in both line A1 & A2. | 29
2019-10-31 04:00 | 4:00 am | 43769.2083 | 29 | IEM | Finishing A | RES A1 A2 | 12 | Bar overshoot & undershoot in both line A1 & A2. | 36
2019-10-31 05:00 | 5:00 am | 43769.25 | 3 | MISC | Cooling Bed | CBTT | 12 | Bar stuck under CBTT. | 67
2019-10-31 06:00 | 6:00 am | 43769.2917 | 1 | FURNACE | Furnace | Furnace | 12 | Low billet temp . | 69
2019-10-31 07:00 | 7:00 am | 43769.3333 | 1 | OPERATION | Intermediate-2 | Stand 15 | 12 | IM # 2 checked . | 69
2019-10-31 08:00 | 8:00 am | 43769.375 | 0 | OPERATION |  |  | 12 |  | 70
2019-10-31 09:00 | 9:00 am | 43769.4167 | 0 | OPERATION |  |  | 12 |  | 74
2019-10-31 10:00 | 10:00 am | 43769.4583 | 0 | OPERATION |  |  | 12 |  | 73
2019-10-31 11:00 | 11:00 am | 43769.5 | 0 | OPERATION |  |  | 12 |  | 73
2019-10-31 12:00 | 12:00 pm | 43769.5417 | 0 | OPERATION |  |  | 12 |  | 72
2019-10-31 13:00 | 1:00 pm | 43769.5833 | 0 | OPERATION |  |  | 12 |  | 72
2019-10-31 14:00 | 2:00 pm | 43769.625 | 0 | OPERATION |  |  | 12 |  | 73
2019-10-31 15:00 | 3:00 pm | 43769.6667 | 25 | RC/PC | RC/PC | RC/PC | 12 | Mill checked, Pass-8, Roll-20 (A+B) & all NTM re changed. | 29
2019-10-26 10:00 | 10:00 am | 43764.4583 | 16 | MECH |  | BPR. | 16 | Mech Working at D/S and BPR. | 16
2019-10-31 15:00 | 3:00 pm | 43769.6667 | 2 | PROCESS CONTROL | Finishing | Cooling Bed | 12 | First billet material separation. | 29
2019-04-14 12:00 | 12:00 pm | 43569.5417 | 7 | MECH |  | D/S | 10 | Mech working at D/S B | 40
2019-10-31 16:00 | 4:00 pm | 43769.7083 | 2 | OPERATION | Roughing Mill | Stand 1 | 12 | Std-1 del tightened. | 68
2019-10-31 17:00 | 5:00 pm | 43769.75 | 1 | FURNACE | Furnace | Furnace | 12 | Low billet temp. | 69
2019-10-31 18:00 | 6:00 pm | 43769.7917 | 0 | OPERATION |  |  | 12 |  | 75
2019-10-31 19:00 | 7:00 pm | 43769.8333 | 0 | OPERATION |  |  | 12 |  | 75
2019-10-31 20:00 | 8:00 pm | 43769.875 | 0 | OPERATION |  |  | 12 |  | 75
2019-10-31 21:00 | 9:00 pm | 43769.9167 | 0 | OPERATION |  |  | 12 |  | 75
2019-10-31 22:00 | 10:00 pm | 43769.9583 | 0 | OPERATION |  |  | 12 |  | 74
2019-10-31 23:00 | 11:00 pm | 43770 | 0 | OPERATION |  |  | 12 |  | 74
2019-11-01 | 12:00 am | 43770.0417 | 0 | OPERATION |  |  | 12 |  | 71
2019-11-01 | 12:00 am | 43770 | 0 |  |  |  | 0 |  | 0
2019-11-01 | 12:00 am | 43770 | 0 |  |  |  | 0 |  | 0
2019-11-01 | 12:00 am | 43770 | 0 |  |  |  | 0 |  | 0
2019-11-01 | 12:00 am | 43770 | 0 |  |  |  | 0 |  | 0
2019-11-01 01:00 | 1:00 am | 43770.0833 | 0 | OPERATION |  |  | 12 |  | 73
2019-11-01 02:00 | 2:00 am | 43770.125 | 0 | OPERATION |  |  | 12 |  | 74
2019-11-01 03:00 | 3:00 am | 43770.1667 | 0 | OPERATION |  |  | 12 |  | 75
2019-05-01 16:00 | 4:00 pm | 43586.7083 | 9 | MECH |  | D/S | 12 | Mech working at D/S. | 24
2019-11-01 05:00 | 5:00 am | 43770.25 | 0 | OPERATION |  |  | 12 |  | 73
2019-11-01 06:00 | 6:00 am | 43770.2917 | 0 | OPERATION |  |  | 12 |  | 71
2019-11-01 07:00 | 7:00 am | 43770.3333 | 0 | OPERATION |  |  | 12 |  | 74
2019-11-01 08:00 | 8:00 am | 43770.375 | 0 | OPERATION |  |  | 12 |  | 75
2019-11-01 09:00 | 9:00 am | 43770.4167 | 0 | OPERATION |  |  | 12 |  | 73
2019-11-01 10:00 | 10:00 am | 43770.4583 | 0 | OPERATION |  |  | 12 |  | 72
2019-11-01 11:00 | 11:00 am | 43770.5 | 19 | GRADE CHANGING | Others | Others | 12 | Quality changed to CRSD.Changed Std #2,Pass of #15,#16,Roll #20(A+B),RE#15 and NTM RE. | 48
2019-09-27 15:00 | 3:00 pm | 43735.6667 | 7 | MECH |  | loosen. | 16 | Mech working at IFDR#6 gear box pin loosen. | 50
2019-11-17 16:00 | 4:00 pm | 43786.7083 | 16 | MECH |  | RAKE. | 12 | Mech working at RAKE. | 22
2019-11-01 12:00 | 12:00 pm | 43770.5417 | 16 | GRADE CHANGING | QC | QC | 12 | Quality changed to CRSD.Changed Std #2,Pass of #15,#16,Roll #20(A+B),RE#15 and NTM RE. | 26
2019-08-29 17:00 | 5:00 pm | 43706.75 | 5 | MECH |  | guide. | 12 | Mech working at RES drop guide. | 52
2019-11-01 13:00 | 1:00 pm | 43770.5833 | 0 | OPERATION |  |  | 12 |  | 71
2019-06-19 15:00 | 3:00 pm | 43635.6667 | 8 | MECH |  | spindle. | 16 | Mech working at Std #13 spindle. | 19
2019-06-20 19:00 | 7:00 pm | 43636.8333 | 2 | MECH |  | Std #2 | 16 | Mech working at Std #2 | 65
2019-11-01 15:00 | 3:00 pm | 43770.6667 | 0 | OPERATION |  |  | 12 |  | 71
2019-11-01 16:00 | 4:00 pm | 43770.7083 | 1 | FURNACE | Furnace | Furnace | 12 | Low billet temp. | 69
2019-11-01 17:00 | 5:00 pm | 43770.75 | 14 | RC/PC | Roughing Mill | Stand 1 | 12 | Roll Std#1,19(A+B),20(A+B) & all NTM RE changed. | 54
2019-11-01 18:00 | 6:00 pm | 43770.7917 | 26 | RC/PC |  |  | 12 | Roll Std#1,19(A+B),20(A+B) & all NTM RE changed. | 37
2019-11-01 18:00 | 6:00 pm | 43770.7917 | 2 | PROCESS CONTROL | Speed loss | Speed loss | 12 | Low mill speed | 37
2019-11-01 19:00 | 7:00 pm | 43770.8333 | 0 | OPERATION |  |  | 12 |  | 72
2019-11-01 20:00 | 8:00 pm | 43770.875 | 3 | FURNACE | Furnace | Furnace | 12 | Low billet temp. | 67
2019-11-01 21:00 | 9:00 pm | 43770.9167 | 0 | OPERATION |  |  | 12 |  | 70
2019-11-01 22:00 | 10:00 pm | 43770.9583 | 0 | OPERATION |  |  | 12 |  | 72
2019-11-01 23:00 | 11:00 pm | 43771 | 1 | MECH | Cooling Bed | CBTT | 12 | Bar stuck at CBTT. | 69
2019-11-02 | 12:00 am | 43771.0417 | 0 | OPERATION |  |  | 12 |  | 74
2019-11-02 | 12:00 am | 43771 | 0 |  |  |  | 0 |  | 0
2019-11-02 | 12:00 am | 43771 | 0 |  |  |  | 0 |  | 0
2019-11-02 | 12:00 am | 43771 | 0 |  |  |  | 0 |  | 0
2019-11-02 01:00 | 1:00 am | 43771.0833 | 0 | OPERATION |  |  | 12 |  | 71
2019-11-02 02:00 | 2:00 am | 43771.125 | 0 | OPERATION |  |  | 12 |  | 73
2019-11-02 03:00 | 3:00 am | 43771.1667 | 3 | FURNACE | Furnace | Furnace | 12 | Furnace Discharging Problem | 66
2019-11-02 04:00 | 4:00 am | 43771.2083 | 7 | MECH |  | CBTT | 12 | CBTT chain came out from sprocket. | 58
2019-06-21 15:00 | 3:00 pm | 43637.6667 | 22 | MECH |  | Std #2. | 16 | Mech working at Std #2. | 9
2019-11-02 05:00 | 5:00 am | 43771.25 | 0 | OPERATION |  |  | 12 |  | 74
2019-11-02 06:00 | 6:00 am | 43771.2917 | 0 | OPERATION |  |  | 12 |  | 72
2019-11-02 07:00 | 7:00 am | 43771.3333 | 25 | OPERATION | Roughing Mill | Stand 7 | 12 | Std #7 delivery adjusted due to Improper feeding in Std #8 entry. | 41
2019-11-02 08:00 | 8:00 am | 43771.375 | 0 | OPERATION |  |  | 12 |  | 74
2019-11-02 09:00 | 9:00 am | 43771.4167 | 0 | OPERATION |  |  | 12 |  | 74
2019-11-02 10:00 | 10:00 am | 43771.4583 | 0 | OPERATION |  |  | 12 |  | 74
2019-11-02 11:00 | 11:00 am | 43771.5 | 0 | OPERATION |  |  | 12 |  | 75
2019-11-02 12:00 | 12:00 pm | 43771.5417 | 0 | OPERATION |  |  | 12 |  | 72
2019-11-02 13:00 | 1:00 pm | 43771.5833 | 0 | OPERATION |  |  | 12 |  | 74
2019-11-02 14:00 | 2:00 pm | 43771.625 | 0 | OPERATION |  |  | 12 |  | 70
2019-11-02 15:00 | 3:00 pm | 43771.6667 | 0 | OPERATION |  |  | 12 |  | 74
2019-07-12 18:00 | 6:00 pm | 43658.7917 | 10 | MECH |  | cooling. | 16 | Mech working at Std #6 water cooling. | 31
2019-11-02 16:00 | 4:00 pm | 43771.7083 | 3 | PROCESS CONTROL | Speed loss | Speed loss | 12 | Low mill speed | 22
2019-11-02 16:00 | 4:00 pm | 43771.7083 | 35 | RC/PC |  |  | 12 | Pass Std.#10 ,Roll#20(A+B),RE 10,14,16,NTM & RTD 13,14. | 22
2019-11-02 17:00 | 5:00 pm | 43771.75 | 0 | OPERATION |  |  | 12 |  | 72
2019-11-02 18:00 | 6:00 pm | 43771.7917 | 2 | FURNACE | Furnace | Furnace | 12 | Low billet temp. | 68
2019-11-02 19:00 | 7:00 pm | 43771.8333 | 0 | OPERATION |  |  | 12 |  | 74
2019-11-02 20:00 | 8:00 pm | 43771.875 | 0 | OPERATION |  |  | 12 |  | 72
2019-11-02 21:00 | 9:00 pm | 43771.9167 | 2 | FURNACE | Furnace | Furnace | 12 | BilletTemp Low | 68
2019-10-14 17:00 | 5:00 pm | 43752.75 | 15 | MECH |  | coupling. | 10 | Mech working at std #9 service coupling. | 19
2019-11-02 22:00 | 10:00 pm | 43771.9583 | 6 | POWER SHORTAGE | POWER SHORTAGE | POWER SHORTAGE | 12 | Cold shear tripped due to voltage dip. | 55
2019-11-16 09:00 | 9:00 am | 43785.4167 | 5 | MECH |  | Uplooper 2 | 12 | Mech working at UPlooper#2. | 62
2019-11-02 23:00 | 11:00 pm | 43772 | 1 | MECH | Cooling Bed | CBTT | 12 | Bar stuck at CBTT. | 69
2019-11-03 | 12:00 am | 43772.0417 | 2 | MISC | Others | Bundling Stations | 12 | Bar sorting | 68
2019-11-03 | 12:00 am | 43772 | 0 |  |  |  | 0 |  | 0
2019-11-03 01:00 | 1:00 am | 43772.0833 | 0 | OPERATION |  |  | 12 |  | 75
2019-11-03 02:00 | 2:00 am | 43772.125 | 0 | OPERATION |  |  | 12 |  | 73
2019-11-03 03:00 | 3:00 am | 43772.1667 | 0 | OPERATION |  |  | 12 |  | 72
2019-11-03 04:00 | 4:00 am | 43772.2083 | 0 | OPERATION |  |  | 12 |  | 74
2019-11-03 05:00 | 5:00 am | 43772.25 | 0 | OPERATION |  |  | 12 |  | 72
2019-11-03 06:00 | 6:00 am | 43772.2917 | 0 | OPERATION |  |  | 12 |  | 74
2019-11-03 07:00 | 7:00 am | 43772.3333 | 19 | RC/PC | Finishing A+B | NTMA+B | 12 | Mill checked, Pass-14, Roll-16, 20(A+B) & all NTM re changed. | 48
2019-11-03 08:00 | 8:00 am | 43772.375 | 11 | RC/PC |  |  | 12 | Mill checked, Pass-14, Roll-16, 20(A+B) & all NTM re changed. | 49
2019-05-20 15:00 | 3:00 pm | 43605.6667 | 10 | MECH |  | std#8. | 10 | Mech working at wear plate of std#8. | 23
2019-11-03 08:00 | 8:00 am | 43772.375 | 2 | PROCESS CONTROL | Speed loss | Speed loss | 12 | Low mill speed. | 49
2019-11-03 08:00 | 8:00 am | 43772.375 | 2 | PROCESS CONTROL | Finishing | Cooling Bed | 12 | First billet material separation. | 49
2019-11-03 09:00 | 9:00 am | 43772.4167 | 0 | OPERATION |  |  | 12 |  | 72
2019-11-03 10:00 | 10:00 am | 43772.4583 | 0 | OPERATION |  |  | 12 |  | 72
2019-11-03 11:00 | 11:00 am | 43772.5 | 0 | OPERATION |  |  | 12 |  | 74
2019-11-03 12:00 | 12:00 pm | 43772.5417 | 0 | OPERATION |  |  | 12 |  | 72
2019-07-28 16:00 | 4:00 pm | 43674.7083 | 5 | MECH |  | cooling. | 16 | Mech working on Std #14 RE roll cooling. | 16
2019-11-03 14:00 | 2:00 pm | 43772.625 | 0 | OPERATION |  |  | 12 |  | 74
2019-11-03 15:00 | 3:00 pm | 43772.6667 | 0 | OPERATION |  |  | 12 |  | 71
2019-11-03 16:00 | 4:00 pm | 43772.7083 | 0 | OPERATION |  |  | 12 |  | 70
2019-11-03 17:00 | 5:00 pm | 43772.75 | 0 | OPERATION |  |  | 12 |  | 73
2019-11-03 18:00 | 6:00 pm | 43772.7917 | 0 | OPERATION |  |  | 12 |  | 72
2019-11-03 19:00 | 7:00 pm | 43772.8333 | 0 | OPERATION |  |  | 12 |  | 72
2019-11-03 20:00 | 8:00 pm | 43772.875 | 0 | OPERATION |  |  | 12 |  | 71
2019-11-03 21:00 | 9:00 pm | 43772.9167 | 0 | OPERATION |  |  | 12 |  | 72
2019-11-03 22:00 | 10:00 pm | 43772.9583 | 0 | OPERATION |  |  | 12 |  | 71
2019-11-03 23:00 | 11:00 pm | 43773 | 0 | OPERATION |  |  | 12 |  | 70
2019-11-04 | 12:00 am | 43773.0417 | 0 | OPERATION |  |  | 12 |  | 73
2019-11-04 | 12:00 am | 43773 | 0 |  |  |  | 0 |  | 0
2019-11-04 | 12:00 am | 43773 | 0 |  |  |  | 0 |  | 0
2019-11-04 | 12:00 am | 43773 | 0 |  |  |  | 0 |  | 0
2019-11-04 | 12:00 am | 43773 | 0 |  |  |  | 0 |  | 0
2019-11-04 | 12:00 am | 43773 | 0 |  |  |  | 0 |  | 0
2019-11-04 | 12:00 am | 43773 | 0 |  |  |  | 0 |  | 0
2019-11-04 01:00 | 1:00 am | 43773.0833 | 0 | OPERATION |  |  | 12 |  | 73
2019-11-04 02:00 | 2:00 am | 43773.125 | 2 | STEEL DEFECT |  | Discarder | 12 | Bend billet stuck inside furnace.Discarded the same. | 68
2019-11-04 03:00 | 3:00 am | 43773.1667 | 0 | OPERATION |  |  | 12 |  | 74
2019-11-04 04:00 | 4:00 am | 43773.2083 | 0 | OPERATION |  |  | 12 |  | 76
2019-11-04 05:00 | 5:00 am | 43773.25 | 0 | OPERATION |  |  | 12 |  | 74
2019-11-04 06:00 | 6:00 am | 43773.2917 | 1 | MECH | Cooling Bed | CBROT | 12 | Bar stuck at CBROT | 69
2019-11-04 07:00 | 7:00 am | 43773.3333 | 0 | OPERATION |  |  | 12 |  | 70
2019-11-04 08:00 | 8:00 am | 43773.375 | 2 | MECH | Cooling Bed | CBROT | 12 | Bar stuck at CBROT | 68
2019-11-04 09:00 | 9:00 am | 43773.4167 | 58 | SECTION CHANGING | Others | Others | 12 | Section Changing to 10 mm | 2
2019-11-04 10:00 | 10:00 am | 43773.4583 | 60 | SECTION CHANGING | Others | Others | 10 | Section Changing to 10 mm | 0
2019-11-04 11:00 | 11:00 am | 43773.5 | 60 | SECTION CHANGING | Others | Others | 10 | Section Changing to 10 mm | 0
2019-11-04 12:00 | 12:00 pm | 43773.5417 | 59 | SECTION CHANGING | Others | Others | 10 | Section Changing to 10 mm | 1
2019-10-14 11:00 | 11:00 am | 43752.5 | 7 | MECH |  | B2 | 10 | Mech, working on Braking Pinch Roll-B2 | 28
2019-11-04 13:00 | 1:00 pm | 43773.5833 | 15 | SECTION CHANGING | SC | SC | 10 | Section Changing to 10 mm | 35
2019-11-04 14:00 | 2:00 pm | 43773.625 | 2 | FURNACE | Furnace | Furnace | 10 | Gap in furnace for section changing. | 52
2019-11-04 14:00 | 2:00 pm | 43773.625 | 6 | PROCESS CONTROL | Speed loss | Speed loss | 10 | Low mill speed. | 52
2019-11-04 15:00 | 3:00 pm | 43773.6667 | 7 | PROCESS CONTROL | Others | Others | 10 | Low mill speed. | 53
2019-11-04 16:00 | 4:00 pm | 43773.7083 | 5 | PROCESS CONTROL | Others | Others | 10 | Low mill speed. | 55
2019-10-17 18:00 | 6:00 pm | 43755.7917 | 9 | MECH |  | D/S | 10 | Mech. changed both blade of D/S -B. | 23
2019-11-04 17:00 | 5:00 pm | 43773.75 | 2 | FURNACE | Furnace | Furnace | 10 | Low billet temp. | 46
2019-11-04 18:00 | 6:00 pm | 43773.7917 | 4 | PROCESS CONTROL | Speed loss | Speed loss | 10 | Low mill speed. | 51
2019-04-05 17:00 | 5:00 pm | 43560.75 | 26 | MECH |  | Std #3 | 16 | Mech. problem at Std.#3 housing changing. | 0
2019-11-04 19:00 | 7:00 pm | 43773.8333 | 4 | PROCESS CONTROL | Others | Others | 10 | Low mill speed. | 56
2019-11-04 20:00 | 8:00 pm | 43773.875 | 3 | PROCESS CONTROL | Others | Others | 10 | Low mill speed. | 57
2019-11-04 21:00 | 9:00 pm | 43773.9167 | 5 | PROCESS CONTROL | Others | Others | 10 | Low mill speed. | 55
2019-11-04 22:00 | 10:00 pm | 43773.9583 | 2 | PROCESS CONTROL | Others | Others | 10 | Low mill speed. | 58
2019-11-04 23:00 | 11:00 pm | 43773 | 2 | PROCESS CONTROL | Speed loss | Speed loss | 10 | Low mill speed. | 54
2019-11-04 23:00 | 11:00 pm | 43773 | 1 | STEEL DEFECT |  | STEEL DEFECT | 10 | Short Billet discarded . | 54
2019-11-19 16:00 | 4:00 pm | 43788.7083 | 6 | MECH |  | HMD. | 12 | Mech. restricted water flow on # 5 HMD. | 24
2019-11-05 | 12:00 am | 43774.0417 | 1 | PROCESS CONTROL | Others | Others | 10 | Low mill speed. | 59
2019-11-05 | 12:00 am | 43774 | 0 |  |  |  | 0 |  | 0
2019-11-05 | 12:00 am | 43774 | 0 |  |  |  | 0 |  | 0
2019-11-05 | 12:00 am | 43774 | 0 |  |  |  | 0 |  | 0
2019-11-05 01:00 | 1:00 am | 43774.0833 | 1 | PROCESS CONTROL | Speed loss | Speed loss | 10 | Low mill speed. | 57
2019-11-05 01:00 | 1:00 am | 43774.0833 | 2 | FURNACE | Furnace | Furnace | 10 | Furnace Discharging Problem | 57
2019-11-05 02:00 | 2:00 am | 43774.125 | 1 | PROCESS CONTROL | Others | Others | 10 | Low mill speed. | 59
2019-11-05 03:00 | 3:00 am | 43774.1667 | 1 | PROCESS CONTROL | Others | Others | 10 | Low mill speed. | 59
2019-11-05 04:00 | 4:00 am | 43774.2083 | 0 | OPERATION |  |  | 10 |  | 60
2019-11-05 05:00 | 5:00 am | 43774.25 | 1 | PROCESS CONTROL | Others | Others | 10 | Low mill speed. | 59
2019-11-05 06:00 | 6:00 am | 43774.2917 | 0 | OPERATION |  |  | 10 |  | 60
2019-11-05 07:00 | 7:00 am | 43774.3333 | 0 | OPERATION |  |  | 10 |  | 60
2019-11-05 08:00 | 8:00 am | 43774.375 | 1 | FURNACE | Furnace | Furnace | 10 | Furnace Discharging Problem | 59
2019-11-05 09:00 | 9:00 am | 43774.4167 | 0 | OPERATION |  |  | 10 |  | 61
2019-11-05 10:00 | 10:00 am | 43774.4583 | 0 | OPERATION |  |  | 10 |  | 61
2019-11-05 11:00 | 11:00 am | 43774.5 | 0 | OPERATION |  |  | 10 |  | 63
2019-11-05 12:00 | 12:00 pm | 43774.5417 | 0 | OPERATION |  |  | 10 |  | 63
2019-11-05 13:00 | 1:00 pm | 43774.5833 | 0 | OPERATION |  |  | 10 |  | 64
2019-11-05 14:00 | 2:00 pm | 43774.625 | 0 | OPERATION |  |  | 10 |  | 63
2019-11-05 15:00 | 3:00 pm | 43774.6667 | 30 | RC/PC |  |  | 10 | Pass changed of #16, Roll of #22(A+B) Changed RTD of #14 | 12
2019-09-29 16:00 | 4:00 pm | 43737.7083 | 8 | MECH |  | roll. | 16 | Mech. working at #13 side looper persueder roll. | 34
2019-11-23 16:00 | 4:00 pm | 43792.7083 | 13 | MECH |  | change). | 16 | Mech. working at C&C shear (cylinder change). | 20
2019-11-05 16:00 | 4:00 pm | 43774.7083 | 35 | OPERATION | Finishing B | NTMB | 10 | Cobble at NTM B break out box. | 25
2019-11-05 17:00 | 5:00 pm | 43774.75 | 28 | MECH | Finishing A | RES A2 | 10 | Bar knocked at RES A-2 in between channel #72 & #73. | 32
2019-11-05 18:00 | 6:00 pm | 43774.7917 | 33 | MECH | Finishing A | RES A2 | 10 | Bar knocked at RES A-2 in between channel #72 & #73. | 27
2019-11-05 19:00 | 7:00 pm | 43774.8333 | 39 | MECH | Finishing A | C/D SHEAR | 10 | C & D A chut got jammed hence fish line burnt due to high temp. | 21
2020-01-10 16:00 | 4:00 pm | 43840.7083 | 13 | MECH |  | C/B | 10 | Mech. working at Camfollower at C/B. | 22
2019-10-31 15:00 | 3:00 pm | 43769.6667 | 5 | MECH |  | D/S | 12 | Mech. working at D/S. | 29
2019-11-18 15:00 | 3:00 pm | 43787.6667 | 2 | MECH |  | RAKE | 12 | Mech. working at RAKE | 33
2019-11-05 23:00 | 11:00 pm | 43775 | 3 | PROCESS CONTROL | Others | Others | 10 | Low mill speed . | 57
2019-11-06 | 12:00 am | 43775.0417 | 1 | PROCESS CONTROL | Speed loss | Speed loss | 10 | Low mill speed . | 56
2020-02-07 11:00 | 11:00 am | 43868.5 | 15 | MECH |  | camfollower. | 10 | Mech.working at C/B camfollower. | 11
2019-11-06 | 12:00 am | 43775 | 0 |  |  |  | 0 |  | 0
2019-11-06 01:00 | 1:00 am | 43775.0833 | 3 | IEM | Furnace | Furnace | 10 | 4 billets gap in fce. due to discharging tail laser malfunctioning . | 57
2019-11-06 02:00 | 2:00 am | 43775.125 | 1 | OPERATION | Intermediate-2 | Intermediate-2 | 10 | IM #2 Checked. | 59
2019-11-06 03:00 | 3:00 am | 43775.1667 | 9 | STEEL DEFECT |  | Discarder | 10 | 9 nos of Long length billet discarded. | 51
2019-11-06 04:00 | 4:00 am | 43775.2083 | 0 | OPERATION |  |  | 10 |  | 60
2019-11-06 05:00 | 5:00 am | 43775.25 | 0 | OPERATION |  |  | 10 |  | 61
2019-11-06 06:00 | 6:00 am | 43775.2917 | 0 | OPERATION |  |  | 10 |  | 60
2019-11-06 07:00 | 7:00 am | 43775.3333 | 4 | OPERATION | Intermediate-2 | Stand 15 | 10 | Abnormal R-factor, IM-1,2,& trough checked. | 56
2019-11-06 08:00 | 8:00 am | 43775.375 | 0 | OPERATION |  |  | 10 |  | 60
2019-11-06 09:00 | 9:00 am | 43775.4167 | 0 | OPERATION |  |  | 10 |  | 61
2019-11-06 10:00 | 10:00 am | 43775.4583 | 1 | STEEL DEFECT |  | Furnace | 10 | Bend billet discarded. | 59
2019-11-06 11:00 | 11:00 am | 43775.5 | 0 | OPERATION |  |  | 10 |  | 62
2019-11-06 12:00 | 12:00 pm | 43775.5417 | 0 | OPERATION |  |  | 10 |  | 62
2019-11-06 13:00 | 1:00 pm | 43775.5833 | 0 | OPERATION |  |  | 10 |  | 63
2019-11-06 14:00 | 2:00 pm | 43775.625 | 0 | OPERATION |  |  | 10 |  | 62
2019-11-06 15:00 | 3:00 pm | 43775.6667 | 0 | OPERATION |  |  | 10 |  | 62
2019-11-06 16:00 | 4:00 pm | 43775.7083 | 0 | OPERATION |  |  | 10 |  | 61
2019-11-06 17:00 | 5:00 pm | 43775.75 | 6 | OPERATION | Intermediate-2 | Stand 15 | 10 | IM#2 Checked for abnormal R-factor of #15. | 54
2019-11-06 18:00 | 6:00 pm | 43775.7917 | 1 | MISC | Bundling Stations | Strapping m/c 5 | 10 | BS#1 down due to bundle strap broken at strapping m/c. | 59
2019-11-06 19:00 | 7:00 pm | 43775.8333 | 0 | OPERATION |  |  | 10 |  | 62
2019-11-06 20:00 | 8:00 pm | 43775.875 | 0 | OPERATION |  |  | 10 |  | 61
2019-11-06 21:00 | 9:00 pm | 43775.9167 | 0 | OPERATION |  |  | 10 |  | 62
2019-11-06 22:00 | 10:00 pm | 43775.9583 | 5 | OPERATION | Roughing Mill | C&C Shear | 10 | C&C chute jammed,clearing the same . | 55
2019-11-06 23:00 | 11:00 pm | 43776 | 0 | OPERATION |  |  | 10 |  | 63
2019-11-07 | 12:00 am | 43776.0417 | 0 | OPERATION |  |  | 10 |  | 63
2019-11-07 | 12:00 am | 43776 | 0 |  |  |  | 0 |  | 0
2019-11-07 | 12:00 am | 43776 | 0 |  |  |  | 0 |  | 0
2019-11-07 | 12:00 am | 43776 | 0 |  |  |  | 0 |  | 0
2019-11-07 | 12:00 am | 43776 | 0 |  |  |  | 0 |  | 0
2019-11-07 | 12:00 am | 43776 | 0 |  |  |  | 0 |  | 0
2019-11-07 | 12:00 am | 43776 | 0 |  |  |  | 0 |  | 0
2019-11-07 01:00 | 1:00 am | 43776.0833 | 1 | IEM | Furnace | Furnace | 10 | Too many close billets discharged from furnace. | 59
2019-11-07 02:00 | 2:00 am | 43776.125 | 0 | OPERATION |  |  | 10 |  | 62
2019-11-07 03:00 | 3:00 am | 43776.1667 | 0 | OPERATION |  |  | 10 |  | 62
2019-11-07 04:00 | 4:00 am | 43776.2083 | 2 | OPERATION | Bundling Stations | BFU BS4 | 10 | Bar stuck at BS#4 Vertical Roller. | 58
2019-11-07 05:00 | 5:00 am | 43776.25 | 0 | OPERATION |  |  | 10 |  | 62
2019-11-07 06:00 | 6:00 am | 43776.2917 | 0 | OPERATION |  |  | 10 |  | 60
2019-11-07 07:00 | 7:00 am | 43776.3333 | 0 | OPERATION |  |  | 10 |  | 60
2019-11-07 08:00 | 8:00 am | 43776.375 | 3 | PROCESS CONTROL | Speed loss | Speed loss | 10 | Low Mill Speed. | 27
2019-11-07 08:00 | 8:00 am | 43776.375 | 25 | GRADE CHANGING | QC | QC | 10 | Grade changed, 500D to CRSD, Pass-9,Roll-22(A+B) & all NTM re changed. | 27
2019-12-28 04:00 | 4:00 am | 43827.2083 | 32 | MECH | Others | Grease system#1 | 16 | Mech.working at Grease sys.#1. | 33
2019-11-07 08:00 | 8:00 am | 43776.375 | 0 | MECH |  |  | 10 |  | 27
2019-11-07 09:00 | 9:00 am | 43776.4167 | 2 | PROCESS CONTROL | Others | Others | 10 | Low Mill Speed. | 58
2019-11-07 10:00 | 10:00 am | 43776.4583 | 3 | PROCESS CONTROL | Others | Others | 10 | Low Mill Speed. | 57
2019-11-07 11:00 | 11:00 am | 43776.5 | 1 | PROCESS CONTROL | Others | Others | 10 | Low Mill Speed. | 59
2019-11-07 12:00 | 12:00 pm | 43776.5417 | 1 | PROCESS CONTROL | Others | Others | 10 | Low Mill Speed. | 59
2019-11-07 13:00 | 1:00 pm | 43776.5833 | 0 | OPERATION |  |  | 10 |  | 61
2019-11-07 14:00 | 2:00 pm | 43776.625 | 0 | OPERATION |  |  | 10 |  | 60
2019-11-07 15:00 | 3:00 pm | 43776.6667 | 23 | GRADE CHANGING | Others | Others | 10 | Changed in 500D.Changed pass of #4,#15,#16,rolls of #21&22(A+B),RE of #15,#16,and NTM. | 37
2019-11-07 16:00 | 4:00 pm | 43776.7083 | 22 | GRADE CHANGING |  |  | 10 | Changed in 500D.Changed pass of #4,#15,#16,rolls of #21&22(A+B),RE of #15,#16,and NTM. | 25
2019-08-26 16:00 | 4:00 pm | 43703.7083 | 10 | MECH |  | line. | 16 | Mech.working at RES -B line. | 23
2019-10-08 16:00 | 4:00 pm | 43746.7083 | 5 | MECH |  | std#3. | 12 | Mech.working at std#3. | 15
2019-08-15 23:00 | 11:00 pm | 43692 | 4 | MECH | Others | D/S | 12 | Mechanical checked both line D/S pinch roll. | 60
2019-04-21 09:00 | 9:00 am | 43576.4167 | 5 | MECH |  | BTD. | 10 | Mechanical working at BS#1 BTD. | 31
2019-11-07 18:00 | 6:00 pm | 43776.7917 | 56 | OPERATION | Intermediate-2 | Stand 15 | 10 | Cobble at IM#2 due to bar kniocked at RE#15(overtwist). | 4
2019-11-07 19:00 | 7:00 pm | 43776.8333 | 30 | RC/PC |  |  | 10 | Changed roll of #13 & pass#14 & RE #15. | 2
2019-06-22 16:00 | 4:00 pm | 43638.7083 | 2 | MECH |  | chain. | 12 | Mechanical working at BS#1 feed chain. | 67
2019-11-07 20:00 | 8:00 pm | 43776.875 | 5 | PROCESS CONTROL | Speed loss | Speed loss | 10 | Low Mill Speed. | 53
2019-11-07 20:00 | 8:00 pm | 43776.875 | 2 | STEEL DEFECT |  | Furnace | 10 | Bent Billet | 53
2019-11-07 21:00 | 9:00 pm | 43776.9167 | 3 | PROCESS CONTROL | Others | Others | 10 | Low Mill Speed. | 57
2019-11-07 22:00 | 10:00 pm | 43776.9583 | 2 | PROCESS CONTROL | Others | Others | 10 | Low Mill Speed. | 58
2019-11-07 23:00 | 11:00 pm | 43776 | 2 | PROCESS CONTROL | Speed loss | Speed loss | 10 | Low Mill Speed. | 55
2019-04-20 16:00 | 4:00 pm | 43575.7083 | 3 | MECH |  | D/S | 10 | Mechanical working at Divide shear. | 27
2019-11-08 | 12:00 am | 43777.0417 | 1 | PROCESS CONTROL | Others | Others | 10 | Low Mill Speed. | 59
2019-11-08 | 12:00 am | 43777 | 0 |  |  |  | 0 |  | 0
2019-11-08 | 12:00 am | 43777 | 0 |  |  |  | 0 |  | 0
2019-11-08 | 12:00 am | 43777 | 0 |  |  |  | 0 |  | 0
2019-11-08 | 12:00 am | 43777 | 0 |  |  |  | 0 |  | 0
2019-11-08 01:00 | 1:00 am | 43777.0833 | 0 | OPERATION |  |  | 10 |  | 61
2019-11-08 02:00 | 2:00 am | 43777.125 | 0 | OPERATION |  |  | 10 |  | 60
2019-11-08 03:00 | 3:00 am | 43777.1667 | 0 | OPERATION |  |  | 10 |  | 61
2019-11-08 04:00 | 4:00 am | 43777.2083 | 2 | OPERATION | Intermediate-2 | IM2 | 10 | IM #2 checked for abnormal R-factor. | 58
2019-11-08 05:00 | 5:00 am | 43777.25 | 0 | OPERATION |  |  | 10 |  | 60
2019-11-08 06:00 | 6:00 am | 43777.2917 | 0 | OPERATION |  |  | 10 |  | 61
2019-11-08 07:00 | 7:00 am | 43777.3333 | 0 | OPERATION |  |  | 10 |  | 62
2019-11-08 08:00 | 8:00 am | 43777.375 | 0 | OPERATION |  |  | 10 |  | 62
2019-11-08 09:00 | 9:00 am | 43777.4167 | 0 | OPERATION |  |  | 10 |  | 62
2019-11-08 10:00 | 10:00 am | 43777.4583 | 1 | FURNACE | Furnace | Furnace | 10 | Furnace Discharging Problem | 59
2019-11-08 11:00 | 11:00 am | 43777.5 | 10 | MECH | Intermediate-1 | 13 side looper | 10 | 13-side looper persuader arm not down. | 50
2019-11-08 12:00 | 12:00 pm | 43777.5417 | 7 | MECH | Intermediate-1 | 13 side looper | 10 | 13-side looper persuader arm not down. | 53
2019-11-08 13:00 | 1:00 pm | 43777.5833 | 0 | OPERATION |  |  | 10 |  | 62
2019-11-08 14:00 | 2:00 pm | 43777.625 | 0 | OPERATION |  |  | 10 |  | 62
2019-11-08 15:00 | 3:00 pm | 43777.6667 | 30 | GRADE CHANGING |  |  | 10 | Changed in S.D.Changed pass of #5,rolls of #22(A+B),RE of #8,#12 and NTM. | 23
2019-05-23 01:00 | 1:00 am | 43608.0833 | 3 | IEM | Others | LUB-A | 10 | Mechanical working at LUB-A. | 50
2019-11-08 16:00 | 4:00 pm | 43777.7083 | 3 | PROCESS CONTROL | Speed loss | Speed loss | 10 | Low mill speed. | 54
2019-04-24 06:00 | 6:00 am | 43579.2917 | 6 | MECH |  | NTM-A | 12 | Mechanical working at NTM-A side-looper. | 59
2019-11-08 17:00 | 5:00 pm | 43777.75 | 4 | FURNACE | Furnace | Furnace | 10 | Charging problem due to PED#2 sensed. | 54
2019-11-08 17:00 | 5:00 pm | 43777.75 | 2 | PROCESS CONTROL | Speed loss | Speed loss | 10 | Low mill speed. | 54
2019-11-08 18:00 | 6:00 pm | 43777.7917 | 2 | PROCESS CONTROL | Others | Others | 10 | Low mill speed. | 58
2019-11-08 19:00 | 7:00 pm | 43777.8333 | 1 | PROCESS CONTROL | Others | Others | 10 | Low mill speed. | 59
2019-11-08 20:00 | 8:00 pm | 43777.875 | 1 | PROCESS CONTROL | Others | Others | 10 | Low mill speed. | 59
2019-11-08 21:00 | 9:00 pm | 43777.9167 | 0 | OPERATION |  |  | 10 |  | 60
2019-12-06 17:00 | 5:00 pm | 43805.75 | 6 | MECH |  | STD 5 | 10 | Mechanical working at stand #5 transfer car. | 24
2019-11-08 22:00 | 10:00 pm | 43777.9583 | 2 | MECH | Cooling Bed | CBTT | 10 | Bar stuck at CBTT. | 53
2019-11-08 23:00 | 11:00 pm | 43778 | 0 | OPERATION |  |  | 10 |  | 61
2019-11-09 | 12:00 am | 43778.0417 | 0 | OPERATION |  |  | 10 |  | 60
2019-11-09 | 12:00 am | 43778 | 0 |  |  |  | 0 |  | 0
2019-11-09 | 12:00 am | 43778 | 0 |  |  |  | 0 |  | 0
2019-11-09 | 12:00 am | 43778 | 0 |  |  |  | 0 |  | 0
2019-11-09 01:00 | 1:00 am | 43778.0833 | 0 | OPERATION |  |  | 10 |  | 60
2019-11-09 02:00 | 2:00 am | 43778.125 | 0 | OPERATION |  |  | 10 |  | 62
2019-11-09 03:00 | 3:00 am | 43778.1667 | 0 | OPERATION |  |  | 10 |  | 63
2019-11-09 04:00 | 4:00 am | 43778.2083 | 0 | OPERATION |  |  | 10 |  | 63
2019-11-09 05:00 | 5:00 am | 43778.25 | 5 | IEM | Roughing Mill | C&C Shear | 10 | S8 malfunctioning. | 55
2019-11-09 06:00 | 6:00 am | 43778.2917 | 3 | OPERATION | Intermediate-2 | Stand 15 | 10 | R-factor Adjustment | 57
2019-11-09 07:00 | 7:00 am | 43778.3333 | 6 | OPERATION | Intermediate-2 | Stand 15 | 10 | IM#2 checking due to abnormal R-factor. | 54
2019-11-09 08:00 | 8:00 am | 43778.375 | 0 | OPERATION |  |  | 10 |  | 62
2019-11-09 09:00 | 9:00 am | 43778.4167 | 0 | OPERATION |  |  | 10 |  | 62
2019-11-09 10:00 | 10:00 am | 43778.4583 | 30 | OPERATION | Roughing Mill | Stand 7 | 10 | Bar knocked out std#7 delivery,hence cobble at roughing mill. | 30
2019-12-06 18:00 | 6:00 pm | 43805.7917 | 4 | MECH |  | STD 5 | 10 | Mechanical working at stand #5 transfer car. | 45
2019-11-09 11:00 | 11:00 am | 43778.5 | 30 | RC/PC |  |  | 10 | Pass 3,16 ,Roll#22(A+B),RE 15 & NTM changed. | 0
2019-11-09 12:00 | 12:00 pm | 43778.5417 | 60 | OPERATION | Roughing Mill | Stand 7 | 10 | Bar knocked out std#7 delivery,hence cobble at roughing mill. | 0
2019-07-08 16:00 | 4:00 pm | 43654.7083 | 5 | MECH |  | STD 13, STD 16 | 10 | Mechanical working at std#16 and 13-side looper persuader roll. | 10
2019-06-20 18:00 | 6:00 pm | 43636.7917 | 7 | MECH |  | STD 2 | 16 | Mechanical working at std#2. | 1
2019-06-11 | 12:00 am | 43627.0417 | 2 | MECH |  | BS 1, BTD | 10 | Mechnical working at BS#1 BTD. | 56
2019-06-21 16:00 | 4:00 pm | 43637.7083 | 10 | MECH |  | STD 2 | 16 | meh.working in std#2 | 52
2019-11-09 14:00 | 2:00 pm | 43778.625 | 3 | PROCESS CONTROL | Speed loss | Speed loss | 10 | Low mill speed. | 42
2019-11-09 15:00 | 3:00 pm | 43778.6667 | 2 | PROCESS CONTROL | Others | Others | 10 | Low mill speed. | 58
2019-11-09 16:00 | 4:00 pm | 43778.7083 | 1 | PROCESS CONTROL | Others | Others | 10 | Low mill speed. | 59
2019-11-09 17:00 | 5:00 pm | 43778.75 | 0 | OPERATION |  |  | 10 |  | 60
2019-11-09 18:00 | 6:00 pm | 43778.7917 | 2 | OPERATION | Roughing Mill | Stand 4 | 10 | Tightend the RE of #4. | 58
2019-11-09 19:00 | 7:00 pm | 43778.8333 | 3 | OPERATION | Cooling Bed | CBTT | 10 | Bar stuck at CBTT. | 57
2019-11-09 20:00 | 8:00 pm | 43778.875 | 0 | OPERATION |  |  | 10 |  | 62
2019-11-09 21:00 | 9:00 pm | 43778.9167 | 0 | OPERATION |  |  | 10 |  | 62
2019-11-09 22:00 | 10:00 pm | 43778.9583 | 22 | OPERATION | Roughing Mill | Stand 7 | 10 | Ajusting table between stand #7 and #8. | 38
2019-11-09 23:00 | 11:00 pm | 43779 | 0 | OPERATION |  |  | 10 |  | 60
2019-11-10 | 12:00 am | 43779.0417 | 0 | OPERATION |  |  | 10 |  | 60
2019-11-10 | 12:00 am | 43779 | 0 |  |  |  | 0 |  | 0
2019-11-10 | 12:00 am | 43779 | 0 |  |  |  | 0 |  | 0
2019-11-10 01:00 | 1:00 am | 43779.0833 | 0 | OPERATION |  |  | 10 |  | 61
2019-11-10 02:00 | 2:00 am | 43779.125 | 0 | OPERATION |  |  | 10 |  | 61
2019-11-10 03:00 | 3:00 am | 43779.1667 | 0 | OPERATION |  |  | 10 |  | 61
2019-11-10 04:00 | 4:00 am | 43779.2083 | 0 | OPERATION |  |  | 10 |  | 62
2019-11-10 05:00 | 5:00 am | 43779.25 | 0 | OPERATION |  |  | 10 |  | 61
2019-11-10 06:00 | 6:00 am | 43779.2917 | 0 | OPERATION |  |  | 10 |  | 61
2019-11-10 07:00 | 7:00 am | 43779.3333 | 0 | OPERATION |  |  | 10 |  | 62
2019-11-10 08:00 | 8:00 am | 43779.375 | 0 | OPERATION |  |  | 10 |  | 62
2019-11-10 09:00 | 9:00 am | 43779.4167 | 1 | OPERATION | Intermediate-2 | Stand 15 | 10 | R-factor Adjustment | 59
2019-11-10 10:00 | 10:00 am | 43779.4583 | 0 | OPERATION |  |  | 10 |  | 62
2019-11-10 11:00 | 11:00 am | 43779.5 | 0 | OPERATION |  |  | 10 |  | 61
2019-11-10 12:00 | 12:00 pm | 43779.5417 | 1 | OPERATION | Roughing Mill | Stand 4 | 10 | Tightend the RE of #4. | 59
2019-11-04 17:00 | 5:00 pm | 43773.75 | 12 | OPERATION | Others | STD 2 | 10 | Mill checked and Std#2 RE tightened. | 46
2019-11-04 18:00 | 6:00 pm | 43773.7917 | 5 | OPERATION | Others | STD 2 | 10 | Mill checked and Std#2 RE tightened. | 51
2019-11-10 14:00 | 2:00 pm | 43779.625 | 0 | OPERATION |  |  | 10 |  | 62
2019-11-10 15:00 | 3:00 pm | 43779.6667 | 23 | RC/PC | Others | Others | 10 | Changed pass of #6 and Roll of #22(A+B) and RE#6 & NTM. | 37
2019-11-10 16:00 | 4:00 pm | 43779.7083 | 12 | RC/PC |  |  | 10 | Changed pass of #6 and Roll of #22(A+B) and RE#6 & NTM. | 38
2019-10-10 06:00 | 6:00 am | 43748.2917 | 8 | MILL CHECKING | STD#4 | STD#4 | 10 | Mill checked for abnormal R-Factor and tightened re of std#4. | 32
2019-11-10 16:00 | 4:00 pm | 43779.7083 | 3 | PROCESS CONTROL | Speed loss | Speed loss | 10 | Low mill speed. | 38
2019-11-10 16:00 | 4:00 pm | 43779.7083 | 2 | PROCESS CONTROL | Finishing | Cooling Bed | 10 | Seperating first billet on cooling bed. | 38
2019-11-10 17:00 | 5:00 pm | 43779.75 | 1 | PROCESS CONTROL | Others | Others | 10 | Low mill speed. | 59
2019-11-10 18:00 | 6:00 pm | 43779.7917 | 16 | STEEL DEFECT |  | Furnace | 10 | Furnace disappearing stopper stuck up. | 44
2019-11-10 19:00 | 7:00 pm | 43779.8333 | 0 | OPERATION |  |  | 10 |  | 61
2019-07-09 22:00 | 10:00 pm | 43655.9583 | 22 | OPERATION |  | RE 4, RE 16 | 10 | Mill checked, #RE 4,16 changed. | 26
2019-11-10 21:00 | 9:00 pm | 43779.9167 | 0 | OPERATION |  |  | 10 |  | 60
2019-11-10 22:00 | 10:00 pm | 43779.9583 | 36 | IEM | Finishing A | WB PR A | 10 | IEM Working at Line A WBPR. | 24
2019-11-10 23:00 | 11:00 pm | 43780 | 0 | OPERATION |  |  | 10 |  | 61
2019-11-11 | 12:00 am | 43780.0417 | 0 | OPERATION |  |  | 10 |  | 62
2019-11-11 | 12:00 am | 43780 | 0 |  |  |  | 0 |  | 0
2019-11-11 | 12:00 am | 43780 | 0 |  |  |  | 0 |  | 0
2019-11-11 | 12:00 am | 43780 | 0 |  |  |  | 0 |  | 0
2019-11-11 | 12:00 am | 43780 | 0 |  |  |  | 0 |  | 0
2019-11-11 | 12:00 am | 43780 | 0 |  |  |  | 0 |  | 0
2019-11-11 | 12:00 am | 43780 | 0 |  |  |  | 0 |  | 0
2019-11-11 01:00 | 1:00 am | 43780.0833 | 0 | OPERATION |  |  | 10 |  | 62
2019-11-11 02:00 | 2:00 am | 43780.125 | 0 | OPERATION |  |  | 10 |  | 60
2019-11-11 03:00 | 3:00 am | 43780.1667 | 0 | OPERATION |  |  | 10 |  | 62
2019-05-07 20:00 | 8:00 pm | 43592.875 | 10 | MILL CHECKING | Mill | Mill | 16 | Mill checked. | 56
2019-09-01 22:00 | 10:00 pm | 43709.9583 | 3 | MILL CHECKING | Mill | Mill | 12 | Mill checked. | 66
2019-11-11 05:00 | 5:00 am | 43780.25 | 0 | OPERATION |  |  | 10 |  | 62
2019-11-11 06:00 | 6:00 am | 43780.2917 | 0 | OPERATION |  |  | 10 |  | 62
2019-11-11 07:00 | 7:00 am | 43780.3333 | 0 | OPERATION |  |  | 10 |  | 60
2019-11-11 08:00 | 8:00 am | 43780.375 | 0 | OPERATION |  |  | 10 |  | 62
2019-11-11 09:00 | 9:00 am | 43780.4167 | 0 | OPERATION |  |  | 10 |  | 61
2019-11-11 10:00 | 10:00 am | 43780.4583 | 0 | OPERATION |  |  | 10 |  | 61
2019-11-11 11:00 | 11:00 am | 43780.5 | 1 | OPERATION | Cooling Bed | Cold Shear | 10 | Bar stuck at cold shear | 59
2019-11-11 12:00 | 12:00 pm | 43780.5417 | 21 | GRADE CHANGING | Roughing Mill | Stand 2 | 10 | Changed roll of std#2,#21(A+B),#22(A+B),and all NTM RE. | 39
2019-11-11 13:00 | 1:00 pm | 43780.5833 | 24 | GRADE CHANGING | QC | QC | 10 | Changed roll of std#2,#21(A+B),#22(A+B),and all NTM RE. | 1
2019-10-26 07:00 | 7:00 am | 43764.3333 | 4 | OPERATION |  |  | 16 | Mill checked. | 65
2019-11-11 13:00 | 1:00 pm | 43780.5833 | 25 | OPERATION | Roughing Mill | Stand 2 | 10 | Readjusting delivery of #2 | 1
2019-12-29 08:00 | 8:00 am | 43828.375 | 12 | OPERATION |  | STD 13 | 16 | Mill checked.Changed RTD of Std #13. | 54
2019-11-11 14:00 | 2:00 pm | 43780.625 | 20 | RC/PC | RC/PC | RC/PC | 10 | Changed pass of #15 and #16. | 17
2019-11-11 15:00 | 3:00 pm | 43780.6667 | 4 | PROCESS CONTROL | Others | Others | 10 | Low mill speed. | 56
2019-11-11 16:00 | 4:00 pm | 43780.7083 | 2 | PROCESS CONTROL | Others | Others | 10 | Low mill speed. | 58
2019-11-11 17:00 | 5:00 pm | 43780.75 | 1 | PROCESS CONTROL | Others | Others | 10 | Low mill speed. | 59
2019-11-11 18:00 | 6:00 pm | 43780.7917 | 1 | MECH |  | CBTT | 10 | Bar stuck at CBTT. | 58
2019-11-11 18:00 | 6:00 pm | 43780.7917 | 1 | PROCESS CONTROL | Speed loss | Speed loss | 10 | Low mill speed. | 58
2019-11-11 19:00 | 7:00 pm | 43780.8333 | 0 | OPERATION |  |  | 10 |  | 60
2019-11-11 20:00 | 8:00 pm | 43780.875 | 2 | PROCESS CONTROL | Speed loss | Speed loss | 10 | Low mill speed. | 26
2019-11-11 20:00 | 8:00 pm | 43780.875 | 2 | PROCESS CONTROL | Finishing | Cooling Bed | 10 | Seperating first billet in cooling bed. | 26
2019-11-11 20:00 | 8:00 pm | 43780.875 | 30 | GRADE CHANGING |  |  | 10 | Quality changed to SD.Changed pass of #8,Roll #22(A+B),RE#8 and NTM RE. | 26
2019-11-11 21:00 | 9:00 pm | 43780.9167 | 2 | PROCESS CONTROL | Others | Others | 10 | Low mill speed. | 58
2019-11-11 22:00 | 10:00 pm | 43780.9583 | 0 | OPERATION |  |  | 10 |  | 60
2019-11-11 23:00 | 11:00 pm | 43781 | 0 | OPERATION |  |  | 10 |  | 60
2019-11-12 | 12:00 am | 43781.0417 | 0 | OPERATION |  |  | 10 |  | 61
2019-11-12 | 12:00 am | 43781 | 0 |  |  |  | 0 |  | 0
2019-11-12 | 12:00 am | 43781 | 0 |  |  |  | 0 |  | 0
2019-11-12 01:00 | 1:00 am | 43781.0833 | 0 | OPERATION |  |  | 10 |  | 62
2019-11-12 02:00 | 2:00 am | 43781.125 | 0 | OPERATION |  |  | 10 |  | 61
2019-11-12 03:00 | 3:00 am | 43781.1667 | 2 | MECH | Cooling Bed | CBTT | 10 | Bar stuck at CBTT. | 58
2019-11-12 04:00 | 4:00 am | 43781.2083 | 0 | OPERATION |  |  | 10 |  | 61
2019-11-12 05:00 | 5:00 am | 43781.25 | 0 | OPERATION |  |  | 10 |  | 61
2019-11-12 06:00 | 6:00 am | 43781.2917 | 0 | OPERATION |  |  | 10 |  | 62
2019-11-12 07:00 | 7:00 am | 43781.3333 | 0 | OPERATION |  |  | 10 |  | 62
2019-11-12 08:00 | 8:00 am | 43781.375 | 0 | OPERATION |  |  | 10 |  | 61
2019-11-12 09:00 | 9:00 am | 43781.4167 | 0 | OPERATION |  |  | 10 |  | 60
2019-11-12 10:00 | 10:00 am | 43781.4583 | 0 | OPERATION |  |  | 10 |  | 62
2019-11-12 11:00 | 11:00 am | 43781.5 | 0 | OPERATION |  |  | 10 |  | 61
2019-11-12 12:00 | 12:00 pm | 43781.5417 | 0 | OPERATION |  |  | 10 |  | 61
2019-11-12 13:00 | 1:00 pm | 43781.5833 | 0 | OPERATION |  |  | 10 |  | 61
2019-11-12 14:00 | 2:00 pm | 43781.625 | 0 | OPERATION |  |  | 10 |  | 62
2019-11-12 15:00 | 3:00 pm | 43781.6667 | 30 | RC/PC |  |  | 10 | Mill checked.Changed Roll #22(A+B),RTD#14 and NTM RE. | 17
2019-07-14 07:00 | 7:00 am | 43660.3333 | 18 | MILL CHECKING | RTD#13 | RTD 13 | 16 | Mill checked.RTD#13 changed. | 43
2019-11-12 15:00 | 3:00 pm | 43781.6667 | 2 | PROCESS CONTROL | Speed loss | Speed loss | 10 | Low mill speed. | 17
2019-11-12 15:00 | 3:00 pm | 43781.6667 | 9 | OPERATION | Finishing A | BPR A2 | 10 | Bar sliding forward from RES A2. | 17
2019-11-12 16:00 | 4:00 pm | 43781.7083 | 15 | OPERATION | Finishing A | BPR A2 | 10 | Bar sliding forward from RES A2. | 43
2019-11-12 16:00 | 4:00 pm | 43781.7083 | 2 | PROCESS CONTROL | Speed loss | Speed loss | 10 | Low mill speed. | 43
2019-11-12 17:00 | 5:00 pm | 43781.75 | 1 | PROCESS CONTROL | Others | Others | 10 | Low mill speed. | 59
2019-11-12 18:00 | 6:00 pm | 43781.7917 | 0 | OPERATION |  |  | 10 |  | 61
2019-11-12 19:00 | 7:00 pm | 43781.8333 | 0 | OPERATION |  |  | 10 |  | 60
2019-11-12 20:00 | 8:00 pm | 43781.875 | 0 | OPERATION |  |  | 10 |  | 62
2019-11-12 21:00 | 9:00 pm | 43781.9167 | 10 | IEM | Intermediate-1 | Stand 11 | 10 | S8 went to chopping due to std#11 HMD oversensed. | 50
2019-11-12 22:00 | 10:00 pm | 43781.9583 | 2 | IEM | Intermediate-1 | Stand 11 | 10 | S8 went to chopping due to std#11 HMD oversensed. | 58
2019-11-12 23:00 | 11:00 pm | 43782 | 6 | MECH | Bundling Stations | Layer Transfer BS4 | 10 | BS#4 transfer tray chain opened. | 54
2019-11-13 | 12:00 am | 43782.0417 | 3 | MECH | Cooling Bed | CBTT | 10 | Bar stuck at CBTT. | 57
2019-11-13 | 12:00 am | 43782 | 0 |  |  |  | 0 |  | 0
2019-11-13 | 12:00 am | 43782 | 0 |  |  |  | 0 |  | 0
2019-11-13 | 12:00 am | 43782 | 0 |  |  |  | 0 |  | 0
2019-11-13 01:00 | 1:00 am | 43782.0833 | 0 | OPERATION |  |  | 10 |  | 61
2019-11-13 02:00 | 2:00 am | 43782.125 | 0 | OPERATION |  |  | 10 |  | 61
2019-11-13 03:00 | 3:00 am | 43782.1667 | 0 | OPERATION |  |  | 10 |  | 61
2019-11-13 04:00 | 4:00 am | 43782.2083 | 0 | OPERATION |  |  | 10 |  | 60
2019-11-13 05:00 | 5:00 am | 43782.25 | 0 | OPERATION |  |  | 10 |  | 60
2019-11-13 06:00 | 6:00 am | 43782.2917 | 0 | OPERATION |  |  | 10 |  | 62
2019-11-13 07:00 | 7:00 am | 43782.3333 | 0 | OPERATION |  |  | 10 |  | 61
2019-11-13 08:00 | 8:00 am | 43782.375 | 0 | OPERATION |  |  | 10 |  | 62
2019-11-13 09:00 | 9:00 am | 43782.4167 | 0 | OPERATION |  |  | 10 |  | 61
2019-11-13 10:00 | 10:00 am | 43782.4583 | 0 | OPERATION |  |  | 10 |  | 62
2019-11-13 11:00 | 11:00 am | 43782.5 | 5 | STEEL DEFECT | STEEL DEFECT | STEEL DEFECT | 10 | Disapperaing stopper not getting raise due to small scale piece stuck with stopper. | 53
2019-04-07 23:00 | 11:00 pm | 43562 | 4 | OPERATION |  | Thundering | 16 | Mill stopped due to thundering | 62
2019-11-13 12:00 | 12:00 pm | 43782.5417 | 0 | OPERATION |  |  | 10 |  | 63
2019-11-13 13:00 | 1:00 pm | 43782.5833 | 4 | FURNACE | Furnace | Furnace | 10 | Furnace Discharging Problem | 56
2019-11-13 14:00 | 2:00 pm | 43782.625 | 0 | OPERATION |  |  | 10 |  | 62
2019-11-13 15:00 | 3:00 pm | 43782.6667 | 0 | OPERATION |  |  | 10 |  | 63
2019-11-13 16:00 | 4:00 pm | 43782.7083 | 26 | RC/PC | Others | Others | 10 | Pass-16,Roll-22(a+b),Re-16 & NTM re changed. | 34
2019-11-13 17:00 | 5:00 pm | 43782.75 | 6 | RC/PC | RC/PC | RC/PC | 10 | Pass-16,Roll-22(a+b),Re-16 & NTM re changed. | 42
2019-04-19 19:00 | 7:00 pm | 43574.8333 | 4 | OPERATION | Others | Thundering | 10 | Mill stopped due to thundering | 56
2019-11-13 17:00 | 5:00 pm | 43782.75 | 3 | PROCESS CONTROL | Finishing | Cooling Bed | 10 | Seperating first billet in cooling bed after RC/PC. | 42
2019-11-13 17:00 | 5:00 pm | 43782.75 | 3 | PROCESS CONTROL | Speed loss | Speed loss | 10 | Low mill speed | 42
2019-04-06 16:00 | 4:00 pm | 43561.7083 | 6 | MISC |  | Thundering | 16 | Mill stopped due to thundering. | 61
2019-11-22 15:00 | 3:00 pm | 43791.6667 | 3 | OPR+MECH | Others | NTM | 16 | Mill stopped due to water leakeg at NTM celler. | 66
2019-11-13 18:00 | 6:00 pm | 43782.7917 | 2 | PROCESS CONTROL | Speed loss | Speed loss | 10 | Low mill speed | 56
2019-11-13 19:00 | 7:00 pm | 43782.8333 | 0 | OPERATION |  |  | 10 |  | 61
2019-11-13 20:00 | 8:00 pm | 43782.875 | 0 | OPERATION |  |  | 10 |  | 61
2019-11-13 21:00 | 9:00 pm | 43782.9167 | 0 | OPERATION |  |  | 10 |  | 61
2019-11-13 22:00 | 10:00 pm | 43782.9583 | 0 | OPERATION |  |  | 10 |  | 61
2019-11-13 23:00 | 11:00 pm | 43783 | 5 | MECH | Finishing A | C&D Shear A | 10 | Fire in C&D -A line cage . | 55
2019-11-14 | 12:00 am | 43783.0417 | 0 | OPERATION |  |  | 10 |  | 62
2019-11-14 | 12:00 am | 43783 | 0 |  |  |  | 0 |  | 0
2019-11-14 01:00 | 1:00 am | 43783.0833 | 0 | OPERATION |  |  | 10 |  | 61
2019-11-14 02:00 | 2:00 am | 43783.125 | 0 | OPERATION |  |  | 10 |  | 61
2019-11-14 03:00 | 3:00 am | 43783.1667 | 0 | OPERATION |  |  | 10 |  | 62
2019-11-14 04:00 | 4:00 am | 43783.2083 | 0 | OPERATION |  |  | 10 |  | 61
2019-11-14 05:00 | 5:00 am | 43783.25 | 0 | OPERATION |  |  | 10 |  | 62
2019-11-14 06:00 | 6:00 am | 43783.2917 | 0 | OPERATION |  |  | 10 |  | 60
2019-11-14 07:00 | 7:00 am | 43783.3333 | 0 | OPERATION |  |  | 10 |  | 61
2019-11-14 08:00 | 8:00 am | 43783.375 | 33 | SHUTDOWN | SHUTDOWN | SHUTDOWN | 10 | Shutdown | 27
2019-11-14 09:00 | 9:00 am | 43783.4167 | 60 | SHUTDOWN | SHUTDOWN | SHUTDOWN | 10 | Shutdown | 0
2019-11-14 10:00 | 10:00 am | 43783.4583 | 60 | SHUTDOWN | SHUTDOWN | SHUTDOWN | 10 | Shutdown | 0
2019-11-14 11:00 | 11:00 am | 43783.5 | 60 | SHUTDOWN | SHUTDOWN | SHUTDOWN | 10 | Shutdown | 0
2019-11-14 12:00 | 12:00 pm | 43783.5417 | 60 | SHUTDOWN | SHUTDOWN | SHUTDOWN | 10 | Shutdown | 0
2019-11-14 13:00 | 1:00 pm | 43783.5833 | 60 | SHUTDOWN | SHUTDOWN | SHUTDOWN | 12 | Shutdown | 0
2019-11-14 14:00 | 2:00 pm | 43783.625 | 60 | SHUTDOWN | SHUTDOWN | SHUTDOWN | 12 | Shutdown | 0
2019-11-14 15:00 | 3:00 pm | 43783.6667 | 60 | SHUTDOWN | SHUTDOWN | SHUTDOWN | 12 | Shutdown | 0
2019-11-14 16:00 | 4:00 pm | 43783.7083 | 60 | SHUTDOWN | SHUTDOWN | SHUTDOWN | 12 | Shutdown | 0
2019-11-14 17:00 | 5:00 pm | 43783.75 | 60 | SHUTDOWN | SHUTDOWN | SHUTDOWN | 12 | Shutdown | 0
2019-11-14 18:00 | 6:00 pm | 43783.7917 | 59 | SHUTDOWN | SHUTDOWN | SHUTDOWN | 12 | Shutdown | 1
2019-11-14 19:00 | 7:00 pm | 43783.8333 | 21 | SHUTDOWN | SHUTDOWN | SHUTDOWN | 12 | Shutdown | 45
2019-11-14 20:00 | 8:00 pm | 43783.875 | 3 | PROCESS CONTROL | Others | Others | 12 | Low mill speed. | 66
2019-11-14 21:00 | 9:00 pm | 43783.9167 | 0 | OPERATION |  |  | 12 |  | 71
2019-11-14 22:00 | 10:00 pm | 43783.9583 | 2 | PROCESS CONTROL | Others | Others | 12 | Low mill speed. | 68
2019-11-14 23:00 | 11:00 pm | 43783 | 3 | PROCESS CONTROL | Speed loss | Speed loss | 12 | Low mill speed. | 62
2019-11-14 23:00 | 11:00 pm | 43783 | 4 | MISC | Bundling Stations | Layer Transfer BS4 | 12 | Bar stuck at BS#4 transfer tray & chain broken. | 62
2019-11-15 | 12:00 am | 43784.0417 | 10 | PROCESS CONTROL |  |  | 12 | Bundle strap open at BS#3 | 55
2019-11-15 | 12:00 am | 43784.0417 | 3 | PROCESS CONTROL | Speed loss | Speed loss | 12 | Low mill speed | 55
2019-11-15 | 12:00 am | 43784 | 0 |  |  |  | 0 |  | 0
2019-11-15 | 12:00 am | 43784 | 0 |  |  |  | 0 |  | 0
2019-11-15 | 12:00 am | 43784 | 0 |  |  |  | 0 |  | 0
2019-11-15 | 12:00 am | 43784 | 0 |  |  |  | 0 |  | 0
2019-11-15 | 12:00 am | 43784 | 0 |  |  |  | 0 |  | 0
2019-11-15 | 12:00 am | 43784 | 0 |  |  |  | 0 |  | 0
2019-11-15 | 12:00 am | 43784 | 0 |  |  |  | 0 |  | 0
2019-07-02 17:00 | 5:00 pm | 43648.75 | 6 | OPERATION |  | Thundering | 10 | Mill stopped for thundering. | 50
2019-11-15 01:00 | 1:00 am | 43784.0833 | 3 | PROCESS CONTROL | Speed loss | Speed loss | 12 | Low mill speed | 62
2019-11-15 02:00 | 2:00 am | 43784.125 | 0 | OPERATION |  |  | 12 |  | 71
2019-11-15 03:00 | 3:00 am | 43784.1667 | 0 | OPERATION |  |  | 12 |  | 72
2019-11-15 04:00 | 4:00 am | 43784.2083 | 1 | MECH | Cooling Bed | CBTT | 12 | Bar stuck at CBTT. | 69
2019-11-15 05:00 | 5:00 am | 43784.25 | 3 | PROCESS CONTROL | Speed loss | Speed loss | 12 | Low mill speed | 38
2019-05-09 06:00 | 6:00 am | 43594.2917 | 60 | MECH | Others | BPR B2 | 16 | Mill stopped from previous shift due to BPR B2 top roll shaft broken. | 0
2019-11-15 06:00 | 6:00 am | 43784.2917 | 3 | MECH | Cooling Bed | CBTT | 12 | Bar getting stuck as misaligned CBTT. | 67
2019-11-15 07:00 | 7:00 am | 43784.3333 | 0 | OPERATION |  |  | 12 |  | 71
2019-11-15 08:00 | 8:00 am | 43784.375 | 3 | OPERATION | Roughing Mill | Stand 4 | 12 | Std #4 RE tightend. | 67
2019-11-15 09:00 | 9:00 am | 43784.4167 | 3 | MECH | Cooling Bed | CBTT | 12 | Mech working at CBTT. | 66
2019-11-15 10:00 | 10:00 am | 43784.4583 | 24 | MECH | Cooling Bed | Rake | 12 | Bar bend at cooling bed. | 42
2019-11-15 11:00 | 11:00 am | 43784.5 | 0 | OPERATION |  |  | 12 |  | 70
2019-11-15 12:00 | 12:00 pm | 43784.5417 | 0 | OPERATION |  |  | 12 |  | 74
2019-11-15 13:00 | 1:00 pm | 43784.5833 | 7 | MECH | Cooling Bed | CBTT | 12 | Bar bend at cooling bed. | 62
2019-11-15 14:00 | 2:00 pm | 43784.625 | 0 | OPERATION |  |  | 12 |  | 70
2019-11-15 15:00 | 3:00 pm | 43784.6667 | 2 | FURNACE | Furnace | Furnace | 12 | Low billet temperature. | 64
2019-05-09 07:00 | 7:00 am | 43594.3333 | 36 | MECH | Others | BPR B2 | 16 | Mill stopped from previous shift due to BPR B2 top roll shaft broken. | 28
2019-11-15 16:00 | 4:00 pm | 43784.7083 | 30 | RC/PC |  |  | 12 | Roll-20(a+b), Re-16 and NTM re changed. | 0
2019-10-05 06:00 | 6:00 am | 43743.2917 | 60 | IEM |  |  | 12 | Mill tripped with bar. | 0
2019-10-05 07:00 | 7:00 am | 43743.3333 | 60 | IEM |  |  | 12 | Mill tripped with bar. | 0
2019-10-05 08:00 | 8:00 am | 43743.375 | 60 | IEM |  |  | 12 | Mill tripped with bar. | 0
2019-11-15 17:00 | 5:00 pm | 43784.75 | 4 | IEM |  | CBTT | 12 | CBTT not raised in AUTO. | 27
2019-11-15 18:00 | 6:00 pm | 43784.7917 | 0 | OPERATION |  |  | 12 |  | 73
2019-11-15 19:00 | 7:00 pm | 43784.8333 | 2 | MECH | Cooling Bed | Rake | 12 | Cam follower fallen. | 68
2019-11-15 20:00 | 8:00 pm | 43784.875 | 18 | MECH | Cooling Bed | Rake | 12 | Cam follower fallen. | 49
2019-11-15 21:00 | 9:00 pm | 43784.9167 | 60 | MECH | Cooling Bed | Cooling Bed | 12 | Cam follower fallen. | 0
2019-11-15 22:00 | 10:00 pm | 43784.9583 | 23 | MECH | Cooling Bed | Cooling Bed | 12 | Cam follower fallen. | 43
2019-11-15 23:00 | 11:00 pm | 43785 | 3 | FURNACE | Furnace | Furnace | 12 | Low billet temp. | 67
2019-11-16 | 12:00 am | 43785.0417 | 2 | STEEL DEFECT | STEEL DEFECT | STEEL DEFECT | 12 | Long Billet | 67
2019-11-16 | 12:00 am | 43785 | 0 |  |  |  | 0 |  | 0
2019-11-16 | 12:00 am | 43785.0417 | 1 | MECH |  | CBTT | 12 | Bar stuck at CBTT | 67
2019-11-16 | 12:00 am | 43785 | 0 |  |  |  | 0 |  | 0
2019-11-16 | 12:00 am | 43785 | 0 |  |  |  | 0 |  | 0
2019-11-16 | 12:00 am | 43785 | 0 |  |  |  | 0 |  | 0
2019-11-16 | 12:00 am | 43785 | 0 |  |  |  | 0 |  | 0
2019-11-16 | 12:00 am | 43785 | 0 |  |  |  | 0 |  | 0
2019-11-16 01:00 | 1:00 am | 43785.0833 | 6 | MECH | Cooling Bed | Cooling Bed | 12 | Cam follower malfunctioning,Mech. changed the roll. | 63
2019-11-16 02:00 | 2:00 am | 43785.125 | 60 | MECH | Cooling Bed | Cooling Bed | 12 | Cam follower malfunctioning,Mech. changed the roll. | 0
2019-11-16 03:00 | 3:00 am | 43785.1667 | 3 | MECH | Cooling Bed | Cooling Bed | 12 | Cam follower malfunctioning,Mech. changed the roll. | 66
2019-11-16 04:00 | 4:00 am | 43785.2083 | 1 | MECH |  | CBTT | 12 | Bar stuck at CBTT | 66
2019-11-16 04:00 | 4:00 am | 43785.2083 | 2 | FURNACE | Furnace | Furnace | 12 | Low billet temp. | 66
2019-11-16 05:00 | 5:00 am | 43785.25 | 0 | OPERATION |  |  | 12 |  | 70
2019-11-16 06:00 | 6:00 am | 43785.2917 | 0 | OPERATION |  |  | 12 |  | 72
2019-11-16 07:00 | 7:00 am | 43785.3333 | 2 | MECH |  | CBTT | 12 | Bar struck at CBTT. | 67
2019-11-16 07:00 | 7:00 am | 43785.3333 | 1 | STEEL DEFECT | STEEL DEFECT | STEEL DEFECT | 12 | Long length billat discarded. | 67
2019-11-16 08:00 | 8:00 am | 43785.375 | 22 | MECH | Cooling Bed | Rake | 12 | Mech working at RES rake. | 44
2019-11-16 09:00 | 9:00 am | 43785.4167 | 2 | FURNACE | Furnace | Furnace | 12 | Low billet temp. | 62
2019-10-05 09:00 | 9:00 am | 43743.4167 | 41 | IEM |  | bar. | 12 | Mill tripped with bar. | 10
2019-11-16 10:00 | 10:00 am | 43785.4583 | 0 | OPERATION |  |  | 12 |  | 72
2019-11-16 11:00 | 11:00 am | 43785.5 | 0 | OPERATION |  |  | 12 |  | 74
2019-11-16 12:00 | 12:00 pm | 43785.5417 | 6 | MECH | Cooling Bed | Rake | 12 | Bars bend at cooling bed. | 63
2019-11-16 13:00 | 1:00 pm | 43785.5833 | 9 | MECH | Cooling Bed | Rake | 12 | Bars bend at cooling bed. | 60
2019-11-16 14:00 | 2:00 pm | 43785.625 | 0 | OPERATION |  |  | 12 |  | 70
2019-11-16 15:00 | 3:00 pm | 43785.6667 | 24 | GRADE CHANGING | Others | Others | 12 | Changed pass of #16 and roll of # 20(A+B) & RE of NTM . | 42
2019-11-16 16:00 | 4:00 pm | 43785.7083 | 6 | GRADE CHANGING | QC | QC | 12 | Changed pass of #16 and roll of # 20(A+B) & RE of NTM . | 28
2019-09-16 12:00 | 12:00 pm | 43724.5417 | 3 | MECH |  | MOUNTING CART | 16 | Mounting Cart # 2 not working . | 46
2019-11-16 17:00 | 5:00 pm | 43785.75 | 0 | OPERATION |  |  | 12 |  | 71
2019-11-16 18:00 | 6:00 pm | 43785.7917 | 17 | MECH | Intermediate-1 | 13 side looper | 12 | Bar cobble at #13 side looper due to persuader roll not retracted. | 50
2019-11-16 19:00 | 7:00 pm | 43785.8333 | 6 | MECH | Intermediate-1 | 13 side looper | 12 | Bar cobble at #13 side looper due to persuader roll not retracted. | 63
2019-11-16 20:00 | 8:00 pm | 43785.875 | 1 | FURNACE | Furnace | Furnace | 12 | Low billet temperature. | 68
2019-11-16 20:00 | 8:00 pm | 43785.875 | 1 | OPERATION |  | CBTT | 12 | Bar stuck at CBTT. | 68
2019-11-16 21:00 | 9:00 pm | 43785.9167 | 0 | OPERATION |  |  | 12 |  | 74
2019-11-16 22:00 | 10:00 pm | 43785.9583 | 0 | OPERATION |  |  | 12 |  | 75
2019-11-16 23:00 | 11:00 pm | 43786 | 0 | OPERATION |  |  | 12 |  | 75
2019-11-17 | 12:00 am | 43786.0417 | 0 | OPERATION |  |  | 12 |  | 75
2019-11-17 | 12:00 am | 43786 | 0 |  |  |  | 0 |  | 0
2019-11-17 | 12:00 am | 43786 | 0 |  |  |  | 0 |  | 0
2019-11-17 01:00 | 1:00 am | 43786.0833 | 45 | MECH | Cooling Bed | Rake | 12 | Bar bend at C/B. | 17
2019-11-17 02:00 | 2:00 am | 43786.125 | 0 | OPERATION |  |  | 12 |  | 72
2019-11-17 03:00 | 3:00 am | 43786.1667 | 2 | MECH | Cooling Bed | CBTT | 12 | Bar stuck at CBTT. | 68
2019-11-17 04:00 | 4:00 am | 43786.2083 | 0 | OPERATION |  |  | 12 |  | 75
2019-11-17 05:00 | 5:00 am | 43786.25 | 2 | MECH | Cooling Bed | CBTT | 12 | Bar stuck at CBTT. | 68
2019-06-17 15:00 | 3:00 pm | 43633.6667 | 5 | MECH |  | problem. | 16 | Mounting cart & tool problem. | 25
2019-11-17 06:00 | 6:00 am | 43786.2917 | 2 | FURNACE | Furnace | Furnace | 12 | Furnace Discharging Problem | 57
2019-11-17 07:00 | 7:00 am | 43786.3333 | 0 | OPERATION |  |  | 12 |  | 75
2019-11-17 08:00 | 8:00 am | 43786.375 | 0 | OPERATION |  |  | 12 |  | 74
2019-11-17 09:00 | 9:00 am | 43786.4167 | 0 | OPERATION |  |  | 12 |  | 73
2019-11-17 10:00 | 10:00 am | 43786.4583 | 0 | OPERATION |  |  | 12 |  | 74
2019-11-17 11:00 | 11:00 am | 43786.5 | 7 | OPERATION | Cooling Bed | CBTT | 12 | CBTT chain broken due to bar stuck | 62
2019-11-17 12:00 | 12:00 pm | 43786.5417 | 0 | OPERATION |  |  | 12 |  | 75
2019-11-17 13:00 | 1:00 pm | 43786.5833 | 0 | OPERATION |  |  | 12 |  | 71
2019-11-17 14:00 | 2:00 pm | 43786.625 | 0 | OPERATION |  |  | 12 |  | 75
2019-11-17 15:00 | 3:00 pm | 43786.6667 | 0 | OPERATION |  |  | 12 |  | 74
2019-11-17 16:00 | 4:00 pm | 43786.7083 | 25 | RC/PC | RC/PC | RC/PC | 12 | Mill checked, Roll-20(A+B) & all NTM re changed. | 22
2019-09-30 16:00 | 4:00 pm | 43738.7083 | 5 | MECH |  | MOUNTING CART | 16 | Mounting cart no # 2 not working. | 34
2019-11-17 17:00 | 5:00 pm | 43786.75 | 0 | OPERATION |  |  | 12 |  | 72
2019-11-17 18:00 | 6:00 pm | 43786.7917 | 0 | OPERATION |  |  | 12 |  | 74
2019-11-17 19:00 | 7:00 pm | 43786.8333 | 0 | OPERATION |  |  | 12 |  | 75
2019-11-17 20:00 | 8:00 pm | 43786.875 | 0 | OPERATION |  |  | 12 |  | 74
2019-11-17 21:00 | 9:00 pm | 43786.9167 | 0 | OPERATION |  |  | 12 |  | 75
2019-11-17 22:00 | 10:00 pm | 43786.9583 | 0 | OPERATION |  |  | 12 |  | 74
2019-11-17 23:00 | 11:00 pm | 43787 | 0 | OPERATION |  |  | 12 |  | 74
2019-11-18 | 12:00 am | 43787.0417 | 0 | OPERATION |  |  | 12 |  | 70
2019-11-18 | 12:00 am | 43787 | 0 |  |  |  | 0 |  | 0
2019-11-18 | 12:00 am | 43787 | 0 |  |  |  | 0 |  | 0
2019-11-18 | 12:00 am | 43787 | 0 |  |  |  | 0 |  | 0
2019-11-18 | 12:00 am | 43787 | 0 |  |  |  | 0 |  | 0
2019-11-18 01:00 | 1:00 am | 43787.0833 | 0 | OPERATION |  |  | 12 |  | 74
2019-11-18 02:00 | 2:00 am | 43787.125 | 28 | MECH | Finishing A | BPR A1 | 12 | BPR-A1 cyclinder shaft broken. | 37
2019-11-18 03:00 | 3:00 am | 43787.1667 | 60 | MECH | Finishing A | BPR A1 | 12 | BPR-A1 cyclinder shaft broken. | 0
2019-11-18 04:00 | 4:00 am | 43787.2083 | 12 | MECH | Finishing A | BPR A1 | 12 | BPR-A1 cyclinder shaft broken. | 56
2019-11-18 05:00 | 5:00 am | 43787.25 | 1 | FURNACE | Furnace | Furnace | 12 | Low billet temp | 69
2019-11-18 06:00 | 6:00 am | 43787.2917 | 2 | MECH | Cooling Bed | CBTT | 12 | Bar stuck at CBTT. | 68
2019-11-18 07:00 | 7:00 am | 43787.3333 | 0 | OPERATION |  |  | 12 |  | 75
2019-11-18 08:00 | 8:00 am | 43787.375 | 0 | OPERATION |  |  | 12 |  | 73
2019-09-14 17:00 | 5:00 pm | 43722.75 | 2 | MECH |  | properly. | 16 | Mounting cart#2 is not working properly. | 54
2019-11-18 10:00 | 10:00 am | 43787.4583 | 24 | GRADE CHANGING | Others | Others | 12 | Grade changed to 550D, Roll-16,19(a+b),20(a+b),Pass-4,15,Re-4,15 and NTM re changed. | 42
2019-11-18 11:00 | 11:00 am | 43787.5 | 11 | GRADE CHANGING |  |  | 12 | Grade changed to 550D, Roll-16,19(a+b),20(a+b),Pass-4,15,Re-4,15 and NTM re changed. | 1
2019-08-12 06:00 | 6:00 am | 43689.2917 | 3 | OPERATION |  | bed | 12 | No men at cooling bed | 60
2019-07-01 19:00 | 7:00 pm | 43647.8333 | 2 | OPERATION |  | c#5. | 10 | No power at BS#1 strapping m/c#5. | 53
2019-05-22 13:00 | 1:00 pm | 43607.5833 | 5 | MECH |  | pipe. | 10 | No water at #14 RE. Changed hose pipe. | 9
2019-05-20 15:00 | 3:00 pm | 43605.6667 | 10 | MECH+IEM |  | NTM | 10 | NTM B side looper HMD flickering. | 23
2019-11-18 13:00 | 1:00 pm | 43787.5833 | 0 | OPERATION |  |  | 12 |  | 73
2019-11-18 14:00 | 2:00 pm | 43787.625 | 0 | OPERATION |  |  | 12 |  | 73
2019-11-18 15:00 | 3:00 pm | 43787.6667 | 30 | GRADE CHANGING |  |  | 12 | Grade changed 550 to SD, Roll-20(A+B), Pass-5, 14 RTD--13,14, RE 14 & all NTM changed. | 33
2020-02-11 16:00 | 4:00 pm | 43872.7083 | 3 | IEM |  | NTM | 10 | NTM #A not ready for jog | 24
2019-11-18 16:00 | 4:00 pm | 43787.7083 | 58 | MECH | Cooling Bed | Rake | 12 | Mech. working at RAKE | 2
2019-11-18 17:00 | 5:00 pm | 43787.75 | 2 | PROCESS CONTROL | Finishing | Cooling Bed | 12 | First billet matereial separation. | 63
2019-11-18 17:00 | 5:00 pm | 43787.75 | 2 | PROCESS CONTROL | Speed loss | Speed loss | 12 | Low Mill Speed. | 63
2020-01-03 16:00 | 4:00 pm | 43833.7083 | 10 | OPERATION |  | NTM | 10 | NTM & IM-2 parting checked. | 10
2019-11-18 18:00 | 6:00 pm | 43787.7917 | 0 | OPERATION |  |  | 12 |  | 72
2019-11-18 19:00 | 7:00 pm | 43787.8333 | 0 | OPERATION |  |  | 12 |  | 74
2019-11-18 20:00 | 8:00 pm | 43787.875 | 0 | OPERATION |  |  | 12 |  | 71
2019-11-18 21:00 | 9:00 pm | 43787.9167 | 0 | OPERATION |  |  | 12 |  | 73
2019-11-18 22:00 | 10:00 pm | 43787.9583 | 0 | OPERATION |  |  | 12 |  | 75
2019-11-18 23:00 | 11:00 pm | 43788 | 0 | OPERATION |  |  | 12 |  | 75
2019-11-19 | 12:00 am | 43788.0417 | 0 | OPERATION |  |  | 12 |  | 72
2019-11-19 | 12:00 am | 43788 | 0 |  |  |  | 0 |  | 0
2019-11-19 01:00 | 1:00 am | 43788.0833 | 0 | OPERATION |  |  | 12 |  | 71
2019-11-19 02:00 | 2:00 am | 43788.125 | 0 | OPERATION |  |  | 12 |  | 72
2019-11-19 03:00 | 3:00 am | 43788.1667 | 0 | OPERATION |  |  | 12 |  | 74
2019-11-19 04:00 | 4:00 am | 43788.2083 | 0 | OPERATION |  |  | 12 |  | 75
2019-11-19 05:00 | 5:00 am | 43788.25 | 0 | OPERATION |  |  | 12 |  | 73
2019-11-19 06:00 | 6:00 am | 43788.2917 | 0 | OPERATION |  |  | 12 |  | 75
2019-11-19 07:00 | 7:00 am | 43788.3333 | 0 | OPERATION |  |  | 12 |  | 71
2019-11-19 08:00 | 8:00 am | 43788.375 | 0 | OPERATION |  |  | 12 |  | 75
2019-11-19 09:00 | 9:00 am | 43788.4167 | 0 | OPERATION |  |  | 12 |  | 74
2019-11-19 10:00 | 10:00 am | 43788.4583 | 0 | OPERATION |  |  | 12 |  | 75
2019-11-19 11:00 | 11:00 am | 43788.5 | 0 | OPERATION |  |  | 12 |  | 75
2019-11-19 12:00 | 12:00 pm | 43788.5417 | 0 | OPERATION |  |  | 12 |  | 72
2019-11-19 13:00 | 1:00 pm | 43788.5833 | 0 | OPERATION |  |  | 12 |  | 75
2019-11-19 14:00 | 2:00 pm | 43788.625 | 1 | PROCESS CONTROL | Bundling Stations | Bundling Stations | 12 | Bar Sorting | 69
2019-11-19 15:00 | 3:00 pm | 43788.6667 | 0 | OPERATION |  |  | 12 |  | 70
2019-11-19 16:00 | 4:00 pm | 43788.7083 | 30 | RC/PC |  |  | 12 | Mill checked, Pass-6, Roll-20 (A+B) & all NTM re changed. | 24
2019-11-19 16:00 | 4:00 pm | 43788.7083 | 3 | PROCESS CONTROL | Finishing | Cooling Bed | 12 | First billet material separation. | 24
2019-11-08 15:00 | 3:00 pm | 43777.6667 | 7 | MECH |  | NTM | 10 | NTM _B cover not openning. | 23
2019-11-19 17:00 | 5:00 pm | 43788.75 | 0 | OPERATION |  |  | 12 |  | 71
2019-11-19 18:00 | 6:00 pm | 43788.7917 | 0 | OPERATION |  |  | 12 |  | 71
2019-11-19 19:00 | 7:00 pm | 43788.8333 | 0 | OPERATION |  |  | 12 |  | 74
2019-11-19 20:00 | 8:00 pm | 43788.875 | 0 | OPERATION |  |  | 12 |  | 74
2019-11-19 21:00 | 9:00 pm | 43788.9167 | 0 | OPERATION |  |  | 12 |  | 75
2019-11-19 22:00 | 10:00 pm | 43788.9583 | 0 | OPERATION |  |  | 12 |  | 74
2019-11-19 23:00 | 11:00 pm | 43789 | 0 | OPERATION |  |  | 12 |  | 73
2019-11-20 | 12:00 am | 43789.0417 | 0 | OPERATION |  |  | 12 |  | 71
2019-11-20 | 12:00 am | 43789 | 0 |  |  |  | 0 |  | 0
2019-11-20 | 12:00 am | 43789 | 0 |  |  |  | 0 |  | 0
2019-11-20 | 12:00 am | 43789 | 0 |  |  |  | 0 |  | 0
2019-11-20 | 12:00 am | 43789 | 0 |  |  |  | 0 |  | 0
2019-11-20 | 12:00 am | 43789 | 0 |  |  |  | 0 |  | 0
2019-11-20 | 12:00 am | 43789 | 0 |  |  |  | 0 |  | 0
2019-11-20 01:00 | 1:00 am | 43789.0833 | 0 | OPERATION |  |  | 12 |  | 74
2019-11-20 02:00 | 2:00 am | 43789.125 | 1 | MISC | Cooling Bed | CBTT | 12 | Bar struck at CBTT. | 69
2019-11-20 03:00 | 3:00 am | 43789.1667 | 0 | OPERATION |  |  | 12 |  | 70
2019-07-28 16:00 | 4:00 pm | 43674.7083 | 2 | OPERATION |  | NTM | 16 | NTM -A Air oil line hose came under cover. Adjusted the same. | 16
2019-11-20 04:00 | 4:00 am | 43789.2083 | 2 | MECH |  | CBTT | 12 | Bar struck at CBTT. | 65
2019-11-20 05:00 | 5:00 am | 43789.25 | 0 | OPERATION |  |  | 12 |  | 75
2019-11-20 06:00 | 6:00 am | 43789.2917 | 0 | OPERATION |  |  | 12 |  | 73
2019-11-20 07:00 | 7:00 am | 43789.3333 | 0 | OPERATION |  |  | 12 |  | 72
2019-11-20 08:00 | 8:00 am | 43789.375 | 0 | OPERATION |  |  | 12 |  | 73
2019-11-20 09:00 | 9:00 am | 43789.4167 | 0 | OPERATION |  |  | 12 |  | 74
2019-11-20 10:00 | 10:00 am | 43789.4583 | 0 | OPERATION |  |  | 12 |  | 73
2019-11-20 11:00 | 11:00 am | 43789.5 | 0 | OPERATION |  |  | 12 |  | 75
2019-11-20 12:00 | 12:00 pm | 43789.5417 | 0 | OPERATION |  |  | 12 |  | 75
2019-11-20 13:00 | 1:00 pm | 43789.5833 | 0 | OPERATION |  |  | 12 |  | 75
2019-11-20 14:00 | 2:00 pm | 43789.625 | 0 | OPERATION |  |  | 12 |  | 72
2019-11-20 15:00 | 3:00 pm | 43789.6667 | 1 | OPERATION |  |  | 12 |  | 69
2019-11-20 16:00 | 4:00 pm | 43789.7083 | 35 | GRADE CHANGING |  |  | 12 | Grade changed, SD to 500 D, Pass-1,9,16, Roll--20(A+B) RE-15 & all NTMRTD-9 changed. | 23
2019-11-20 16:00 | 4:00 pm | 43789.7083 | 3 | PROCESS CONTROL | Finishing | Cooling Bed | 12 | First billet material separation. | 23
2019-11-20 16:00 | 4:00 pm | 43789.7083 | 2 | PROCESS CONTROL | Speed loss | Speed loss | 12 | Low mill speed. | 23
2019-05-16 18:00 | 6:00 pm | 43601.7917 | 38 | IEM |  | NTM | 10 | NTM -A drive stopped due to proxy problem. | 2
2019-11-20 17:00 | 5:00 pm | 43789.75 | 1 | PROCESS CONTROL | Speed loss | Speed loss | 12 | Low mill speed. | 67
2019-11-20 18:00 | 6:00 pm | 43789.7917 | 3 | OPERATION |  | CBTT | 12 | Baqr stuck at CBTT. | 65
2019-04-28 15:00 | 3:00 pm | 43583.6667 | 4 | OPERATION |  | NTM | 12 | NTM A fishline counter weight stuck within pipe. | 61
2019-08-09 17:00 | 5:00 pm | 43686.75 | 7 | OPERATION |  | NTM | 10 | NTM -A parting chacking | 30
2020-02-13 15:00 | 3:00 pm | 43874.6667 | 40 | MECH |  | NTM | 12 | NTM B #19 module failed & 19 B Roll broke, change the same. | 15
2019-11-20 20:00 | 8:00 pm | 43789.875 | 7 | IEM | Cooling Bed | Cold Shear | 12 | Bar clamping problem | 60
2019-11-20 20:00 | 8:00 pm | 43789.875 | 2 | MECH |  | CBTT | 12 | Bar stuck at CBTT | 60
2019-11-20 21:00 | 9:00 pm | 43789.9167 | 0 | OPERATION |  |  | 12 |  | 70
2019-11-20 22:00 | 10:00 pm | 43789.9583 | 9 | OPERATION | Roughing Mill | Stand 4 | 12 | RFE#4 drive side roll seized and rool cracked,,changed the same. | 60
2019-11-20 23:00 | 11:00 pm | 43790 | 8 | OPERATION | Roughing Mill | Stand 4 | 12 | RFE#4 drive side roll seized and rool cracked,,changed the same. | 61
2019-11-21 | 12:00 am | 43790.0417 | 0 | OPERATION |  |  | 12 |  | 71
2019-11-21 | 12:00 am | 43790 | 0 |  |  |  | 0 |  | 0
2019-11-21 | 12:00 am | 43790 | 0 |  |  |  | 0 |  | 0
2019-11-21 01:00 | 1:00 am | 43790.0833 | 0 | OPERATION |  |  | 12 |  | 70
2019-11-21 02:00 | 2:00 am | 43790.125 | 1 | MECH | Cooling Bed | CBTT | 12 | Bar struck at CBTT. | 69
2019-11-21 03:00 | 3:00 am | 43790.1667 | 3 | MECH | Cooling Bed | CBTT | 12 | Bar struck at CBTT. | 67
2019-11-21 04:00 | 4:00 am | 43790.2083 | 0 | OPERATION |  |  | 12 |  | 73
2019-11-21 05:00 | 5:00 am | 43790.25 | 0 | OPERATION |  |  | 12 |  | 70
2019-11-21 06:00 | 6:00 am | 43790.2917 | 29 | MECH | Finishing B | BPR B2 | 12 | BPR B-2 Piston Rod broken. | 36
2019-11-21 07:00 | 7:00 am | 43790.3333 | 16 | MECH | Finishing B | BPR B2 | 12 | BPR B-2 Piston Rod broken. | 51
2019-11-21 08:00 | 8:00 am | 43790.375 | 1 | PROCESS CONTROL | Finishing | sorting station | 12 | Bar sorting. | 66
2019-11-21 08:00 | 8:00 am | 43790.375 | 1 | FURNACE | Furnace | Furnace | 12 | Material slip due to high billet temperature. | 66
2019-11-21 08:00 | 8:00 am | 43790.375 | 1 | MECH |  | CBTT | 12 | Bar stuck at CBTT. | 66
2019-11-21 09:00 | 9:00 am | 43790.4167 | 47 | SECTION CHANGING | Others | Others | 12 | Section Changing to 16 mm | 15
2019-11-21 10:00 | 10:00 am | 43790.4583 | 60 | SECTION CHANGING | Others | Others | 16 | Section Changing to 16 mm | 0
2019-11-21 11:00 | 11:00 am | 43790.5 | 60 | SECTION CHANGING | Others | Others | 16 | Section Changing to 16 mm | 0
2019-11-21 12:00 | 12:00 pm | 43790.5417 | 60 | SECTION CHANGING | Others | Others | 16 | Section Changing to 16 mm | 0
2019-11-21 13:00 | 1:00 pm | 43790.5833 | 37 | SECTION CHANGING | Others | Others | 16 | Section Changing to 16 mm | 27
2019-11-21 14:00 | 2:00 pm | 43790.625 | 4 | PROCESS CONTROL | Furnace | Furnace | 16 | Billet gap in furnace due to section changing. | 63
2019-11-21 14:00 | 2:00 pm | 43790.625 | 2 | FURNACE | Furnace | Furnace | 16 | Furnace Discharging Problem | 63
2019-11-21 15:00 | 3:00 pm | 43790.6667 | 0 | OPERATION |  |  | 16 |  | 73
2019-11-21 16:00 | 4:00 pm | 43790.7083 | 0 | OPERATION |  |  | 16 |  | 74
2019-11-21 17:00 | 5:00 pm | 43790.75 | 0 | OPERATION |  |  | 16 |  | 74
2019-11-21 18:00 | 6:00 pm | 43790.7917 | 0 | OPERATION |  |  | 16 |  | 73
2019-11-21 19:00 | 7:00 pm | 43790.8333 | 0 | OPERATION |  |  | 16 |  | 74
2019-11-21 20:00 | 8:00 pm | 43790.875 | 0 | OPERATION |  |  | 16 |  | 74
2019-11-21 21:00 | 9:00 pm | 43790.9167 | 2 | OPERATION | Cooling Bed | Gauge Head | 16 | Bar stuck at gauge head stopper. | 68
2019-11-21 22:00 | 10:00 pm | 43790.9583 | 0 | OPERATION |  |  | 16 |  | 74
2019-11-21 23:00 | 11:00 pm | 43791 | 0 | OPERATION |  |  | 16 |  | 74
2019-11-22 | 12:00 am | 43791.0417 | 0 | OPERATION |  |  | 16 |  | 75
2019-11-22 | 12:00 am | 43791 | 0 |  |  |  | 0 |  | 0
2019-11-22 | 12:00 am | 43791 | 0 |  |  |  | 0 |  | 0
2019-11-22 | 12:00 am | 43791 | 0 |  |  |  | 0 |  | 0
2019-11-22 | 12:00 am | 43791 | 0 |  |  |  | 0 |  | 0
2019-11-22 | 12:00 am | 43791 | 0 |  |  |  | 0 |  | 0
2019-11-22 01:00 | 1:00 am | 43791.0833 | 0 | OPERATION |  |  | 16 |  | 73
2019-11-22 02:00 | 2:00 am | 43791.125 | 1 | MISC | Cooling Bed | CBTT | 16 | Bar stuck at CBTT. | 69
2019-11-22 03:00 | 3:00 am | 43791.1667 | 0 | OPERATION |  |  | 16 |  | 71
2019-11-22 04:00 | 4:00 am | 43791.2083 | 0 | OPERATION |  |  | 16 |  | 74
2019-11-22 05:00 | 5:00 am | 43791.25 | 0 | OPERATION |  |  | 16 |  | 72
2019-11-22 06:00 | 6:00 am | 43791.2917 | 2 | OPERATION | Cooling Bed | CBTT | 16 | Bar stuck at CBTT. | 68
2019-11-22 07:00 | 7:00 am | 43791.3333 | 35 | GRADE CHANGING |  |  | 16 | Quality changed to SD.Changed pass of #8,Roll #18(A+B),RE#8 and NTM RE | 5
2019-11-22 07:00 | 7:00 am | 43791.3333 | 21 | OPERATION | Finishing B | NTMB | 16 | Cobble from NTM-B to RES due to RE#18(B-line) roll broken. | 5
2019-11-22 08:00 | 8:00 am | 43791.375 | 15 | OPERATION | Roughing Mill | C&C Shear | 16 | Cobble at C&C due to late switching of deflector. | 1
2019-11-22 08:00 | 8:00 am | 43791.375 | 44 | OPERATION | Finishing B | NTMB | 16 | Cobble from NTM-B to RES due to RE#18(B-line) roll broken. | 1
2019-11-22 09:00 | 9:00 am | 43791.4167 | 10 | OPERATION | Roughing Mill | C&C Shear | 16 | Cobble at C&C due to late switching of deflector. | 16
2019-09-30 16:00 | 4:00 pm | 43738.7083 | 6 | IEM |  | NTM | 16 | NTM B blower overloaded alarm . | 34
2019-11-05 15:00 | 3:00 pm | 43774.6667 | 9 | MECH |  | NTM | 10 | NTM B cobble guard cover opening & closing problem. | 12
2019-06-09 16:00 | 4:00 pm | 43625.7083 | 8 | IEM |  | NTM | 10 | NTM B tripped. | 29
2019-11-22 11:00 | 11:00 am | 43791.5 | 11 | MECH | Roughing Mill | C&C Shear | 16 | Mech checking C&C deflector. | 57
2019-11-22 12:00 | 12:00 pm | 43791.5417 | 3 | MECH | Bundling Stations | LB/ SB ROT US1 | 16 | BS#1 down due to compactor arm not opening. | 67
2019-11-22 13:00 | 1:00 pm | 43791.5833 | 0 | OPERATION |  |  | 16 |  | 75
2019-11-22 14:00 | 2:00 pm | 43791.625 | 0 | OPERATION |  |  | 16 |  | 74
2019-12-20 10:00 | 10:00 am | 43819.4583 | 4 | IEM |  | NTM | 12 | NTM Both line drive trip. | 23
2019-11-22 16:00 | 4:00 pm | 43791.7083 | 0 | OPERATION |  |  | 16 |  | 75
2019-11-22 17:00 | 5:00 pm | 43791.75 | 0 | OPERATION |  |  | 16 |  | 71
2019-11-22 18:00 | 6:00 pm | 43791.7917 | 0 | OPERATION |  |  | 16 |  | 73
2019-11-22 19:00 | 7:00 pm | 43791.8333 | 0 | OPERATION |  |  | 16 |  | 72
2019-11-22 20:00 | 8:00 pm | 43791.875 | 3 | OPERATION | Others | CBTT | 16 | CBTT over fill. | 67
2019-11-22 21:00 | 9:00 pm | 43791.9167 | 0 | OPERATION |  |  | 16 |  | 72
2019-11-22 22:00 | 10:00 pm | 43791.9583 | 0 | OPERATION |  |  | 16 |  | 74
2019-11-22 23:00 | 11:00 pm | 43792 | 0 | OPERATION |  |  | 16 |  | 73
2019-11-23 | 12:00 am | 43792.0417 | 0 | OPERATION |  |  | 16 |  | 71
2019-11-23 | 12:00 am | 43792 | 0 |  |  |  | 0 |  | 0
2019-11-23 01:00 | 1:00 am | 43792.0833 | 3 | OPERATION | Bundling Stations | Strapping m/c 4 | 16 | BS#3 & BS down due to strapping m/c problem ,jumbo coil loading. | 67
2019-11-23 02:00 | 2:00 am | 43792.125 | 0 | OPERATION |  |  | 16 |  | 75
2019-11-23 03:00 | 3:00 am | 43792.1667 | 0 | OPERATION |  |  | 16 |  | 73
2019-11-23 04:00 | 4:00 am | 43792.2083 | 0 | OPERATION |  |  | 16 |  | 74
2019-11-23 05:00 | 5:00 am | 43792.25 | 0 | OPERATION |  |  | 16 |  | 74
2019-11-23 06:00 | 6:00 am | 43792.2917 | 0 | OPERATION |  |  | 16 |  | 75
2019-11-23 07:00 | 7:00 am | 43792.3333 | 0 | OPERATION |  |  | 16 |  | 71
2019-11-23 08:00 | 8:00 am | 43792.375 | 0 | OPERATION |  |  | 16 |  | 75
2019-11-23 09:00 | 9:00 am | 43792.4167 | 0 | OPERATION |  |  | 16 |  | 75
2019-11-23 10:00 | 10:00 am | 43792.4583 | 0 | OPERATION |  |  | 16 |  | 75
2019-11-23 11:00 | 11:00 am | 43792.5 | 0 | OPERATION |  |  | 16 |  | 73
2019-11-23 12:00 | 12:00 pm | 43792.5417 | 0 | OPERATION |  |  | 16 |  | 76
2019-11-23 13:00 | 1:00 pm | 43792.5833 | 0 | OPERATION |  |  | 16 |  | 74
2019-11-23 14:00 | 2:00 pm | 43792.625 | 0 | OPERATION |  |  | 16 |  | 73
2019-11-23 15:00 | 3:00 pm | 43792.6667 | 0 | OPERATION |  |  | 16 |  | 71
2019-11-23 16:00 | 4:00 pm | 43792.7083 | 25 | RC/PC | RC/PC | RC/PC | 16 | Mill checkede, Pass-16, Roll-18 (A+B) & all NTM re changed. | 20
2019-06-08 16:00 | 4:00 pm | 43624.7083 | 5 | MECH |  | NTM | 10 | NTM roll mounting tool not working properly | 22
2019-11-23 16:00 | 4:00 pm | 43792.7083 | 3 | PROCESS CONTROL | Finishing | Cooling Bed | 16 | First billet material separation. | 20
2019-11-23 16:00 | 4:00 pm | 43792.7083 | 2 | PROCESS CONTROL | Speed loss | Speed loss | 16 | Low mill speed. | 20
2019-11-23 17:00 | 5:00 pm | 43792.75 | 0 | OPERATION |  |  | 16 |  | 73
2019-11-23 18:00 | 6:00 pm | 43792.7917 | 0 | OPERATION |  |  | 16 |  | 72
2019-11-23 19:00 | 7:00 pm | 43792.8333 | 0 | OPERATION |  |  | 16 |  | 75
2019-11-23 20:00 | 8:00 pm | 43792.875 | 0 | OPERATION |  |  | 16 |  | 71
2019-11-23 21:00 | 9:00 pm | 43792.9167 | 0 | OPERATION |  |  | 16 |  | 75
2019-11-23 22:00 | 10:00 pm | 43792.9583 | 0 | OPERATION |  |  | 16 |  | 75
2019-11-23 23:00 | 11:00 pm | 43793 | 0 | OPERATION |  |  | 16 |  | 73
2019-11-24 | 12:00 am | 43793.0417 | 0 | OPERATION |  |  | 16 |  | 71
2019-11-24 | 12:00 am | 43793 | 0 |  |  |  | 0 |  | 0
2019-11-24 01:00 | 1:00 am | 43793.0833 | 0 | OPERATION |  |  | 16 |  | 73
2019-11-24 02:00 | 2:00 am | 43793.125 | 0 | OPERATION |  |  | 16 |  | 72
2019-11-24 03:00 | 3:00 am | 43793.1667 | 0 | OPERATION |  |  | 16 |  | 73
2019-11-24 04:00 | 4:00 am | 43793.2083 | 0 | OPERATION |  |  | 16 |  | 75
2019-11-24 05:00 | 5:00 am | 43793.25 | 0 | OPERATION |  |  | 16 |  | 75
2019-11-24 06:00 | 6:00 am | 43793.2917 | 0 | OPERATION |  |  | 16 |  | 73
2019-11-24 07:00 | 7:00 am | 43793.3333 | 0 | OPERATION |  |  | 16 |  | 75
2019-11-24 08:00 | 8:00 am | 43793.375 | 0 | OPERATION |  |  | 16 |  | 74
2019-11-24 09:00 | 9:00 am | 43793.4167 | 3 | OPERATION | Intermediate-2 | Power slitter | 16 | Trough cleaning after PS. | 67
2019-11-24 10:00 | 10:00 am | 43793.4583 | 0 | OPERATION |  |  | 16 |  | 74
2019-11-24 11:00 | 11:00 am | 43793.5 | 0 | OPERATION |  |  | 16 |  | 74
2019-11-24 12:00 | 12:00 pm | 43793.5417 | 0 | OPERATION |  |  | 16 |  | 74
2019-11-24 13:00 | 1:00 pm | 43793.5833 | 0 | OPERATION |  |  | 16 |  | 75
2019-11-24 14:00 | 2:00 pm | 43793.625 | 0 | OPERATION |  |  | 16 |  | 74
2019-11-24 15:00 | 3:00 pm | 43793.6667 | 30 | RC/PC |  |  | 16 | Changed pass of #10,rolls of #18(A+B),RE of #10 and NTM. | 23
2019-11-24 15:00 | 3:00 pm | 43793.6667 | 10 | MECH | Finishing B | NTMB | 16 | Fixing pump in NTM pit. | 23
2019-11-24 16:00 | 4:00 pm | 43793.7083 | 2 | PROCESS CONTROL | Others | Others | 16 | Separate first billet material. | 68
2019-11-24 17:00 | 5:00 pm | 43793.75 | 0 | OPERATION |  |  | 16 |  | 74
2019-11-24 18:00 | 6:00 pm | 43793.7917 | 0 | OPERATION |  |  | 16 |  | 72
2019-11-24 19:00 | 7:00 pm | 43793.8333 | 0 | OPERATION |  |  | 16 |  | 72
2019-11-24 20:00 | 8:00 pm | 43793.875 | 0 | OPERATION |  |  | 16 |  | 74
2019-11-24 21:00 | 9:00 pm | 43793.9167 | 0 | OPERATION |  |  | 16 |  | 75
2019-11-24 22:00 | 10:00 pm | 43793.9583 | 0 | OPERATION |  |  | 16 |  | 72
2019-11-24 23:00 | 11:00 pm | 43794 | 0 | OPERATION |  |  | 16 |  | 72
2019-11-25 | 12:00 am | 43794.0417 | 2 | IEM | Others | Furnace | 16 | Low billet temperature. | 68
2019-11-25 | 12:00 am | 43794 | 0 |  |  |  | 0 |  | 0
2019-11-25 | 12:00 am | 43794 | 0 |  |  |  | 0 |  | 0
2019-11-25 | 12:00 am | 43794 | 0 |  |  |  | 0 |  | 0
2019-11-25 01:00 | 1:00 am | 43794.0833 | 3 | IEM | Others | Furnace | 16 | Low billet temperature. | 67
2019-11-25 02:00 | 2:00 am | 43794.125 | 0 | OPERATION |  |  | 16 |  | 74
2019-11-25 03:00 | 3:00 am | 43794.1667 | 0 | OPERATION |  |  | 16 |  | 71
2019-08-04 17:00 | 5:00 pm | 43681.75 | 6 | OPR+MECH |  | NTM | 10 | NTM roll mounting tool stuck. | 21
2019-05-30 15:00 | 3:00 pm | 43615.6667 | 1 | IEM | Others | NTM | 12 | NTM vibration checked by IEM. | 69
2019-11-25 05:00 | 5:00 am | 43794.25 | 1 | MECH |  | CBTT | 16 | Bar stuck at CBTT. | 68
2019-11-25 06:00 | 6:00 am | 43794.2917 | 4 | MECH | Cooling Bed | Rake | 16 | Mech. working in Cooling bade Rake. | 65
2019-11-25 07:00 | 7:00 am | 43794.3333 | 4 | OPR+MECH | Finishing B | BPR B1 | 16 | Bar over travling in B1, adjusted BPRB1. | 65
2019-11-25 08:00 | 8:00 am | 43794.375 | 19 | OPR+MECH | Finishing B | BPR B1 | 16 | Bar over travling in B1, adjusted BPRB1. | 48
2019-11-25 09:00 | 9:00 am | 43794.4167 | 0 | OPERATION |  |  | 16 |  | 71
2019-11-25 10:00 | 10:00 am | 43794.4583 | 0 | OPERATION |  |  | 16 |  | 75
2019-11-25 11:00 | 11:00 am | 43794.5 | 0 | OPERATION |  |  | 16 |  | 71
2019-11-25 12:00 | 12:00 pm | 43794.5417 | 0 | OPERATION |  |  | 16 |  | 74
2019-11-25 13:00 | 1:00 pm | 43794.5833 | 0 | OPERATION |  |  | 16 |  | 75
2019-11-25 14:00 | 2:00 pm | 43794.625 | 0 | OPERATION |  |  | 16 |  | 75
2019-11-25 15:00 | 3:00 pm | 43794.6667 | 0 | OPERATION |  |  | 16 |  | 71
2019-11-25 16:00 | 4:00 pm | 43794.7083 | 30 | GRADE CHANGING | Others | Others | 16 | changed pass of #2,#14,#15,#16 rolls of #17 & #18 (A+B) . RE of #2,#14,#15,#16 RTD #14 & all NTM | 35
2019-11-25 17:00 | 5:00 pm | 43794.75 | 15 | GRADE CHANGING | QC | QC | 16 | changed pass of #2,#14,#15,#16 rolls of #17 & #18 (A+B) . RE of #2,#14,#15,#16 RTD #14 & all NTM | 18
2020-01-03 16:00 | 4:00 pm | 43833.7083 | 20 | OPERATION |  | NTM | 10 | NTM-A cobble. | 10
2019-12-04 19:00 | 7:00 pm | 43803.8333 | 33 | MECH |  | NTM | 10 | NTM-A cover not opening due to cylinder piston rod broken. | 9
2019-11-25 17:00 | 5:00 pm | 43794.75 | 5 | MECH |  | ROT | 16 | Bar struck at CSROT apron plate | 18
2019-08-03 17:00 | 5:00 pm | 43680.75 | 7 | IEM |  | NTM | 10 | NTM-A motor blower tripped. | 32
2019-08-12 08:00 | 8:00 am | 43689.375 | 27 | IEM |  | NTM | 12 | NTM-A not ready. | 10
2019-11-25 18:00 | 6:00 pm | 43794.7917 | 4 | MISC | Cooling Bed | CBTT | 16 | Bar struck at CBTT. | 65
2019-11-25 19:00 | 7:00 pm | 43794.8333 | 0 | OPERATION |  |  | 16 |  | 70
2019-11-25 20:00 | 8:00 pm | 43794.875 | 0 | OPERATION |  |  | 16 |  | 73
2019-11-25 21:00 | 9:00 pm | 43794.9167 | 0 | OPERATION |  |  | 16 |  | 75
2019-11-25 22:00 | 10:00 pm | 43794.9583 | 0 | OPERATION |  |  | 16 |  | 75
2019-11-25 23:00 | 11:00 pm | 43795 | 0 | OPERATION |  |  | 16 |  | 74
2019-11-26 | 12:00 am | 43795.0417 | 0 | OPERATION |  |  | 16 |  | 71
2019-11-26 | 12:00 am | 43795 | 0 |  |  |  | 0 |  | 0
2019-11-26 01:00 | 1:00 am | 43795.0833 | 0 | OPERATION |  |  | 16 |  | 74
2019-11-26 02:00 | 2:00 am | 43795.125 | 0 | OPERATION |  |  | 16 |  | 72
2019-11-26 03:00 | 3:00 am | 43795.1667 | 0 | OPERATION |  |  | 16 |  | 71
2019-11-26 04:00 | 4:00 am | 43795.2083 | 0 | OPERATION |  |  | 16 |  | 71
2019-11-26 05:00 | 5:00 am | 43795.25 | 0 | OPERATION |  |  | 16 |  | 73
2019-11-26 06:00 | 6:00 am | 43795.2917 | 0 | OPERATION |  |  | 16 |  | 71
2019-11-26 07:00 | 7:00 am | 43795.3333 | 0 | OPERATION |  |  | 16 |  | 74
2019-11-26 08:00 | 8:00 am | 43795.375 | 0 | OPERATION |  |  | 16 |  | 74
2019-11-26 09:00 | 9:00 am | 43795.4167 | 0 | OPERATION |  |  | 16 |  | 71
2019-11-26 10:00 | 10:00 am | 43795.4583 | 0 | OPERATION |  |  | 16 |  | 72
2019-11-26 11:00 | 11:00 am | 43795.5 | 2 | OPERATION | Cooling Bed | Gauge Head | 16 | Bar stuck at gauge head stopper. | 68
2019-11-26 12:00 | 12:00 pm | 43795.5417 | 0 | OPERATION |  |  | 16 |  | 75
2019-11-26 13:00 | 1:00 pm | 43795.5833 | 0 | OPERATION |  |  | 16 |  | 74
2019-11-26 14:00 | 2:00 pm | 43795.625 | 0 | OPERATION |  |  | 16 |  | 72
2019-11-26 15:00 | 3:00 pm | 43795.6667 | 40 | RC/PC | Others | Others | 16 | Changed rolls of #4 & #18(A+B) RE #10, all NTM & RTD #13 | 13
2019-07-19 16:00 | 4:00 pm | 43665.7083 | 3 | IEM |  | NTM | 12 | NTM-B motor vibration high. | 25
2019-11-26 15:00 | 3:00 pm | 43795.6667 | 4 | PROCESS CONTROL | Finishing | Cooling Bed | 16 | Separating first billet at cooling bed. | 13
2019-07-01 01:00 | 1:00 am | 43647.0833 | 2 | IEM |  | NTM | 12 | NTM-B bearing vibration high alarm. | 62
2019-11-26 16:00 | 4:00 pm | 43795.7083 | 3 | IEM | Intermediate-1 | Stand 9 | 16 | #9 drive busfault. | 66
2019-11-26 17:00 | 5:00 pm | 43795.75 | 32 | IEM | Furnace | blower | 16 | Furnace trip due to blower issue. | 33
2019-11-26 18:00 | 6:00 pm | 43795.7917 | 27 | IEM | Furnace | blower | 16 | Furnace trip due to blower issue. | 38
2019-11-26 19:00 | 7:00 pm | 43795.8333 | 3 | IEM | Furnace | Blower | 16 | Low billet temp due to fce blower problem. | 67
2019-11-26 20:00 | 8:00 pm | 43795.875 | 2 | IEM | Furnace | Blower | 16 | Low billet temp due to fce blower problem. | 68
2019-11-26 21:00 | 9:00 pm | 43795.9167 | 3 | IEM | Furnace | Furnace | 16 | Low billet temp due to fce blower problem. | 67
2019-11-26 22:00 | 10:00 pm | 43795.9583 | 3 | IEM | Furnace | Furnace | 16 | Low billet temp due to fce blower problem. | 66
2019-11-26 23:00 | 11:00 pm | 43796 | 2 | IEM | Furnace | Furnace | 16 | Low billet temp due to fce blower problem. | 68
2019-11-27 | 12:00 am | 43796.0417 | 0 | OPERATION |  |  | 16 |  | 76
2019-11-27 | 12:00 am | 43796 | 0 |  |  |  | 0 |  | 0
2019-11-27 | 12:00 am | 43796 | 0 |  |  |  | 0 |  | 0
2019-11-27 01:00 | 1:00 am | 43796.0833 | 2 | IEM | Furnace | Furnace | 16 | Low billet temp due to fce blower problem. | 68
2019-11-27 02:00 | 2:00 am | 43796.125 | 0 | OPERATION |  |  | 16 |  | 72
2019-11-27 03:00 | 3:00 am | 43796.1667 | 0 | OPERATION |  |  | 16 |  | 74
2019-11-27 04:00 | 4:00 am | 43796.2083 | 0 | OPERATION |  |  | 16 |  | 70
2019-11-27 05:00 | 5:00 am | 43796.25 | 3 | IEM | Furnace | Furnace | 16 | Low billet temp due to fce blower problem. | 67
2019-11-27 06:00 | 6:00 am | 43796.2917 | 0 | OPERATION |  |  | 16 |  | 75
2019-11-27 07:00 | 7:00 am | 43796.3333 | 0 | OPERATION |  |  | 16 |  | 74
2019-11-27 08:00 | 8:00 am | 43796.375 | 0 | OPERATION |  |  | 16 |  | 75
2019-11-27 09:00 | 9:00 am | 43796.4167 | 5 | GRADE CHANGING | Roughing Mill | Stand 5 | 16 | Grade changed to CRS from 500D , Pass 5,16,Roll 18(A+B)& RE 16 ,NTM. | 64
2019-11-27 10:00 | 10:00 am | 43796.4583 | 27 | GRADE CHANGING | Intermediate-2 | Stand 16 | 16 | Grade changed to CRS from 500D , Pass 5,16,Roll 18(A+B)& RE 16 ,NTM. | 38
2019-11-27 11:00 | 11:00 am | 43796.5 | 0 | OPERATION |  |  | 16 |  | 71
2019-11-27 12:00 | 12:00 pm | 43796.5417 | 0 | OPERATION |  |  | 16 |  | 75
2019-11-27 13:00 | 1:00 pm | 43796.5833 | 1 | OPERATION |  |  | 16 |  | 69
2019-11-27 14:00 | 2:00 pm | 43796.625 | 0 | OPERATION |  |  | 16 |  | 75
2019-11-27 15:00 | 3:00 pm | 43796.6667 | 5 | MECH | Roughing Mill | Grease system#2 | 16 | Grease system#2 not healthy warning. | 64
2019-11-27 16:00 | 4:00 pm | 43796.7083 | 7 | GRADE CHANGING | Roughing Mill | Stand 6 | 16 | Changed to 500D,std#6,roll of #18(A+B),and NTM RE. | 62
2019-11-27 17:00 | 5:00 pm | 43796.75 | 28 | GRADE CHANGING | QC | QC | 16 | Changed to 500D,std#6,roll of #18(A+B),and NTM RE. | 18
2019-11-27 17:00 | 5:00 pm | 43796.75 | 7 | MECH | Roughing Mill | Stand 6 | 16 | Delay in changing std#6 due to wear plate problem. | 18
2019-04-23 07:00 | 7:00 am | 43578.3333 | 6 | IEM |  | NTM | 12 | NTM-B bearing vibration high. | 39
2019-11-27 18:00 | 6:00 pm | 43796.7917 | 0 | OPERATION |  |  | 16 |  | 73
2019-11-27 19:00 | 7:00 pm | 43796.8333 | 0 | OPERATION |  |  | 16 |  | 72
2019-11-27 20:00 | 8:00 pm | 43796.875 | 0 | OPERATION |  |  | 16 |  | 75
2019-11-27 21:00 | 9:00 pm | 43796.9167 | 0 | OPERATION |  |  | 16 |  | 72
2019-08-09 16:00 | 4:00 pm | 43686.7083 | 5 | IEM |  | NTM | 10 | NTM-B trip during parting. | 27
2019-07-10 23:00 | 11:00 pm | 43656 | 6 | OPERATION |  | BS#2. | 10 | One layer jumbled at C/S,discarded from BS#2. | 44
2019-11-27 23:00 | 11:00 pm | 43797 | 3 | IEM | Furnace | Furnace | 16 | Low billet temp due to fce blower problem. | 66
2019-11-28 | 12:00 am | 43797.0417 | 0 | OPERATION |  |  | 16 |  | 74
2019-11-28 | 12:00 am | 43797 | 0 |  |  |  | 0 |  | 0
2019-11-28 01:00 | 1:00 am | 43797.0833 | 0 | OPERATION |  |  | 16 |  | 72
2019-11-28 02:00 | 2:00 am | 43797.125 | 0 | OPERATION |  |  | 16 |  | 71
2019-11-28 03:00 | 3:00 am | 43797.1667 | 0 | OPERATION |  |  | 16 |  | 70
2019-11-28 04:00 | 4:00 am | 43797.2083 | 0 | OPERATION |  |  | 16 |  | 73
2019-11-28 05:00 | 5:00 am | 43797.25 | 1 | IEM | Furnace | Furnace | 16 | Low billet temp due to fce blower problem. | 69
2019-11-28 06:00 | 6:00 am | 43797.2917 | 0 | OPERATION |  |  | 16 |  | 74
2019-11-28 07:00 | 7:00 am | 43797.3333 | 1 | OPERATION | Bundling Stations | Strapping m/c 1 | 16 | BS#4 S/M#1 problem | 69
2019-11-28 08:00 | 8:00 am | 43797.375 | 0 | OPERATION |  |  | 16 |  | 74
2019-11-28 09:00 | 9:00 am | 43797.4167 | 1 | IEM | Furnace | Furnace | 16 | Low billet temp. | 69
2019-11-28 10:00 | 10:00 am | 43797.4583 | 0 | OPERATION |  |  | 16 |  | 73
2019-11-28 11:00 | 11:00 am | 43797.5 | 0 | OPERATION |  |  | 16 |  | 70
2019-11-28 12:00 | 12:00 pm | 43797.5417 | 0 | OPERATION |  |  | 16 |  | 71
2019-11-28 13:00 | 1:00 pm | 43797.5833 | 3 | MECH+IEM | Furnace | Furnace | 16 | Walking beam not move in auto. | 66
2019-11-28 14:00 | 2:00 pm | 43797.625 | 0 | OPERATION |  |  | 16 |  | 70
2019-11-28 15:00 | 3:00 pm | 43797.6667 | 2 | MECH | Cooling Bed | CBTT | 16 | Bar stuck at CBTT. | 68
2019-11-28 16:00 | 4:00 pm | 43797.7083 | 35 | RC/PC |  |  | 16 | Changed pass of #13,#16,rolls of #18(A+B),RTD of #13 and all RE of NTM. | 26
2019-11-28 16:00 | 4:00 pm | 43797.7083 | 3 | PROCESS CONTROL | Finishing | Cooling Bed | 16 | Separate first billet material. | 26
2019-11-28 17:00 | 5:00 pm | 43797.75 | 0 | OPERATION |  |  | 16 |  | 70
2019-11-28 18:00 | 6:00 pm | 43797.7917 | 3 | FURNACE | Furnace | Furnace | 16 | Low billet temp. | 66
2019-11-28 19:00 | 7:00 pm | 43797.8333 | 0 | OPERATION |  |  | 16 |  | 73
2019-11-28 20:00 | 8:00 pm | 43797.875 | 0 | OPERATION |  |  | 16 |  | 75
2019-11-28 21:00 | 9:00 pm | 43797.9167 | 0 | OPERATION |  |  | 16 |  | 75
2019-11-28 22:00 | 10:00 pm | 43797.9583 | 0 | OPERATION |  |  | 16 |  | 71
2019-11-28 23:00 | 11:00 pm | 43798 | 0 | OPERATION |  |  | 16 |  | 72
2019-11-29 | 12:00 am | 43798.0417 | 3 | MECH | Bundling Stations | Layer Transfer BS4 | 16 | BS#4 down for transfer tray tie rod clamp welding broke. | 66
2019-11-29 | 12:00 am | 43798 | 0 |  |  |  | 0 |  | 0
2019-11-29 | 12:00 am | 43798 | 0 |  |  |  | 0 |  | 0
2019-11-29 01:00 | 1:00 am | 43798.0833 | 9 | MECH | Bundling Stations | Layer Transfer BS4 | 16 | BS#4 down for transfer tray tie rod clamp welding broke. | 59
2019-11-29 02:00 | 2:00 am | 43798.125 | 0 | OPERATION |  |  | 16 |  | 72
2019-11-29 03:00 | 3:00 am | 43798.1667 | 0 | OPERATION |  |  | 16 |  | 72
2019-11-29 04:00 | 4:00 am | 43798.2083 | 17 | MECH | Finishing A | Water Box A | 16 | Changing solenoid and again valve of water box pinch roll A-line. | 50
2019-11-29 05:00 | 5:00 am | 43798.25 | 0 | OPERATION |  |  | 16 |  | 71
2019-11-29 06:00 | 6:00 am | 43798.2917 | 2 | OPERATION |  | CBTT | 16 | Cooling bed full & cbtt over fill. | 63
2019-11-29 06:00 | 6:00 am | 43798.2917 | 4 | FURNACE | Furnace | Furnace | 16 | Double billet discharge & discarded. | 63
2019-11-29 07:00 | 7:00 am | 43798.3333 | 0 | OPERATION |  |  | 16 |  | 73
2019-11-29 08:00 | 8:00 am | 43798.375 | 0 | OPERATION |  |  | 16 |  | 70
2019-11-29 09:00 | 9:00 am | 43798.4167 | 2 | OPERATION | Others | C&D | 16 | Trough before C&D cleaned | 68
2019-11-29 10:00 | 10:00 am | 43798.4583 | 2 | IEM | Others | Furnace | 16 | Low billet temp. | 68
2019-11-29 11:00 | 11:00 am | 43798.5 | 0 | OPERATION |  |  | 16 |  | 74
2019-11-29 12:00 | 12:00 pm | 43798.5417 | 0 | OPERATION |  |  | 16 |  | 75
2019-11-29 13:00 | 1:00 pm | 43798.5833 | 2 | FURNACE | Furnace | Furnace | 16 | Furnace Discharging Problem | 68
2019-11-29 14:00 | 2:00 pm | 43798.625 | 0 | OPERATION |  |  | 16 |  | 71
2019-11-29 15:00 | 3:00 pm | 43798.6667 | 43 | GRADE CHANGING | Intermediate-2 | Stand 16 | 16 | Changed to SD, pass of #3,#14,std #16,roll of #17(A+B),#18(A+B),RE/RTD of #14 and all NTM. | 20
2019-11-29 16:00 | 4:00 pm | 43798.7083 | 5 | GRADE CHANGING | QC | QC | 16 | Changed to SD, pass of #3,#14,std #16,roll of #17(A+B),#18(A+B),RE/RTD of #14 and all NTM. | 57
2019-07-11 | 12:00 am | 43657.0417 | 8 | OPERATION |  | BS#2. | 10 | One layer jumbled at C/S,discarded from BS#2. | 34
2019-07-11 | 12:00 am | 43657.0417 | 8 | OPERATION |  | BS#2. | 10 | One layer jumbled at C/S,discarded from BS#2. | 34
2019-11-29 17:00 | 5:00 pm | 43798.75 | 0 | OPERATION |  |  | 16 |  | 72
2019-11-29 18:00 | 6:00 pm | 43798.7917 | 0 | OPERATION |  |  | 16 |  | 75
2019-11-29 19:00 | 7:00 pm | 43798.8333 | 0 | OPERATION |  |  | 16 |  | 71
2019-11-29 20:00 | 8:00 pm | 43798.875 | 0 | OPERATION |  |  | 16 |  | 73
2019-11-29 21:00 | 9:00 pm | 43798.9167 | 0 | OPERATION |  |  | 16 |  | 74
2019-11-29 22:00 | 10:00 pm | 43798.9583 | 0 | OPERATION |  |  | 16 |  | 70
2019-11-29 23:00 | 11:00 pm | 43799 | 0 | OPERATION |  |  | 16 |  | 75
2019-11-30 | 12:00 am | 43799.0417 | 0 | OPERATION |  |  | 16 |  | 71
2019-11-30 01:00 | 1:00 am | 43799.0833 | 0 | OPERATION |  |  | 16 |  | 75
2019-11-30 02:00 | 2:00 am | 43799.125 | 0 | OPERATION |  |  | 16 |  | 73
2019-11-30 03:00 | 3:00 am | 43799.1667 | 0 | OPERATION |  |  | 16 |  | 72
2019-11-30 04:00 | 4:00 am | 43799.2083 | 5 | FURNACE | Furnace | Furnace | 16 | Billet stuck at toggle shear frame due to double billet discharged. | 64
2019-11-30 05:00 | 5:00 am | 43799.25 | 1 | PROCESS CONTROL | Others | Bundling Stations | 16 | Bar sorting. | 69
2019-11-30 06:00 | 6:00 am | 43799.2917 | 2 | OPERATION | Intermediate-2 | Power slitter | 16 | Trough cleaning after P/S. | 68
2019-11-30 07:00 | 7:00 am | 43799.3333 | 0 | OPERATION |  |  | 16 |  | 71
2019-11-30 08:00 | 8:00 am | 43799.375 | 2 | OPERATION | Cooling Bed | Cold Shear | 16 | Bar stuck at c/s. | 68
2019-11-30 09:00 | 9:00 am | 43799.4167 | 0 | OPERATION |  |  | 16 |  | 73
2019-11-30 10:00 | 10:00 am | 43799.4583 | 0 | OPERATION |  |  | 16 |  | 71
2019-11-30 11:00 | 11:00 am | 43799.5 | 0 | OPERATION |  |  | 16 |  | 73
2019-11-30 12:00 | 12:00 pm | 43799.5417 | 0 | OPERATION |  |  | 16 |  | 72
2019-11-30 13:00 | 1:00 pm | 43799.5833 | 0 | OPERATION |  |  | 16 |  | 73
2019-11-30 14:00 | 2:00 pm | 43799.625 | 0 | OPERATION |  |  | 16 |  | 72
2019-11-30 15:00 | 3:00 pm | 43799.6667 | 0 | OPERATION |  |  | 16 |  | 73
2019-11-30 16:00 | 4:00 pm | 43799.7083 | 40 | RC/PC | Intermediate-2 | Stand 15 | 16 | Changed pass of #8,#16 std of #15,roll of #18(A+B),RE of #8,P/S,and NTM. | 23
2019-11-30 17:00 | 5:00 pm | 43799.75 | 0 | OPERATION |  |  | 16 |  | 70
2019-11-30 18:00 | 6:00 pm | 43799.7917 | 0 | OPERATION |  |  | 16 |  | 70
2019-11-30 19:00 | 7:00 pm | 43799.8333 | 0 | OPERATION |  |  | 16 |  | 73
2019-11-30 20:00 | 8:00 pm | 43799.875 | 2 | FURNACE | Furnace | Furnace | 16 | Low billet temp. | 68
2019-11-30 21:00 | 9:00 pm | 43799.9167 | 0 | OPERATION |  |  | 16 |  | 74
2019-11-30 22:00 | 10:00 pm | 43799.9583 | 0 | OPERATION |  |  | 16 |  | 73
2019-11-30 23:00 | 11:00 pm | 43800 | 0 | OPERATION |  |  | 16 |  | 70
2019-12-01 | 12:00 am | 43800.0417 | 0 | OPERATION |  |  | 16 |  | 74
2019-12-01 | 12:00 am | 43800 | 0 |  |  |  | 0 |  | 0
2019-12-01 01:00 | 1:00 am | 43800.0833 | 3 | FURNACE | Furnace | Furnace | 16 | Low billet temperature. | 67
2019-12-01 02:00 | 2:00 am | 43800.125 | 0 | OPERATION |  |  | 16 |  | 73
2019-12-01 03:00 | 3:00 am | 43800.1667 | 0 | OPERATION |  |  | 16 |  | 75
2019-12-01 04:00 | 4:00 am | 43800.2083 | 0 | OPERATION |  |  | 16 |  | 74
2019-12-01 05:00 | 5:00 am | 43800.25 | 0 | OPERATION |  |  | 16 |  | 73
2019-12-01 06:00 | 6:00 am | 43800.2917 | 0 | OPERATION |  |  | 16 |  | 73
2019-12-01 07:00 | 7:00 am | 43800.3333 | 0 | OPERATION |  |  | 16 |  | 74
2019-12-01 08:00 | 8:00 am | 43800.375 | 8 | MECH | Bundling Stations | Layer Transfer BS4 | 16 | B/S #4 down,T.T. chain broke. | 61
2019-12-01 09:00 | 9:00 am | 43800.4167 | 0 | OPERATION |  |  | 16 |  | 72
2019-12-01 10:00 | 10:00 am | 43800.4583 | 0 | OPERATION |  |  | 16 |  | 74
2019-12-01 11:00 | 11:00 am | 43800.5 | 0 | OPERATION |  |  | 16 |  | 73
2019-12-01 12:00 | 12:00 pm | 43800.5417 | 0 | OPERATION |  |  | 16 |  | 71
2019-12-01 13:00 | 1:00 pm | 43800.5833 | 0 | OPERATION |  |  | 16 |  | 74
2019-12-01 14:00 | 2:00 pm | 43800.625 | 1 | OPERATION | Finishing A | C&D Shear A | 16 | Trough before C&D-A cleaned. | 69
2019-12-01 15:00 | 3:00 pm | 43800.6667 | 1 | GRADE CHANGING | Others | Others | 16 | Quality changed to 500D.Changed Std #9,Pass #16,Roll #18(A+B) and NTM RE. | 69
2019-12-01 16:00 | 4:00 pm | 43800.7083 | 27 | GRADE CHANGING | QC | QC | 16 | Quality changed to 500D.Changed Std #9,Pass #16,Roll #18(A+B) and NTM RE. | 35
2019-12-01 16:00 | 4:00 pm | 43800.7083 | 3 | GRADE CHANGING | QC | QC | 16 | Clearing first layer in C/B after grade changing. | 35
2019-12-01 17:00 | 5:00 pm | 43800.75 | 0 | OPERATION |  |  | 16 |  | 72
2019-12-01 18:00 | 6:00 pm | 43800.7917 | 0 | OPERATION |  |  | 16 |  | 71
2019-12-01 19:00 | 7:00 pm | 43800.8333 | 0 | OPERATION |  |  | 16 |  | 73
2019-12-01 20:00 | 8:00 pm | 43800.875 | 0 | OPERATION |  |  | 16 |  | 71
2019-12-01 21:00 | 9:00 pm | 43800.9167 | 0 | OPERATION |  |  | 16 |  | 72
2019-12-01 22:00 | 10:00 pm | 43800.9583 | 2 | OPERATION | Finishing B | Equalizing trough B | 16 | Trough before C&D-A B cleaned. | 68
2019-12-01 23:00 | 11:00 pm | 43801 | 0 | OPERATION |  |  | 16 |  | 72
2019-12-02 | 12:00 am | 43801.0417 | 0 | OPERATION |  |  | 16 |  | 72
2019-12-02 | 12:00 am | 43801 | 0 |  |  |  | 0 |  | 0
2019-12-02 | 12:00 am | 43801 | 0 |  |  |  | 0 |  | 0
2019-12-02 01:00 | 1:00 am | 43801.0833 | 0 | OPERATION |  |  | 16 |  | 73
2019-12-02 02:00 | 2:00 am | 43801.125 | 0 | OPERATION |  |  | 16 |  | 73
2019-12-02 03:00 | 3:00 am | 43801.1667 | 0 | OPERATION |  |  | 16 |  | 74
2019-12-02 04:00 | 4:00 am | 43801.2083 | 0 | OPERATION |  |  | 16 |  | 72
2019-12-02 05:00 | 5:00 am | 43801.25 | 0 | OPERATION |  |  | 16 |  | 70
2019-12-02 06:00 | 6:00 am | 43801.2917 | 0 | OPERATION |  |  | 16 |  | 70
2019-12-02 07:00 | 7:00 am | 43801.3333 | 0 | OPERATION |  |  | 16 |  | 73
2019-12-02 08:00 | 8:00 am | 43801.375 | 0 | OPERATION |  |  | 16 |  | 73
2019-12-02 09:00 | 9:00 am | 43801.4167 | 2 | PROCESS CONTROL | Cooling Bed | Rake | 16 | Creating gap for quality 909 billet. | 68
2019-12-02 10:00 | 10:00 am | 43801.4583 | 0 | OPERATION |  |  | 16 |  | 71
2019-12-02 11:00 | 11:00 am | 43801.5 | 15 | GRADE CHANGING | Others | Others | 16 | Changed quality to 550D, roll of #18(A+B),and all NTM RE, Mill checked. | 52
2019-12-02 12:00 | 12:00 pm | 43801.5417 | 14 | GRADE CHANGING | QC | QC | 16 | Changed quality to 550D, roll of #18(A+B),and all NTM RE, Mill checked. | 49
2019-09-16 16:00 | 4:00 pm | 43724.7083 | 5 | MECH |  | service | 16 | one mounting cart in service | 45
2019-12-02 13:00 | 1:00 pm | 43801.5833 | 1 | FURNACE | Furnace | Furnace | 16 | Low billety temp. | 69
2019-12-02 14:00 | 2:00 pm | 43801.625 | 3 | FURNACE | Furnace | Furnace | 16 | Low billet temperature. | 67
2019-12-02 15:00 | 3:00 pm | 43801.6667 | 4 | GRADE CHANGING | Others | Others | 16 | Grade changed to 500D, Std#16,Roll-18(a+b) and NTM re changed. | 65
2019-12-02 16:00 | 4:00 pm | 43801.7083 | 26 | GRADE CHANGING |  |  | 16 | Grade changed to 500D, Std#16,Roll-18(a+b) and NTM re changed. | 29
2019-12-02 16:00 | 4:00 pm | 43801.7083 | 2 | IEM |  | TSU | 16 | TSU#6 Tripped. | 29
2019-12-02 16:00 | 4:00 pm | 43801.7083 | 2 | PROCESS CONTROL | Finishing | Cooling Bed | 16 | Separating first billet after grade changing. | 29
2019-12-02 16:00 | 4:00 pm | 43801.7083 | 5 | FURNACE | Furnace | Furnace | 16 | Slow rolling due to high billet temperature. | 29
2019-12-02 17:00 | 5:00 pm | 43801.75 | 0 | OPERATION |  |  | 16 |  | 72
2019-12-02 18:00 | 6:00 pm | 43801.7917 | 0 | OPERATION |  |  | 16 |  | 71
2019-12-02 19:00 | 7:00 pm | 43801.8333 | 0 | OPERATION |  |  | 16 |  | 74
2019-12-02 20:00 | 8:00 pm | 43801.875 | 0 | OPERATION |  |  | 16 |  | 71
2019-12-02 21:00 | 9:00 pm | 43801.9167 | 0 | OPERATION |  |  | 16 |  | 73
2019-12-02 22:00 | 10:00 pm | 43801.9583 | 0 | OPERATION |  |  | 16 |  | 70
2019-12-02 23:00 | 11:00 pm | 43802 | 0 | OPERATION |  |  | 16 |  | 73
2019-12-03 | 12:00 am | 43802.0417 | 0 | OPERATION |  |  | 16 |  | 70
2019-12-03 | 12:00 am | 43802 | 0 |  |  |  | 0 |  | 0
2019-12-03 | 12:00 am | 43802 | 0 |  |  |  | 0 |  | 0
2019-12-03 | 12:00 am | 43802 | 0 |  |  |  | 0 |  | 0
2019-12-03 | 12:00 am | 43802 | 0 |  |  |  | 0 |  | 0
2019-12-03 | 12:00 am | 43802 | 0 |  |  |  | 0 |  | 0
2019-12-03 01:00 | 1:00 am | 43802.0833 | 0 | OPERATION |  |  | 16 |  | 74
2019-12-03 02:00 | 2:00 am | 43802.125 | 0 | OPERATION |  |  | 16 |  | 72
2019-12-03 03:00 | 3:00 am | 43802.1667 | 0 | OPERATION |  |  | 16 |  | 70
2019-12-03 04:00 | 4:00 am | 43802.2083 | 1 | FURNACE | Furnace | Furnace | 16 | Billet Temp Low | 69
2019-12-03 05:00 | 5:00 am | 43802.25 | 0 | OPERATION |  |  | 16 |  | 74
2019-12-03 06:00 | 6:00 am | 43802.2917 | 0 | OPERATION |  |  | 16 |  | 70
2019-12-03 07:00 | 7:00 am | 43802.3333 | 0 | OPERATION |  |  | 16 |  | 71
2019-12-03 08:00 | 8:00 am | 43802.375 | 1 | FURNACE | Furnace | Furnace | 16 | Low billet temp. | 69
2019-12-03 09:00 | 9:00 am | 43802.4167 | 59 | SHUTDOWN | SHUTDOWN | SHUTDOWN | 16 | Shut Down. | 1
2019-12-03 10:00 | 10:00 am | 43802.4583 | 60 | SHUTDOWN | SHUTDOWN | SHUTDOWN | 16 | Shut Down. | 0
2019-12-03 11:00 | 11:00 am | 43802.5 | 60 | SHUTDOWN | SHUTDOWN | SHUTDOWN | 16 | Shut Down. | 0
2019-12-03 12:00 | 12:00 pm | 43802.5417 | 60 | SHUTDOWN | SHUTDOWN | SHUTDOWN | 10 | Shut Down. | 0
2019-12-03 13:00 | 1:00 pm | 43802.5833 | 60 | SHUTDOWN | SHUTDOWN | SHUTDOWN | 10 | Shut Down. | 0
2019-12-03 14:00 | 2:00 pm | 43802.625 | 60 | SHUTDOWN | SHUTDOWN | SHUTDOWN | 10 | SHUT DOWN | 0
2019-12-03 15:00 | 3:00 pm | 43802.6667 | 30 | SHUTDOWN | SHUTDOWN | SHUTDOWN | 10 | SHUT DOWN | 3
2019-12-03 15:00 | 3:00 pm | 43802.6667 | 27 | PROCESS CONTROL |  | STD #14 | 10 | Trial of std#14 for round pass. | 3
2019-12-03 16:00 | 4:00 pm | 43802.7083 | 56 | PROCESS CONTROL | Others | STD #14 | 10 | Trial of std#14 for round pass. | 4
2019-12-03 17:00 | 5:00 pm | 43802.75 | 56 | PROCESS CONTROL | Others | STD #14 | 10 | Trial of std#14 for round pass. | 4
2019-12-03 18:00 | 6:00 pm | 43802.7917 | 22 | PROCESS CONTROL | Others | STD #14 | 10 | Trial of std#14 for round pass. | 38
2019-12-03 19:00 | 7:00 pm | 43802.8333 | 2 | PROCESS CONTROL | Furnace | Furnace | 10 | Gap in furnace for section changing. | 52
2019-12-03 19:00 | 7:00 pm | 43802.8333 | 6 | PROCESS CONTROL | Speed loss | Speed loss | 10 | Low mill speed. | 52
2019-12-03 20:00 | 8:00 pm | 43802.875 | 4 | PROCESS CONTROL | Speed loss | Speed loss | 10 | Low mill speed. | 45
2019-11-07 16:00 | 4:00 pm | 43776.7083 | 8 | MECH |  | MOUNTING CART | 10 | One mounting cart is not working. | 25
2019-12-03 20:00 | 8:00 pm | 43802.875 | 5 | IEM |  | TSU | 10 | TSU#6 Tripped. | 45
2019-12-03 21:00 | 9:00 pm | 43802.9167 | 3 | PROCESS CONTROL | Others | Others | 10 | Low mill speed. | 57
2019-10-21 08:00 | 8:00 am | 43759.375 | 1 | OPERATION |  |  | 16 | Optimisation mode changed to 6-5-2 | 69
2019-06-24 08:00 | 8:00 am | 43640.375 | 1 | OPERATION |  |  | 12 | Optimization changed to 6,6,2. | 68
2019-06-10 19:00 | 7:00 pm | 43626.8333 | 25 | OPR+Mech+IEM | Others | NTM | 10 | Optimization peice over travelled and stuck with bar,cobble at NTM B to #13 side looper. | 35
2019-12-03 23:00 | 11:00 pm | 43803 | 22 | OPR+Mech+IEM | Finishing B | C&D Shear B | 10 | Head piece stuck in NTM-B entry,hence cobble at C&D-B & 13 side looper. | 38
2019-12-04 | 12:00 am | 43803.0417 | 32 | OPR+Mech+IEM | Intermediate-1 | 13 side looper | 10 | Head piece stuck in NTM-B entry,hence cobble at C&D-B & 13 side looper. | 28
2019-12-04 | 12:00 am | 43803 | 0 |  |  |  | 0 |  | 0
2019-12-04 | 12:00 am | 43803 | 0 |  |  |  | 0 |  | 0
2019-12-04 | 12:00 am | 43803 | 0 |  |  |  | 0 |  | 0
2019-12-04 | 12:00 am | 43803 | 0 |  |  |  | 0 |  | 0
2019-06-10 20:00 | 8:00 pm | 43626.875 | 35 | OPR+Mech+IEM | Others | NTM | 10 | Optimization peice over travelled and stuck with bar,cobble at NTM B to #13 side looper. | 25
2019-12-04 01:00 | 1:00 am | 43803.0833 | 2 | MECH |  | CBTT | 10 | Bar stuck at CBTT. | 54
2019-06-10 21:00 | 9:00 pm | 43626.9167 | 6 | OPR+Mech+IEM | Others | NTM | 10 | Optimization peice over travelled and stuck with bar,cobble at NTM B to #13 side looper. | 54
2020-02-13 17:00 | 5:00 pm | 43874.75 | 3 | OPERATION |  | changed. | 12 | Optimization set point changed. | 52
2019-09-07 12:00 | 12:00 pm | 43715.5417 | 4 | IEM |  | OS 2 | 10 | OS-2 selector switch problem. | 19
2019-12-04 05:00 | 5:00 am | 43803.25 | 3 | PROCESS CONTROL | Others | Others | 10 | Low mill speed | 57
2019-12-04 06:00 | 6:00 am | 43803.2917 | 2 | MECH |  | CBTT | 10 | Bar stuck at CBTT. | 55
2019-12-04 06:00 | 6:00 am | 43803.2917 | 3 | PROCESS CONTROL | Speed loss | Speed loss | 10 | Low mill speed. | 55
2019-12-04 07:00 | 7:00 am | 43803.3333 | 2 | PROCESS CONTROL | Others | Others | 10 | Low mill speed. | 58
2019-12-04 08:00 | 8:00 am | 43803.375 | 2 | PROCESS CONTROL | Others | Others | 10 | Low mill speed. | 58
2019-12-04 09:00 | 9:00 am | 43803.4167 | 1 | PROCESS CONTROL | Others | Others | 10 | Low mill speed. | 59
2019-12-04 10:00 | 10:00 am | 43803.4583 | 0 | OPERATION |  |  | 10 |  | 60
2019-12-04 11:00 | 11:00 am | 43803.5 | 0 | OPERATION |  |  | 10 |  | 61
2019-12-04 12:00 | 12:00 pm | 43803.5417 | 0 | OPERATION |  |  | 10 |  | 62
2019-12-04 13:00 | 1:00 pm | 43803.5833 | 28 | OPERATION | Finishing A | NTMA | 10 | Cobble at NTM-A between #21 &#22. | 32
2019-12-04 14:00 | 2:00 pm | 43803.625 | 2 | FURNACE | Furnace | Furnace | 10 | Low billet temperature. | 58
2019-12-04 15:00 | 3:00 pm | 43803.6667 | 0 | OPERATION |  |  | 10 |  | 62
2019-12-04 16:00 | 4:00 pm | 43803.7083 | 0 | OPERATION |  |  | 10 |  | 62
2019-12-04 17:00 | 5:00 pm | 43803.75 | 2 | BS PROBLEM | Bundling Stations | Strapping m/c 5 | 10 | Bundle strap open under BS#1 strapping m/c and bar scattered. | 58
2019-12-04 18:00 | 6:00 pm | 43803.7917 | 8 | BS PROBLEM | Bundling Stations | BS | 10 | Bundle strap open under BS#1 strapping m/c and bar scattered. | 32
2019-12-04 18:00 | 6:00 pm | 43803.7917 | 20 | RC/PC | RC/PC | RC/PC | 10 | Mill checked.Changed pass of #16,Roll #22(A+B) and NTM RE. | 32
2019-12-04 19:00 | 7:00 pm | 43803.8333 | 8 | MECH | Utilities | Lub System | 10 | LUB-C low temperature alarm. | 9
2019-12-04 19:00 | 7:00 pm | 43803.8333 | 10 | RC/PC | RC/PC | RC/PC | 10 | Mill checked.Changed pass of #16,Roll #22(A+B) and NTM RE. | 9
2020-01-08 18:00 | 6:00 pm | 43838.7917 | 3 | ROLL BREAKAGE | Others |  | 10 | Pass changed of #15, Roll of #20A, RE of #10,#14 | 47
2019-12-04 20:00 | 8:00 pm | 43803.875 | 6 | MECH | Finishing A | NTMA | 10 | NTM A cover cylinder changed & taken trial . | 54
2019-12-04 21:00 | 9:00 pm | 43803.9167 | 0 | OPERATION |  |  | 10 |  | 61
2019-12-04 22:00 | 10:00 pm | 43803.9583 | 7 | MECH | Finishing B | RES B1 | 10 | Bar knocked at RES-B1,hence cobble at RES to NTM-B. | 53
2019-12-04 23:00 | 11:00 pm | 43804 | 59 | MECH | Finishing B | RES B1 | 10 | Bar knocked at RES-B1,hence cobble at RES to NTM-B. | 1
2019-12-05 | 12:00 am | 43804.0417 | 0 | OPERATION |  |  | 10 |  | 60
2019-12-05 | 12:00 am | 43804 | 0 |  |  |  | 0 |  | 0
2019-12-05 | 12:00 am | 43804 | 0 |  |  |  | 0 |  | 0
2019-12-05 01:00 | 1:00 am | 43804.0833 | 0 | OPERATION |  |  | 10 |  | 61
2019-12-05 02:00 | 2:00 am | 43804.125 | 0 | OPERATION |  |  | 10 |  | 62
2019-12-05 03:00 | 3:00 am | 43804.1667 | 0 | OPERATION |  |  | 10 |  | 61
2019-12-05 04:00 | 4:00 am | 43804.2083 | 40 | MECH | Finishing B | RES B1 | 10 | Bar overshoot in RES-B1 line. | 20
2019-12-05 05:00 | 5:00 am | 43804.25 | 0 | OPERATION |  |  | 10 |  | 62
2019-12-05 06:00 | 6:00 am | 43804.2917 | 0 | OPERATION |  |  | 10 |  | 60
2019-12-05 07:00 | 7:00 am | 43804.3333 | 0 | OPERATION |  |  | 10 |  | 62
2019-12-05 08:00 | 8:00 am | 43804.375 | 0 | OPERATION |  |  | 10 |  | 62
2019-12-05 09:00 | 9:00 am | 43804.4167 | 0 | OPERATION |  |  | 10 |  | 61
2019-12-05 10:00 | 10:00 am | 43804.4583 | 10 | MECH | Finishing A | NTMA | 10 | Arresting water leakege at NTM -A. | 50
2019-12-05 11:00 | 11:00 am | 43804.5 | 0 | OPERATION |  |  | 10 |  | 62
2019-12-05 12:00 | 12:00 pm | 43804.5417 | 0 | OPERATION |  |  | 10 |  | 62
2019-12-05 13:00 | 1:00 pm | 43804.5833 | 0 | OPERATION |  |  | 10 |  | 63
2019-12-05 14:00 | 2:00 pm | 43804.625 | 0 | OPERATION |  |  | 10 |  | 63
2019-12-05 15:00 | 3:00 pm | 43804.6667 | 0 | OPERATION |  |  | 10 |  | 61
2019-12-05 16:00 | 4:00 pm | 43804.7083 | 35 | RC/PC |  |  | 10 | Mill checked.Changed pass of #6,#10,#16,Roll #22(A+B),RE#2,RE#10,RTD#9 and NTM RE. | 8
2019-12-05 16:00 | 4:00 pm | 43804.7083 | 17 | OPERATION | Intermediate-1 | Stand 10 | 10 | Cobble at IM#1 between Std #9 and #10 due to RE#10 roll broken. | 8
2019-12-05 17:00 | 5:00 pm | 43804.75 | 2 | PROCESS CONTROL | Cooling Bed | CBROT | 10 | Clearing first layer after RC/PC. | 55
2019-12-05 17:00 | 5:00 pm | 43804.75 | 3 | PROCESS CONTROL | Speed loss | Speed loss | 10 | Low mill speed. | 55
2019-12-05 18:00 | 6:00 pm | 43804.7917 | 0 | OPERATION |  |  | 10 |  | 61
2019-12-05 19:00 | 7:00 pm | 43804.8333 | 0 | OPERATION |  |  | 10 |  | 60
2019-12-05 20:00 | 8:00 pm | 43804.875 | 0 | OPERATION |  |  | 10 |  | 64
2019-12-05 21:00 | 9:00 pm | 43804.9167 | 0 | OPERATION |  |  | 10 |  | 62
2019-12-05 22:00 | 10:00 pm | 43804.9583 | 0 | OPERATION |  |  | 10 |  | 63
2019-12-05 23:00 | 11:00 pm | 43805 | 0 | OPERATION |  |  | 10 |  | 63
2019-12-06 | 12:00 am | 43805.0417 | 4 | OPERATION | Intermediate-1 | Stand 9 | 10 | Mill checked ,RTD#9 tightened & Trough before C&D cleaned. | 56
2019-12-06 | 12:00 am | 43805 | 0 |  |  |  | 0 |  | 0
2019-12-06 | 12:00 am | 43805 | 0 |  |  |  | 0 |  | 0
2019-12-06 | 12:00 am | 43805 | 0 |  |  |  | 0 |  | 0
2019-12-06 | 12:00 am | 43805 | 0 |  |  |  | 0 |  | 0
2019-12-06 | 12:00 am | 43805 | 0 |  |  |  | 0 |  | 0
2019-12-06 01:00 | 1:00 am | 43805.0833 | 0 | OPERATION |  |  | 10 |  | 64
2019-12-06 02:00 | 2:00 am | 43805.125 | 0 | OPERATION |  |  | 10 |  | 62
2019-12-06 03:00 | 3:00 am | 43805.1667 | 0 | OPERATION |  |  | 10 |  | 63
2019-12-06 04:00 | 4:00 am | 43805.2083 | 0 | OPERATION |  |  | 10 |  | 63
2019-12-06 05:00 | 5:00 am | 43805.25 | 0 | OPERATION |  |  | 10 |  | 63
2019-12-06 06:00 | 6:00 am | 43805.2917 | 0 | OPERATION |  |  | 10 |  | 63
2019-12-06 07:00 | 7:00 am | 43805.3333 | 0 | OPERATION |  |  | 10 |  | 64
2019-12-06 08:00 | 8:00 am | 43805.375 | 0 | OPERATION |  |  | 10 |  | 63
2019-12-06 09:00 | 9:00 am | 43805.4167 | 0 | OPERATION |  |  | 10 |  | 62
2019-12-06 10:00 | 10:00 am | 43805.4583 | 6 | GRADE CHANGING | Intermediate-2 | Stand 16 | 10 | Changed to CRSD,pass of #1,#16,roll of #22(A+B),RE of #16,and all NTM RE. | 54
2019-12-06 11:00 | 11:00 am | 43805.5 | 24 | GRADE CHANGING | QC | QC | 10 | Changed to CRSD,pass of #1,#16,roll of #22(A+B),RE of #16,and all NTM RE. | 26
2020-01-08 19:00 | 7:00 pm | 43838.8333 | 27 | ROLL BREAKAGE | Others |  | 10 | Pass changed of #15, Roll of #20A, RE of #10,#14 | 31
2019-12-06 12:00 | 12:00 pm | 43805.5417 | 1 | PROCESS CONTROL | Others | Others | 10 | Low mill speed. | 59
2019-12-06 13:00 | 1:00 pm | 43805.5833 | 10 | MECH | Cooling Bed | RES | 10 | Bar struck at RES channel#52. | 50
2019-12-06 14:00 | 2:00 pm | 43805.625 | 4 | MECH | Cooling Bed | RES | 10 | Bar stucked at RES drop guide from previous shift. | 56
2019-12-06 15:00 | 3:00 pm | 43805.6667 | 1 | FURNACE | Furnace | Furnace | 10 | Low billet temperature. | 59
2019-12-06 16:00 | 4:00 pm | 43805.7083 | 0 | OPERATION |  |  | 10 |  | 63
2019-04-22 | 12:00 am | 43577.0417 | 1 | IEM | Others | HMI | 10 | Phantom button showing on condition in HMI. | 59
2019-12-06 17:00 | 5:00 pm | 43805.75 | 25 | GRADE CHANGING | QC | QC | 10 | Changed Roll NTM (A+B) #22 and both line RE. | 24
2019-12-06 17:00 | 5:00 pm | 43805.75 | 5 | MECH | Roughing Mill | Stand 5 | 10 | Mechanical working at stand #5 transfer car. | 24
2019-04-29 02:00 | 2:00 am | 43584.125 | 1 | IEM |  |  | 12 | Piece in position signal is not coming. | 69
2019-12-14 07:00 | 7:00 am | 43813.3333 | 3 | IEM |  |  | 12 | Piece in position signal malfunctioning. | 66
2019-10-05 05:00 | 5:00 am | 43743.25 | 33 | IEM |  |  | 12 | Power tripped. | 31
2019-12-06 18:00 | 6:00 pm | 43805.7917 | 2 | PROCESS CONTROL | Speed loss | Speed loss | 10 | Low mill speed . | 45
2019-12-06 19:00 | 7:00 pm | 43805.8333 | 2 | OPERATION | Intermediate-1 | Uplooper 2 | 10 | Cleaning Uplooper #2 entry funnel. | 58
2019-12-06 20:00 | 8:00 pm | 43805.875 | 0 | OPERATION |  |  | 10 |  | 62
2019-12-06 21:00 | 9:00 pm | 43805.9167 | 0 | OPERATION |  |  | 10 |  | 63
2019-12-06 22:00 | 10:00 pm | 43805.9583 | 0 | OPERATION |  |  | 10 |  | 63
2019-12-06 23:00 | 11:00 pm | 43806 | 0 | OPERATION |  |  | 10 |  | 60
2019-12-07 | 12:00 am | 43806.0417 | 1 | OPERATION | Intermediate-1 | Stand 9 | 10 | RTD#9 tightened. | 59
2019-12-07 | 12:00 am | 43806 | 0 |  |  |  | 0 |  | 0
2019-12-07 | 12:00 am | 43806 | 0 |  |  |  | 0 |  | 0
2019-12-07 01:00 | 1:00 am | 43806.0833 | 0 | OPERATION |  |  | 10 |  | 62
2019-12-07 02:00 | 2:00 am | 43806.125 | 0 | OPERATION |  |  | 10 |  | 63
2019-12-07 03:00 | 3:00 am | 43806.1667 | 0 | OPERATION |  |  | 10 |  | 63
2019-12-07 04:00 | 4:00 am | 43806.2083 | 0 | OPERATION |  |  | 10 |  | 64
2019-12-07 05:00 | 5:00 am | 43806.25 | 0 | OPERATION |  |  | 10 |  | 62
2019-12-07 06:00 | 6:00 am | 43806.2917 | 0 | OPERATION |  |  | 10 |  | 62
2019-12-07 07:00 | 7:00 am | 43806.3333 | 0 | OPERATION |  |  | 10 |  | 63
2019-12-07 08:00 | 8:00 am | 43806.375 | 0 | OPERATION |  |  | 10 |  | 63
2019-12-07 09:00 | 9:00 am | 43806.4167 | 0 | OPERATION |  |  | 10 |  | 62
2019-12-07 10:00 | 10:00 am | 43806.4583 | 0 | OPERATION |  |  | 10 |  | 64
2019-12-07 11:00 | 11:00 am | 43806.5 | 0 | OPERATION |  |  | 10 |  | 63
2019-12-07 12:00 | 12:00 pm | 43806.5417 | 0 | OPERATION |  |  | 10 |  | 63
2019-12-07 13:00 | 1:00 pm | 43806.5833 | 0 | OPERATION |  |  | 10 |  | 63
2019-12-07 14:00 | 2:00 pm | 43806.625 | 0 | OPERATION |  |  | 10 |  | 63
2019-12-07 15:00 | 3:00 pm | 43806.6667 | 0 | OPERATION |  |  | 10 |  | 63
2019-12-07 16:00 | 4:00 pm | 43806.7083 | 0 | OPERATION |  |  | 10 |  | 63
2019-12-07 17:00 | 5:00 pm | 43806.75 | 1 | PROCESS CONTROL | Speed loss | Speed loss | 10 | Low mill speed. | 22
2019-12-07 17:00 | 5:00 pm | 43806.75 | 33 | RC/PC | Others | Others | 10 | Pass-4,16,Roll-22(a+b),Re-4 and NTM re changed. | 22
2019-12-07 17:00 | 5:00 pm | 43806.75 | 2 | PROCESS CONTROL | Finishing | Cooling Bed | 10 | Separating first layer. | 22
2019-06-07 01:00 | 1:00 am | 43623.0833 | 3 | OPERATION | Others | R-factor | 10 | R factor adjustment. | 57
2019-12-07 18:00 | 6:00 pm | 43806.7917 | 1 | PROCESS CONTROL | Others | Others | 10 | Low mill speed. | 59
2019-12-07 19:00 | 7:00 pm | 43806.8333 | 0 | OPERATION |  |  | 10 |  | 61
2019-12-07 20:00 | 8:00 pm | 43806.875 | 0 | OPERATION |  |  | 10 |  | 61
2019-12-07 21:00 | 9:00 pm | 43806.9167 | 0 | OPERATION |  |  | 10 |  | 62
2019-12-07 22:00 | 10:00 pm | 43806.9583 | 15 | OPERATION | Intermediate-1 | Stand 9 | 10 | Mill checked,RTD#9 changed. | 45
2019-12-07 23:00 | 11:00 pm | 43807 | 0 | OPERATION |  |  | 10 |  | 61
2019-12-08 | 12:00 am | 43807.0417 | 0 | OPERATION |  |  | 10 |  | 63
2019-12-08 | 12:00 am | 43807 | 0 |  |  |  | 0 |  | 0
2019-12-08 | 12:00 am | 43807 | 0 |  |  |  | 0 |  | 0
2019-12-08 01:00 | 1:00 am | 43807.0833 | 0 | OPERATION |  |  | 10 |  | 61
2019-12-08 02:00 | 2:00 am | 43807.125 | 0 | OPERATION |  |  | 10 |  | 63
2019-12-08 03:00 | 3:00 am | 43807.1667 | 0 | OPERATION |  |  | 10 |  | 61
2019-12-08 04:00 | 4:00 am | 43807.2083 | 0 | OPERATION |  |  | 10 |  | 62
2019-12-08 05:00 | 5:00 am | 43807.25 | 0 | OPERATION |  |  | 10 |  | 64
2019-12-08 06:00 | 6:00 am | 43807.2917 | 0 | OPERATION |  |  | 10 |  | 63
2019-12-08 07:00 | 7:00 am | 43807.3333 | 0 | OPERATION |  |  | 10 |  | 63
2019-12-08 08:00 | 8:00 am | 43807.375 | 0 | OPERATION |  |  | 10 |  | 64
2019-12-08 09:00 | 9:00 am | 43807.4167 | 0 | OPERATION |  |  | 10 |  | 64
2019-12-08 10:00 | 10:00 am | 43807.4583 | 0 | OPERATION |  |  | 10 |  | 64
2019-12-08 11:00 | 11:00 am | 43807.5 | 0 | OPERATION |  |  | 10 |  | 64
2019-12-08 12:00 | 12:00 pm | 43807.5417 | 1 | STEEL DEFECT |  | billet skid finger . | 10 | Bent Billet stuck at billet skid finger . | 59
2019-12-08 13:00 | 1:00 pm | 43807.5833 | 0 | OPERATION |  |  | 10 |  | 64
2019-12-08 14:00 | 2:00 pm | 43807.625 | 0 | OPERATION |  |  | 10 |  | 63
2019-12-08 15:00 | 3:00 pm | 43807.6667 | 23 | RC/PC | Finishing A+B | NTMA+B | 10 | Mill checked, Pass-15,Roll-16, 21,22(A+B), RE-15, all NTM changed. | 37
2019-12-08 16:00 | 4:00 pm | 43807.7083 | 16 | RC/PC | RC/PC | RC/PC | 10 | Mill checked, Pass-15,Roll-16, 21,22(A+B), RE-15, all NTM changed. | 41
2019-12-08 16:00 | 4:00 pm | 43807.7083 | 2 | PROCESS CONTROL | Finishing | Cooling Bed | 10 | First billet material separation. | 41
2019-12-08 16:00 | 4:00 pm | 43807.7083 | 1 | PROCESS CONTROL | Speed loss | Speed loss | 10 | Low mill speed. | 41
2019-07-14 22:00 | 10:00 pm | 43660.9583 | 2 | OPERATION | Others | R-factor | 16 | R factor adjustment. | 68
2019-12-08 17:00 | 5:00 pm | 43807.75 | 2 | PROCESS CONTROL | Speed loss | Speed loss | 10 | Low mill speed. | 33
2019-12-08 18:00 | 6:00 pm | 43807.7917 | 1 | PROCESS CONTROL | Others | Others | 10 | Low mill speed. | 59
2019-12-08 19:00 | 7:00 pm | 43807.8333 | 0 | OPERATION |  |  | 10 |  | 60
2019-12-08 20:00 | 8:00 pm | 43807.875 | 0 | OPERATION |  |  | 10 |  | 61
2019-12-08 21:00 | 9:00 pm | 43807.9167 | 0 | OPERATION |  |  | 10 |  | 62
2019-12-08 22:00 | 10:00 pm | 43807.9583 | 0 | OPERATION |  |  | 10 |  | 64
2019-12-08 23:00 | 11:00 pm | 43808 | 0 | OPERATION |  |  | 10 |  | 62
2019-12-09 | 12:00 am | 43808.0417 | 0 | OPERATION |  |  | 10 |  | 64
2019-12-09 | 12:00 am | 43808 | 0 |  |  |  | 0 |  | 0
2019-12-09 | 12:00 am | 43808 | 0 |  |  |  | 0 |  | 0
2019-12-09 | 12:00 am | 43808 | 0 |  |  |  | 0 |  | 0
2019-12-09 01:00 | 1:00 am | 43808.0833 | 0 | OPERATION |  |  | 10 |  | 62
2019-12-09 02:00 | 2:00 am | 43808.125 | 0 | OPERATION |  |  | 10 |  | 63
2019-12-09 03:00 | 3:00 am | 43808.1667 | 0 | OPERATION |  |  | 10 |  | 63
2019-12-09 04:00 | 4:00 am | 43808.2083 | 13 | MISC | Bundling Stations | LB/ SB ROT US1 | 10 | Bundle stap broken and layer scattered at BS#1. | 47
2019-12-09 05:00 | 5:00 am | 43808.25 | 0 | OPERATION |  |  | 10 |  | 60
2019-12-09 06:00 | 6:00 am | 43808.2917 | 0 | OPERATION |  |  | 10 |  | 63
2019-12-09 07:00 | 7:00 am | 43808.3333 | 0 | OPERATION |  |  | 10 |  | 64
2019-12-09 08:00 | 8:00 am | 43808.375 | 0 | OPERATION |  |  | 10 |  | 64
2019-12-09 09:00 | 9:00 am | 43808.4167 | 0 | OPERATION |  |  | 10 |  | 64
2019-12-09 10:00 | 10:00 am | 43808.4583 | 0 | OPERATION |  |  | 10 |  | 64
2019-12-09 11:00 | 11:00 am | 43808.5 | 0 | OPERATION |  |  | 10 |  | 64
2019-12-09 12:00 | 12:00 pm | 43808.5417 | 0 | OPERATION |  |  | 10 |  | 64
2019-12-09 13:00 | 1:00 pm | 43808.5833 | 0 | OPERATION |  |  | 10 |  | 64
2019-12-09 14:00 | 2:00 pm | 43808.625 | 2 | RC/PC | Finishing A+B | NTMA+B | 10 | Mill checked, Pass-14, Roll-5, 20,22,(A+B), RE-14,all NTM, RTD-13,14 changed. | 58
2019-12-09 15:00 | 3:00 pm | 43808.6667 | 38 | RC/PC |  |  | 10 | Mill checked, Pass-14, Roll-5, 20,22,(A+B), RE-14,all NTM, RTD-13,14 changed. | 2
2019-06-02 12:00 | 12:00 pm | 43618.5417 | 5 | MECH |  | move. | 12 | Rake did not move. | 22
2020-02-02 21:00 | 9:00 pm | 43863.9167 | 42 | IEM |  | RD A2 | 16 | RD A 2 Drive tripped . | 15
2019-12-09 16:00 | 4:00 pm | 43808.7083 | 3 | PROCESS CONTROL | Finishing | Cooling Bed | 10 | First billet material separation. | 55
2019-12-09 16:00 | 4:00 pm | 43808.7083 | 2 | PROCESS CONTROL | Speed loss | Speed loss | 10 | Low Mill speed. | 55
2019-12-09 17:00 | 5:00 pm | 43808.75 | 1 | PROCESS CONTROL | Others | Others | 10 | Low Mill speed. | 59
2019-12-09 18:00 | 6:00 pm | 43808.7917 | 0 | OPERATION |  |  | 10 |  | 60
2019-12-09 19:00 | 7:00 pm | 43808.8333 | 0 | OPERATION |  |  | 10 |  | 61
2019-12-09 20:00 | 8:00 pm | 43808.875 | 0 | OPERATION |  |  | 10 |  | 62
2019-12-09 21:00 | 9:00 pm | 43808.9167 | 6 | OPERATION | Intermediate-2 | Stand 15 | 10 | R-factor Adjustment | 54
2019-12-09 22:00 | 10:00 pm | 43808.9583 | 0 | OPERATION |  |  | 10 |  | 62
2019-12-09 23:00 | 11:00 pm | 43809 | 0 | OPERATION |  |  | 10 |  | 63
2019-12-10 | 12:00 am | 43809.0417 | 0 | OPERATION |  |  | 10 |  | 62
2019-12-10 | 12:00 am | 43809 | 0 |  |  |  | 0 |  | 0
2019-12-10 | 12:00 am | 43809 | 0 |  |  |  | 0 |  | 0
2019-12-10 01:00 | 1:00 am | 43809.0833 | 0 | OPERATION |  |  | 10 |  | 63
2019-12-10 02:00 | 2:00 am | 43809.125 | 2 | MECH | Cooling Bed | CBTT | 10 | Bar struck under CBTT. | 58
2019-12-10 03:00 | 3:00 am | 43809.1667 | 19 | MECH | Cooling Bed | RES A1 | 10 | Bar knocked at A1 tube and bar came out of channel#67. | 41
2019-12-10 04:00 | 4:00 am | 43809.2083 | 42 | MECH | Cooling Bed | RES A1 | 10 | Bar knocked at A1 tube and bar came out of channel#67. | 18
2019-12-10 05:00 | 5:00 am | 43809.25 | 42 | IEM | Others | C/D | 10 | Small piece of (18.5m) wnnt in to B line hence cobble at C/D,P/S &#13 side looper. | 18
2019-12-10 06:00 | 6:00 am | 43809.2917 | 10 | IEM |  | C&D POWER SLITTER | 10 | (18.5m) went into B line hence cobble at C/D,P/S &#13 S/L from prev.shift. | 35
2019-12-10 06:00 | 6:00 am | 43809.2917 | 15 | RC/PC | RC/PC | RC/PC | 10 | Pass-16 changed. | 35
2019-12-10 07:00 | 7:00 am | 43809.3333 | 0 | OPERATION |  |  | 10 |  | 62
2019-08-04 17:00 | 5:00 pm | 43681.75 | 10 | MECH |  | RDA1 RDA2 | 10 | RD1A & RD 2A trip | 21
2019-12-10 09:00 | 9:00 am | 43809.4167 | 0 | OPERATION |  |  | 10 |  | 63
2019-12-10 10:00 | 10:00 am | 43809.4583 | 0 | OPERATION |  |  | 10 |  | 64
2019-12-10 11:00 | 11:00 am | 43809.5 | 0 | OPERATION |  |  | 10 |  | 63
2019-12-10 12:00 | 12:00 pm | 43809.5417 | 0 | OPERATION |  |  | 10 |  | 64
2019-12-10 13:00 | 1:00 pm | 43809.5833 | 0 | OPERATION |  |  | 10 |  | 63
2019-12-10 14:00 | 2:00 pm | 43809.625 | 0 | OPERATION |  |  | 10 |  | 63
2019-12-10 15:00 | 3:00 pm | 43809.6667 | 30 | RC/PC |  |  | 10 | Mill checked, Pass-2, Roll-22(A+B) RE-10,12, all NTM & RTD-11 changed. | 19
2020-01-22 16:00 | 4:00 pm | 43852.7083 | 2 | OPERATION |  | RE 4 | 12 | RE # 4 tighten. | 24
2019-12-10 15:00 | 3:00 pm | 43809.6667 | 3 | PROCESS CONTROL | Finishing | Cooling Bed | 10 | First Billet material separation. | 19
2019-12-10 16:00 | 4:00 pm | 43809.7083 | 3 | PROCESS CONTROL | Others | Others | 10 | Low mill speed. | 57
2019-12-10 17:00 | 5:00 pm | 43809.75 | 1 | PROCESS CONTROL | Others | Others | 10 | Low mill speed. | 59
2019-12-10 18:00 | 6:00 pm | 43809.7917 | 0 | OPERATION |  |  | 10 |  | 60
2019-12-10 19:00 | 7:00 pm | 43809.8333 | 0 | OPERATION |  |  | 10 |  | 61
2019-12-10 20:00 | 8:00 pm | 43809.875 | 0 | OPERATION |  |  | 10 |  | 62
2019-12-10 21:00 | 9:00 pm | 43809.9167 | 3 | OPERATION | Bundling Stations | Strapping m/c 5 | 10 | BS#1 down doe to strapping m/c #5 problem | 57
2019-12-10 22:00 | 10:00 pm | 43809.9583 | 0 | OPERATION |  |  | 10 |  | 61
2019-09-04 23:00 | 11:00 pm | 43712 | 9 | OPERATION |  | RE 15 | 10 | Re #15 roll seized. changed the same. | 33
2019-12-11 | 12:00 am | 43810.0417 | 1 | STEEL DEFECT |  | Furnace | 10 | Bent billet discarded | 59
2019-12-11 | 12:00 am | 43810 | 0 |  |  |  | 0 |  | 0
2019-12-11 01:00 | 1:00 am | 43810.0833 | 0 | OPERATION |  |  | 10 |  | 62
2019-12-11 02:00 | 2:00 am | 43810.125 | 0 | OPERATION |  |  | 10 |  | 63
2019-12-11 03:00 | 3:00 am | 43810.1667 | 10 | MECH | Cooling Bed | RES | 10 | Bar struck at RES drop guide B line. | 50
2019-12-11 04:00 | 4:00 am | 43810.2083 | 0 | OPERATION |  |  | 10 |  | 60
2019-12-11 05:00 | 5:00 am | 43810.25 | 0 | OPERATION |  |  | 10 |  | 62
2019-12-11 06:00 | 6:00 am | 43810.2917 | 0 | OPERATION |  |  | 10 |  | 63
2019-11-13 11:00 | 11:00 am | 43782.5 | 2 | OPERATION |  | RE 4 | 10 | RE #4 tightend. | 53
2019-12-11 08:00 | 8:00 am | 43810.375 | 4 | OPERATION | Intermediate-2 | IM 2 | 10 | Mill checked for abnormal R-factor of NTM. | 56
2019-12-11 09:00 | 9:00 am | 43810.4167 | 0 | OPERATION |  |  | 10 |  | 62
2019-12-11 10:00 | 10:00 am | 43810.4583 | 1 | OPERATION | Intermediate-2 | Trough | 10 | Trough before C&D A-line cleaned. | 59
2019-12-11 11:00 | 11:00 am | 43810.5 | 0 | OPERATION |  |  | 10 |  | 63
2019-12-11 12:00 | 12:00 pm | 43810.5417 | 0 | OPERATION |  |  | 10 |  | 64
2019-12-11 13:00 | 1:00 pm | 43810.5833 | 0 | OPERATION |  |  | 10 |  | 60
2019-12-11 14:00 | 2:00 pm | 43810.625 | 0 | OPERATION |  |  | 10 |  | 63
2019-12-11 15:00 | 3:00 pm | 43810.6667 | 35 | RC/PC |  |  | 10 | Mill checked, Pass-16, Roll-8, 22(A+B) & all NTM re changed. | 11
2019-12-11 15:00 | 3:00 pm | 43810.6667 | 5 | STEEL SHORTAGE | STEEL DEFECT | STEEL DEFECT | 10 | Waiting for SD billet. | 11
2019-04-27 19:00 | 7:00 pm | 43582.8333 | 3 | OPERATION |  | RE 10, IM2 | 12 | RE# 10 insert tighten & IM-2 checked. | 61
2019-12-11 15:00 | 3:00 pm | 43810.6667 | 3 | PROCESS CONTROL | Finishing | Cooling Bed | 10 | First billet material separation. | 11
2019-12-11 15:00 | 3:00 pm | 43810.6667 | 1 | PROCESS CONTROL | Speed loss | Speed loss | 10 | Low mill speed. | 11
2019-12-11 16:00 | 4:00 pm | 43810.7083 | 1 | PROCESS CONTROL | Others | Others | 10 | Low mill speed. | 59
2019-12-11 17:00 | 5:00 pm | 43810.75 | 1 | PROCESS CONTROL | Others | Others | 10 | Low mill speed. | 59
2019-12-11 18:00 | 6:00 pm | 43810.7917 | 1 | PROCESS CONTROL | Others | Others | 10 | Low mill speed. | 59
2019-12-11 19:00 | 7:00 pm | 43810.8333 | 0 | OPERATION |  |  | 10 |  | 62
2019-12-11 20:00 | 8:00 pm | 43810.875 | 0 | OPERATION |  |  | 10 |  | 63
2019-12-11 21:00 | 9:00 pm | 43810.9167 | 0 | OPERATION |  |  | 10 |  | 61
2019-12-11 22:00 | 10:00 pm | 43810.9583 | 0 | OPERATION |  |  | 10 |  | 62
2019-12-11 23:00 | 11:00 pm | 43811 | 0 | OPERATION |  |  | 10 |  | 61
2019-12-12 | 12:00 am | 43811.0417 | 0 | OPERATION |  |  | 10 |  | 63
2019-12-12 | 12:00 am | 43811 | 0 |  |  |  | 0 |  | 0
2019-12-12 | 12:00 am | 43811 | 0 |  |  |  | 0 |  | 0
2019-12-12 | 12:00 am | 43811 | 0 |  |  |  | 0 |  | 0
2019-12-12 01:00 | 1:00 am | 43811.0833 | 0 | OPERATION |  |  | 10 |  | 63
2019-12-12 02:00 | 2:00 am | 43811.125 | 12 | GRADE CHANGING |  |  | 10 | Changed to 500D,roll of #22(A+B) and all NTM RE. | 47
2019-12-12 02:00 | 2:00 am | 43811.125 | 1 | PROCESS CONTROL | Speed loss | Speed loss | 10 | Low mill speed. | 47
2019-12-12 03:00 | 3:00 am | 43811.1667 | 1 | PROCESS CONTROL | Speed loss | Speed loss | 10 | Low mill speed. | 45
2019-12-12 03:00 | 3:00 am | 43811.1667 | 12 | GRADE CHANGING |  |  | 10 | Changed to 500D,roll of #22(A+B) and all NTM RE. | 45
2019-08-30 17:00 | 5:00 pm | 43707.75 | 5 | MECH |  | RE8 | 12 | RE# 8 Roll cooling pipe chenged | 62
2019-12-12 04:00 | 4:00 am | 43811.2083 | 0 | OPERATION |  |  | 10 |  | 60
2019-12-12 05:00 | 5:00 am | 43811.25 | 0 | OPERATION |  |  | 10 |  | 62
2019-12-12 06:00 | 6:00 am | 43811.2917 | 0 | OPERATION |  |  | 10 |  | 62
2019-12-12 07:00 | 7:00 am | 43811.3333 | 0 | OPERATION |  |  | 10 |  | 64
2019-12-12 08:00 | 8:00 am | 43811.375 | 0 | OPERATION |  |  | 10 |  | 63
2019-12-12 09:00 | 9:00 am | 43811.4167 | 1 | OPERATION | Others | C/D | 10 | cleaned trough before C&D-A. | 59
2019-12-12 10:00 | 10:00 am | 43811.4583 | 0 | OPERATION |  |  | 10 |  | 64
2019-12-12 11:00 | 11:00 am | 43811.5 | 2 | STEEL DEFECT |  | Furnace | 10 | Bend billet discarded. | 58
2019-12-12 12:00 | 12:00 pm | 43811.5417 | 22 | GRADE CHANGING | Others | Others | 10 | Pass-3,16,Roll-22(a+b),Re-16,PSE & NTM re changed. | 38
2019-12-12 13:00 | 1:00 pm | 43811.5833 | 8 | GRADE CHANGING | QC | QC | 10 | Pass-3,16,Roll-22(a+b),Re-16,PSE & NTM re changed. | 45
2019-04-26 11:00 | 11:00 am | 43581.5 | 11 | OPERATION |  | RE 10 | 12 | RE#10 roll bearing damaged.Changed the same. | 16
2019-12-12 13:00 | 1:00 pm | 43811.5833 | 2 | PROCESS CONTROL | Finishing | Cooling Bed | 10 | Separating first layer. | 45
2019-12-12 14:00 | 2:00 pm | 43811.625 | 0 | OPERATION |  |  | 10 |  | 60
2019-12-12 15:00 | 3:00 pm | 43811.6667 | 0 | OPERATION |  |  | 10 |  | 61
2019-12-12 16:00 | 4:00 pm | 43811.7083 | 0 | OPERATION |  |  | 10 |  | 63
2019-12-12 17:00 | 5:00 pm | 43811.75 | 0 | OPERATION |  |  | 10 |  | 63
2019-12-12 18:00 | 6:00 pm | 43811.7917 | 0 | OPERATION |  |  | 10 |  | 64
2019-12-12 19:00 | 7:00 pm | 43811.8333 | 0 | OPERATION |  |  | 10 |  | 63
2019-12-12 20:00 | 8:00 pm | 43811.875 | 0 | OPERATION |  |  | 10 |  | 63
2019-12-12 21:00 | 9:00 pm | 43811.9167 | 0 | OPERATION |  |  | 10 |  | 63
2019-12-12 22:00 | 10:00 pm | 43811.9583 | 0 | OPERATION |  |  | 10 |  | 64
2019-12-12 23:00 | 11:00 pm | 43812 | 0 | OPERATION |  |  | 10 |  | 63
2019-12-13 | 12:00 am | 43812.0417 | 0 | OPERATION |  |  | 10 |  | 64
2019-12-13 | 12:00 am | 43812 | 0 |  |  |  | 0 |  | 0
2019-12-13 | 12:00 am | 43812 | 0 |  |  |  | 0 |  | 0
2019-12-13 | 12:00 am | 43812 | 0 |  |  |  | 0 |  | 0
2019-12-13 01:00 | 1:00 am | 43812.0833 | 0 | OPERATION |  |  | 10 |  | 63
2019-12-13 02:00 | 2:00 am | 43812.125 | 0 | OPERATION |  |  | 10 |  | 64
2019-12-13 03:00 | 3:00 am | 43812.1667 | 0 | OPERATION |  |  | 10 |  | 60
2019-12-13 04:00 | 4:00 am | 43812.2083 | 0 | OPERATION |  |  | 10 |  | 61
2019-12-13 05:00 | 5:00 am | 43812.25 | 0 | OPERATION |  |  | 10 |  | 62
2019-12-13 06:00 | 6:00 am | 43812.2917 | 0 | OPERATION |  |  | 10 |  | 63
2019-12-13 07:00 | 7:00 am | 43812.3333 | 0 | OPERATION |  |  | 10 |  | 63
2019-12-13 08:00 | 8:00 am | 43812.375 | 0 | OPERATION |  |  | 10 |  | 62
2019-06-16 20:00 | 8:00 pm | 43632.875 | 10 | OPERATION |  | RE 16 | 16 | RE#16 changed due to sticker accumulation. | 51
2019-12-13 09:00 | 9:00 am | 43812.4167 | 44 | SHUTDOWN | SHUTDOWN | SHUTDOWN | 10 | SHUT DOWN . | 8
2019-12-13 10:00 | 10:00 am | 43812.4583 | 60 | SHUTDOWN | SHUTDOWN | SHUTDOWN | 12 | SHUT DOWN . | 0
2019-12-13 11:00 | 11:00 am | 43812.5 | 60 | SHUTDOWN | SHUTDOWN | SHUTDOWN | 12 | SHUT DOWN . | 0
2019-12-13 12:00 | 12:00 pm | 43812.5417 | 60 | SHUTDOWN | SHUTDOWN | SHUTDOWN | 12 | SHUT DOWN . | 0
2019-12-13 13:00 | 1:00 pm | 43812.5833 | 60 | SHUTDOWN | SHUTDOWN | SHUTDOWN | 12 | SHUT DOWN . | 0
2019-12-13 14:00 | 2:00 pm | 43812.625 | 60 | SHUTDOWN | SHUTDOWN | SHUTDOWN | 12 | SHUTDOWN | 0
2019-12-13 15:00 | 3:00 pm | 43812.6667 | 60 | SHUTDOWN | SHUTDOWN | SHUTDOWN | 12 | SHUTDOWN | 0
2019-12-13 16:00 | 4:00 pm | 43812.7083 | 60 | SHUTDOWN | SHUTDOWN | SHUTDOWN | 12 | SHUTDOWN | 0
2019-12-13 17:00 | 5:00 pm | 43812.75 | 56 | SHUTDOWN | SHUTDOWN | SHUTDOWN | 12 | SHUTDOWN | 5
2019-12-13 18:00 | 6:00 pm | 43812.7917 | 47 | SHUTDOWN | SHUTDOWN | SHUTDOWN | 12 | SHUTDOWN | 15
2019-12-13 19:00 | 7:00 pm | 43812.8333 | 15 | SHUTDOWN | SHUTDOWN | SHUTDOWN | 12 | Shutdown. | 53
2019-09-03 23:00 | 11:00 pm | 43712 | 9 | OPERATION | Others | RE 4 | 12 | RE#4 drive side roll broke,changed the same and checked IM#1&#2 . | 59
2019-11-27 22:00 | 10:00 pm | 43796.9583 | 2 | OPERATION |  | RE 6 | 16 | RE#6 Tightened. | 67
2019-12-13 20:00 | 8:00 pm | 43812.875 | 3 | PROCESS CONTROL | Speed loss | Speed loss | 12 | Low mill speed. | 23
2019-12-13 20:00 | 8:00 pm | 43812.875 | 2 | FURNACE | Furnace | Furnace | 12 | Billet gap. | 23
2019-12-13 21:00 | 9:00 pm | 43812.9167 | 3 | PROCESS CONTROL | Others | Others | 12 | Low mill speed. | 66
2019-12-13 22:00 | 10:00 pm | 43812.9583 | 4 | PROCESS CONTROL | Speed loss | Speed loss | 12 | Low mill speed. | 63
2019-12-13 22:00 | 10:00 pm | 43812.9583 | 2 | PROCESS CONTROL | Finishing | sorting station | 12 | Bar Sorting | 63
2019-12-13 23:00 | 11:00 pm | 43813 | 2 | PROCESS CONTROL | Others | Others | 12 | Low mill speed. | 68
2019-12-14 | 12:00 am | 43813.0417 | 0 | OPERATION |  |  | 12 |  | 71
2019-12-14 | 12:00 am | 43813 | 0 |  |  |  | 0 |  | 0
2019-12-14 | 12:00 am | 43813 | 0 |  |  |  | 0 |  | 0
2019-12-14 | 12:00 am | 43813 | 0 |  |  |  | 0 |  | 0
2019-12-14 | 12:00 am | 43813 | 0 |  |  |  | 0 |  | 0
2019-12-14 | 12:00 am | 43813 | 0 |  |  |  | 0 |  | 0
2019-12-14 | 12:00 am | 43813 | 0 |  |  |  | 0 |  | 0
2019-12-14 01:00 | 1:00 am | 43813.0833 | 3 | FURNACE | Furnace | Furnace | 12 | Low billet temp. | 66
2019-12-14 02:00 | 2:00 am | 43813.125 | 1 | MISC | Cooling Bed | CBTT | 12 | Bar stuck at CBTT. | 69
2019-12-14 03:00 | 3:00 am | 43813.1667 | 5 | STEEL DEFECT |  | Furnace | 12 | Bend billet discarded (Two times) | 60
2019-05-05 19:00 | 7:00 pm | 43590.8333 | 7 | OPERATION |  | RE 10 | 12 | Re-10 changed due to right side back roll failure. | 61
2019-12-14 04:00 | 4:00 am | 43813.2083 | 3 | STEEL DEFECT |  | Furnace | 12 | Gap in fce due to bend billet discarded. | 67
2019-12-14 05:00 | 5:00 am | 43813.25 | 2 | MISC | Bundling Stations | BS#1 BTD | 12 | BS#1 down due to bar struck at BTD. | 68
2019-12-14 06:00 | 6:00 am | 43813.2917 | 2 | FURNACE | Furnace | Furnace | 12 | Low billet temperature. | 65
2019-12-14 06:00 | 6:00 am | 43813.2917 | 2 | OPERATION |  | ROT | 12 | Bar stuck at CBROT. | 65
2020-01-18 11:00 | 11:00 am | 43848.5 | 10 | OPERATION |  | STD 7 | 12 | Removed burr from std#7and changed the delivery insert due crack found. | 39
2019-12-14 08:00 | 8:00 am | 43813.375 | 0 | OPERATION |  |  | 12 |  | 70
2019-12-14 09:00 | 9:00 am | 43813.4167 | 2 | OPERATION |  | CBTT | 12 | Bar stuck under CBTT. | 65
2019-12-14 09:00 | 9:00 am | 43813.4167 | 2 | FURNACE | Furnace | Furnace | 12 | Low billet temperature. | 65
2019-12-14 10:00 | 10:00 am | 43813.4583 | 1 | FURNACE | Furnace | Furnace | 12 | Low billet temperature. | 69
2019-12-14 11:00 | 11:00 am | 43813.5 | 3 | OPERATION | Cooling Bed | CBTT | 12 | Bar stuck under CBTT. | 66
2019-12-14 12:00 | 12:00 pm | 43813.5417 | 0 | OPERATION |  |  | 12 |  | 72
2019-12-14 13:00 | 1:00 pm | 43813.5833 | 4 | OPERATION | Cooling Bed | CBTT | 12 | Bar stuck under CBTT. | 65
2019-12-14 14:00 | 2:00 pm | 43813.625 | 0 | OPERATION |  |  | 12 |  | 73
2019-12-14 15:00 | 3:00 pm | 43813.6667 | 6 | FURNACE | Furnace | Furnace | 12 | Low billet temperature. | 63
2019-12-14 16:00 | 4:00 pm | 43813.7083 | 1 | FURNACE | Furnace | Furnace | 12 | Low billet temperature. | 69
2019-12-14 17:00 | 5:00 pm | 43813.75 | 5 | FURNACE | Furnace | Furnace | 12 | Low billet temperature. | 40
2019-12-14 17:00 | 5:00 pm | 43813.75 | 21 | RC/PC | RC/PC | RC/PC | 12 | Mill checked,Roll #20(A+B) ,RE 15 & all NTM changed. | 40
2019-12-14 18:00 | 6:00 pm | 43813.7917 | 4 | PROCESS CONTROL | Finishing | Cooling Bed | 12 | First layer separation after changing. | 54
2019-12-14 18:00 | 6:00 pm | 43813.7917 | 7 | RC/PC | RC/PC | RC/PC | 12 | Mill checked,Roll #20(A+B) ,RE 15 & all NTM changed. | 54
2019-12-14 18:00 | 6:00 pm | 43813.7917 | 3 | FURNACE | Furnace | Furnace | 12 | Low billet Temp. | 54
2019-12-14 19:00 | 7:00 pm | 43813.8333 | 3 | FURNACE | Furnace | Furnace | 12 | Low billet temperature. | 67
2019-12-14 20:00 | 8:00 pm | 43813.875 | 0 | OPERATION |  |  | 12 |  | 70
2019-12-14 21:00 | 9:00 pm | 43813.9167 | 0 | OPERATION |  |  | 12 |  | 72
2019-12-14 22:00 | 10:00 pm | 43813.9583 | 1 | PROCESS CONTROL | Others | Bundling Stations | 12 | Bar Sorting | 69
2019-12-14 23:00 | 11:00 pm | 43814 | 0 | OPERATION |  |  | 12 |  | 72
2019-12-15 | 12:00 am | 43814.0417 | 0 | OPERATION |  |  | 12 |  | 72
2019-12-15 | 12:00 am | 43814 | 0 |  |  |  | 0 |  | 0
2019-12-15 | 12:00 am | 43814 | 0 |  |  |  | 0 |  | 0
2019-12-15 | 12:00 am | 43814 | 0 |  |  |  | 0 |  | 0
2019-12-15 | 12:00 am | 43814 | 0 |  |  |  | 0 |  | 0
2019-12-15 | 12:00 am | 43814 | 0 |  |  |  | 0 |  | 0
2019-12-15 | 12:00 am | 43814 | 0 |  |  |  | 0 |  | 0
2019-12-15 | 12:00 am | 43814 | 0 |  |  |  | 0 |  | 0
2019-12-15 01:00 | 1:00 am | 43814.0833 | 0 | OPERATION |  |  | 12 |  | 73
2019-12-15 02:00 | 2:00 am | 43814.125 | 0 | OPERATION |  |  | 12 |  | 75
2019-12-15 03:00 | 3:00 am | 43814.1667 | 0 | OPERATION |  |  | 12 |  | 71
2019-12-15 04:00 | 4:00 am | 43814.2083 | 1 | FURNACE | Furnace | Furnace | 12 | Low billet temp. | 69
2019-12-15 05:00 | 5:00 am | 43814.25 | 1 | FURNACE | Furnace | Furnace | 12 | Low billet temp. | 69
2019-12-15 06:00 | 6:00 am | 43814.2917 | 1 | FURNACE | Furnace | Furnace | 12 | Billet Temp Low | 66
2019-12-15 06:00 | 6:00 am | 43814.2917 | 2 | PROCESS CONTROL | Finishing | sorting station | 12 | Bar Sorting | 66
2019-12-15 07:00 | 7:00 am | 43814.3333 | 2 | SHIPPING | SHIPPING | WEIGH BRIDGE | 12 | Weigh Bridge Calibration at BS#1 | 64
2019-06-11 18:00 | 6:00 pm | 43627.7917 | 9 | OPERATION |  | STD 6 & 7 | 10 | Removing burr from #6 & #7 delivery. | 12
2019-12-15 07:00 | 7:00 am | 43814.3333 | 1 | OPERATION |  | CBTT | 12 | Bar stuck under CBTT | 64
2019-12-15 08:00 | 8:00 am | 43814.375 | 0 | OPERATION |  |  | 12 |  | 73
2019-12-15 09:00 | 9:00 am | 43814.4167 | 0 | OPERATION |  |  | 12 |  | 72
2019-11-11 13:00 | 1:00 pm | 43780.5833 | 10 | OPERATION |  | STD 7 | 10 | Removing Burr from #7 delivery. | 1
2019-12-15 10:00 | 10:00 am | 43814.4583 | 1 | PROCESS CONTROL | Finishing | sorting station | 12 | Bar Sorting | 67
2019-12-15 11:00 | 11:00 am | 43814.5 | 1 | PROCESS CONTROL | Bundling Stations | Bundling Stations | 12 | Bar Sorting | 69
2019-12-15 12:00 | 12:00 pm | 43814.5417 | 11 | OPERATION | Bundling Stations | BS1 | 12 | Bundle strap broke at BS#1 BTD & Scattered. | 57
2019-12-15 13:00 | 1:00 pm | 43814.5833 | 0 | OPERATION |  |  | 12 |  | 72
2019-12-15 14:00 | 2:00 pm | 43814.625 | 2 | PROCESS CONTROL | Finishing | sorting station | 12 | Bar sorting. | 67
2019-12-15 14:00 | 2:00 pm | 43814.625 | 1 | FURNACE | Furnace | Furnace | 12 | Gap in furnace. | 67
2019-12-15 15:00 | 3:00 pm | 43814.6667 | 13 | GRADE CHANGING | Intermediate-2 | Stand 16 | 12 | Changed to SD,pass of #6,#16,roll of #20(A+B),RE of #14,#16 all NTM RTD.#14 | 53
2019-12-15 15:00 | 3:00 pm | 43814.6667 | 2 | PROCESS CONTROL | Finishing | sorting station | 12 | Bar sorting. | 53
2019-12-15 16:00 | 4:00 pm | 43814.7083 | 3 | PROCESS CONTROL | Finishing | Cooling Bed | 12 | First billet seprating at cooling bed. | 44
2019-12-15 16:00 | 4:00 pm | 43814.7083 | 17 | GRADE CHANGING |  |  | 12 | Changed to SD,pass of #6,#16,roll of #20(A+B),RE of #14,#16 all NTM RTD.#14 | 44
2019-12-15 16:00 | 4:00 pm | 43814.7083 | 2 | PROCESS CONTROL | Speed loss | Speed loss | 12 | Low mill speed. | 44
2019-12-15 17:00 | 5:00 pm | 43814.75 | 3 | PROCESS CONTROL | Others | Others | 12 | Low mill speed. | 67
2019-12-15 18:00 | 6:00 pm | 43814.7917 | 1 | PROCESS CONTROL | Others | Others | 12 | Low mill speed. | 69
2019-12-15 19:00 | 7:00 pm | 43814.8333 | 3 | PROCESS CONTROL | Others | Bundling Stations | 12 | Bar sorting. | 67
2019-12-15 20:00 | 8:00 pm | 43814.875 | 3 | PROCESS CONTROL | Others | Bundling Stations | 12 | Bar sorting. | 67
2019-12-15 21:00 | 9:00 pm | 43814.9167 | 0 | OPERATION |  |  | 12 |  | 70
2019-12-15 22:00 | 10:00 pm | 43814.9583 | 4 | PROCESS CONTROL | Finishing | sorting station | 12 | Bar sorting. | 60
2019-11-10 16:00 | 4:00 pm | 43779.7083 | 5 | OPERATION |  | STD 7& 8 | 10 | Removing burr from stand #7 and #8. | 38
2019-12-15 23:00 | 11:00 pm | 43815 | 1 | PROCESS CONTROL | Others | Bundling Stations | 12 | Bar sorting. | 69
2019-12-16 | 12:00 am | 43815.0417 | 1 | PROCESS CONTROL | Others | Bundling Stations | 12 | Bar sorting. | 69
2019-12-16 | 12:00 am | 43815 | 0 |  |  |  | 0 |  | 0
2019-12-16 | 12:00 am | 43815 | 0 |  |  |  | 0 |  | 0
2019-12-16 01:00 | 1:00 am | 43815.0833 | 0 | OPERATION |  |  | 12 |  | 72
2019-12-16 02:00 | 2:00 am | 43815.125 | 0 | OPERATION |  |  | 12 |  | 72
2019-12-16 03:00 | 3:00 am | 43815.1667 | 3 | BS PROBLEM | Bundling Stations | Strapping m/c 2 | 12 | Bundle strap missed and moved at BS#4. | 66
2019-12-16 04:00 | 4:00 am | 43815.2083 | 0 | OPERATION |  |  | 12 |  | 70
2019-12-16 05:00 | 5:00 am | 43815.25 | 3 | IEM | Bundling Stations | compator arm | 12 | BS#1 compactor arm signal problem. | 67
2019-12-16 06:00 | 6:00 am | 43815.2917 | 4 | OPERATION | Bundling Stations | BTD BS4 | 12 | BS#4 BTD over fill and bar scartard.(5 layer) | 65
2019-12-16 07:00 | 7:00 am | 43815.3333 | 12 | OPERATION | Bundling Stations | BTD BS4 | 12 | BS#4 BTD over fill and bar scartard.(5 layer) | 56
2019-12-16 08:00 | 8:00 am | 43815.375 | 12 | OPERATION | Bundling Stations | BTD BS4 | 12 | BS#4 BTD over fill and bar scartard.(5 layer) | 56
2019-12-16 09:00 | 9:00 am | 43815.4167 | 7 | OPERATION | Bundling Stations | BTD BS4 | 12 | BS#4 BTD over fill and bar scartard.(5 layer) | 62
2019-12-16 10:00 | 10:00 am | 43815.4583 | 2 | OPERATION |  | CBTT | 12 | Bar stuck at CBTT | 63
2019-12-16 10:00 | 10:00 am | 43815.4583 | 4 | PROCESS CONTROL | Finishing | sorting station | 12 | Bar Sorting | 63
2019-12-16 11:00 | 11:00 am | 43815.5 | 1 | PROCESS CONTROL | Bundling Stations | Bundling Stations | 12 | Bar Sorting | 69
2019-12-16 12:00 | 12:00 pm | 43815.5417 | 0 | OPERATION |  |  | 12 |  | 75
2019-12-16 13:00 | 1:00 pm | 43815.5833 | 0 | OPERATION |  |  | 12 |  | 71
2019-12-16 14:00 | 2:00 pm | 43815.625 | 6 | MISC | Cooling Bed | CBTT | 12 | Bar stuck under CBTT. | 63
2019-12-16 15:00 | 3:00 pm | 43815.6667 | 1 | PROCESS CONTROL | Others | Bundling Stations | 12 | Bar Sorting | 69
2019-12-16 16:00 | 4:00 pm | 43815.7083 | 24 | RC/PC | Others | Others | 12 | Mill checked,changed rolls of #20(A+B) and all RE of NTM. | 42
2019-12-16 17:00 | 5:00 pm | 43815.75 | 6 | RC/PC | RC/PC | RC/PC | 12 | Mill checked,changed rolls of #20(A+B) and all RE of NTM. | 59
2019-12-16 17:00 | 5:00 pm | 43815.75 | 3 | PROCESS CONTROL | Speed loss | Speed loss | 12 | Low mill speed. | 59
2019-12-16 18:00 | 6:00 pm | 43815.7917 | 0 | OPERATION |  |  | 12 |  | 70
2019-12-16 19:00 | 7:00 pm | 43815.8333 | 1 | PROCESS CONTROL | Others | Bundling Stations | 12 | Bar Sorting | 69
2019-12-16 20:00 | 8:00 pm | 43815.875 | 0 | OPERATION |  |  | 12 |  | 74
2019-12-16 21:00 | 9:00 pm | 43815.9167 | 2 | MISC | Cooling Bed | CBTT | 12 | Bar stuck under CBTT. | 68
2019-12-16 22:00 | 10:00 pm | 43815.9583 | 3 | PROCESS CONTROL | Cooling Bed | Bundling Stations | 12 | Bar Sorting | 67
2019-12-16 23:00 | 11:00 pm | 43816 | 0 | OPERATION |  |  | 12 |  | 71
2019-12-17 | 12:00 am | 43816.0417 | 4 | Operation |  |  | 0 |  | 0
2019-12-17 | 12:00 am | 43816 | 0 |  |  |  | 0 |  | 0
2019-12-17 | 12:00 am | 43816 | 0 |  |  |  | 0 |  | 0
2019-12-17 01:00 | 1:00 am | 43816.0833 | 0 | OPERATION |  |  | 12 |  | 71
2019-12-17 02:00 | 2:00 am | 43816.125 | 1 | FURNACE | Furnace | Furnace | 12 | Low billet temperature. | 69
2019-12-17 03:00 | 3:00 am | 43816.1667 | 2 | FURNACE | Furnace | Furnace | 12 | Low billet temperature. | 68
2019-12-17 04:00 | 4:00 am | 43816.2083 | 0 | OPERATION |  |  | 12 |  | 74
2019-12-17 05:00 | 5:00 am | 43816.25 | 2 | OPERATION | Cooling Bed | Cold Shear | 12 | Bar stuck at cold shear appron plate. | 68
2019-12-17 06:00 | 6:00 am | 43816.2917 | 0 | OPERATION |  |  | 12 |  | 70
2019-12-17 07:00 | 7:00 am | 43816.3333 | 0 | OPERATION |  |  | 12 |  | 71
2019-12-17 08:00 | 8:00 am | 43816.375 | 0 | OPERATION |  |  | 12 |  | 72
2019-12-17 09:00 | 9:00 am | 43816.4167 | 0 | OPERATION |  |  | 12 |  | 75
2019-12-17 10:00 | 10:00 am | 43816.4583 | 0 | OPERATION |  |  | 12 |  | 70
2019-12-17 11:00 | 11:00 am | 43816.5 | 0 | OPERATION |  |  | 12 |  | 71
2019-12-17 12:00 | 12:00 pm | 43816.5417 | 0 | OPERATION |  |  | 12 |  | 72
2019-12-17 13:00 | 1:00 pm | 43816.5833 | 0 | OPERATION |  |  | 12 |  | 73
2019-12-17 14:00 | 2:00 pm | 43816.625 | 0 | OPERATION |  |  | 12 |  | 70
2019-12-17 15:00 | 3:00 pm | 43816.6667 | 0 | OPERATION |  |  | 12 |  | 73
2019-12-17 16:00 | 4:00 pm | 43816.7083 | 20 | OPERATION | Intermediate-2 | Stand 14 | 12 | Cobble at IM#2 due to #14RE roll broken. | 6
2019-12-17 16:00 | 4:00 pm | 43816.7083 | 35 | RC/PC | Intermediate-2 | Intermediate-2 | 12 | Changed pass of #10,#14,,#15,#16,roll of #19(A+B),#20(A+B),RE#10& allI IM#2 NTM. | 6
2019-12-17 17:00 | 5:00 pm | 43816.75 | 13 | RC/PC | Intermediate-2 | Intermediate-2 | 12 | Changed pass of #10,#14,,#15,#16,roll of #19(A+B),#20(A+B),RE#10& allI IM#2 NTM. | 53
2019-12-17 17:00 | 5:00 pm | 43816.75 | 2 | PROCESS CONTROL | Speed loss | Speed loss | 12 | Low mill speed. | 53
2019-12-17 18:00 | 6:00 pm | 43816.7917 | 0 | OPERATION |  |  | 12 |  | 70
2019-12-17 19:00 | 7:00 pm | 43816.8333 | 0 | OPERATION |  |  | 12 |  | 72
2019-12-17 20:00 | 8:00 pm | 43816.875 | 0 | OPERATION |  |  | 12 |  | 74
2019-12-17 21:00 | 9:00 pm | 43816.9167 | 0 | OPERATION |  |  | 12 |  | 74
2019-12-17 22:00 | 10:00 pm | 43816.9583 | 0 | OPERATION |  |  | 12 |  | 73
2019-12-17 23:00 | 11:00 pm | 43817 | 0 | OPERATION |  |  | 12 |  | 72
2019-12-18 | 12:00 am | 43817.0417 | 0 | OPERATION |  |  | 12 |  | 71
2019-12-18 | 12:00 am | 43817 | 0 |  |  |  | 0 |  | 0
2019-12-18 | 12:00 am | 43817 | 0 |  |  |  | 0 |  | 0
2019-12-18 01:00 | 1:00 am | 43817.0833 | 20 | IEM | Cooling Bed | RES | 12 | C&D A line went into chopping due to RD A-2 tripped. | 47
2019-12-18 02:00 | 2:00 am | 43817.125 | 9 | IEM | Cooling Bed | RES | 12 | C&D A line went into chopping due to RD A-2 tripped. | 59
2019-12-18 03:00 | 3:00 am | 43817.1667 | 2 | BS PROBLEM | Bundling Stations | BTD BS4 | 12 | Bar stuck at BS#4 BTD. | 68
2019-12-18 04:00 | 4:00 am | 43817.2083 | 0 | OPERATION |  |  | 12 |  | 75
2019-12-18 05:00 | 5:00 am | 43817.25 | 2 | OPERATION |  | CBTT | 12 | Bar stuck at CBTT. | 64
2019-12-18 05:00 | 5:00 am | 43817.25 | 3 | BS PROBLEM | Bundling Stations | BS | 12 | Bar stuck at BS#1 BTD. | 64
2019-12-18 06:00 | 6:00 am | 43817.2917 | 2 | OPERATION | Cooling Bed | CBTT | 12 | Bar stuck Under CBTT. | 68
2019-12-18 07:00 | 7:00 am | 43817.3333 | 1 | PROCESS CONTROL | Finishing | sorting station | 12 | Bar Sorting | 66
2019-12-18 07:00 | 7:00 am | 43817.3333 | 2 | OPERATION | Cooling Bed | Gauge Head | 12 | Bar stuck at Gauge head stopper. | 66
2019-12-18 08:00 | 8:00 am | 43817.375 | 0 | OPERATION |  |  | 12 |  | 75
2019-12-18 09:00 | 9:00 am | 43817.4167 | 0 | OPERATION |  |  | 12 |  | 71
2019-12-18 10:00 | 10:00 am | 43817.4583 | 0 | OPERATION |  |  | 12 |  | 73
2019-12-18 11:00 | 11:00 am | 43817.5 | 0 | OPERATION |  |  | 12 |  | 70
2019-12-18 12:00 | 12:00 pm | 43817.5417 | 0 | OPERATION |  |  | 12 |  | 71
2019-12-18 13:00 | 1:00 pm | 43817.5833 | 0 | OPERATION |  |  | 12 |  | 74
2019-12-18 14:00 | 2:00 pm | 43817.625 | 0 | OPERATION |  |  | 12 |  | 71
2019-12-18 15:00 | 3:00 pm | 43817.6667 | 27 | POWER SHORTAGE | Roughing Mill | Stand 4 | 12 | Roughing mill tripped. | 38
2019-12-18 16:00 | 4:00 pm | 43817.7083 | 60 | POWER SHORTAGE | Roughing Mill | Stand 4 | 12 | Roughing mill tripped. | 0
2019-12-18 17:00 | 5:00 pm | 43817.75 | 60 | POWER SHORTAGE | Roughing Mill | Stand 4 | 12 | Roughing mill tripped. | 0
2019-12-18 18:00 | 6:00 pm | 43817.7917 | 60 | POWER SHORTAGE | Roughing Mill | Stand 4 | 12 | Roughing mill tripped. | 0
2019-12-18 19:00 | 7:00 pm | 43817.8333 | 15 | POWER SHORTAGE | Roughing Mill | Stand 4 | 12 | Roughing mill tripped. | 53
2019-12-18 20:00 | 8:00 pm | 43817.875 | 0 | OPERATION |  |  | 12 |  | 70
2019-12-18 21:00 | 9:00 pm | 43817.9167 | 0 | OPERATION |  |  | 12 |  | 71
2019-12-18 22:00 | 10:00 pm | 43817.9583 | 0 | OPERATION |  |  | 12 |  | 74
2019-12-18 23:00 | 11:00 pm | 43818 | 0 | OPERATION |  |  | 12 |  | 70
2019-12-19 | 12:00 am | 43818.0417 | 1 | OPERATION | Cooling Bed | Gauge Head | 12 | Bar stuck under gauge head stopper. | 69
2019-12-19 | 12:00 am | 43818 | 0 |  |  |  | 0 |  | 0
2019-12-19 | 12:00 am | 43818 | 0 |  |  |  | 0 |  | 0
2019-12-19 | 12:00 am | 43818 | 0 |  |  |  | 0 |  | 0
2019-12-19 01:00 | 1:00 am | 43818.0833 | 1 | FURNACE | Furnace | Furnace | 12 | Low billet temperature. | 69
2019-12-19 02:00 | 2:00 am | 43818.125 | 15 | OPERATION | Intermediate-1 | Stand 9 | 12 | Changed RTD of stand #9. | 52
2019-12-19 03:00 | 3:00 am | 43818.1667 | 11 | MECH+IEM | Cooling Bed | Cooling Bed | 12 | Lub B pump tripped due to tank temperature low. | 57
2019-12-19 04:00 | 4:00 am | 43818.2083 | 2 | FURNACE | Furnace | Furnace | 12 | Low billet temperature. | 62
2019-12-19 04:00 | 4:00 am | 43818.2083 | 5 | BS PROBLEM | Bundling Stations | BS | 12 | BS#1 down due to strapping mahine problem. | 62
2019-12-19 05:00 | 5:00 am | 43818.25 | 1 | OPERATION |  | CBTT | 12 | Bar stuck at CBTT. | 66
2019-12-19 05:00 | 5:00 am | 43818.25 | 2 | BS PROBLEM | Bundling Stations | BS | 12 | Bar Stuck at BS#1 BTD. | 66
2019-12-19 06:00 | 6:00 am | 43818.2917 | 2 | PROCESS CONTROL | Others | Bundling Stations | 12 | Bar Sorting | 68
2019-12-19 07:00 | 7:00 am | 43818.3333 | 4 | PROCESS CONTROL | Others | Bundling Stations | 12 | Bar Sorting | 65
2019-12-19 08:00 | 8:00 am | 43818.375 | 0 | OPERATION |  |  | 12 |  | 70
2019-12-19 09:00 | 9:00 am | 43818.4167 | 4 | PROCESS CONTROL | Others | Bundling Stations | 12 | Bar Sorting | 65
2019-12-19 10:00 | 10:00 am | 43818.4583 | 2 | FURNACE | Furnace | Furnace | 12 | Low billet temp. | 68
2019-12-19 11:00 | 11:00 am | 43818.5 | 0 | OPERATION |  |  | 12 |  | 75
2019-12-19 12:00 | 12:00 pm | 43818.5417 | 0 | OPERATION |  |  | 12 |  | 71
2019-12-19 13:00 | 1:00 pm | 43818.5833 | 15 | MECH | Finishing A | RES A1 | 12 | Bar over shoot in A line. | 52
2019-12-19 14:00 | 2:00 pm | 43818.625 | 1 | PROCESS CONTROL | Others | Bundling Stations | 12 | Bar Sorting | 69
2019-12-19 15:00 | 3:00 pm | 43818.6667 | 0 | OPERATION |  |  | 12 |  | 71
2019-12-19 16:00 | 4:00 pm | 43818.7083 | 30 | RC/PC |  |  | 12 | Changed pass of #16,rolls of #20(A+B) and all RE of NTM. | 33
2019-12-19 16:00 | 4:00 pm | 43818.7083 | 2 | PROCESS CONTROL | Speed loss | Speed loss | 12 | Low mill speed. | 33
2019-12-19 17:00 | 5:00 pm | 43818.75 | 0 | OPERATION |  |  | 12 |  | 71
2019-12-19 18:00 | 6:00 pm | 43818.7917 | 0 | OPERATION |  |  | 12 |  | 75
2019-12-19 19:00 | 7:00 pm | 43818.8333 | 0 | OPERATION |  |  | 12 |  | 75
2019-12-19 20:00 | 8:00 pm | 43818.875 | 0 | OPERATION |  |  | 12 |  | 74
2019-12-19 21:00 | 9:00 pm | 43818.9167 | 0 | OPERATION |  |  | 12 |  | 73
2019-12-19 22:00 | 10:00 pm | 43818.9583 | 0 | OPERATION |  |  | 12 |  | 73
2019-12-19 23:00 | 11:00 pm | 43819 | 0 | OPERATION |  |  | 12 |  | 75
2019-12-20 | 12:00 am | 43819.0417 | 3 | FURNACE | Furnace | Furnace | 12 | Low Billet Temp due to Cold Billet Charging in Furnace. | 67
2019-12-20 | 12:00 am | 43819 | 0 |  |  |  | 0 |  | 0
2019-12-20 | 12:00 am | 43819 | 0 |  |  |  | 0 |  | 0
2019-12-20 | 12:00 am | 43819 | 0 |  |  |  | 0 |  | 0
2019-12-20 | 12:00 am | 43819 | 0 |  |  |  | 0 |  | 0
2019-12-20 | 12:00 am | 43819 | 0 |  |  |  | 0 |  | 0
2019-12-20 | 12:00 am | 43819 | 0 |  |  |  | 0 |  | 0
2019-12-20 | 12:00 am | 43819 | 0 |  |  |  | 0 |  | 0
2019-12-20 01:00 | 1:00 am | 43819.0833 | 0 | OPERATION |  |  | 12 |  | 73
2019-12-20 02:00 | 2:00 am | 43819.125 | 0 | OPERATION |  |  | 12 |  | 70
2019-12-20 03:00 | 3:00 am | 43819.1667 | 0 | OPERATION |  |  | 12 |  | 73
2019-12-20 04:00 | 4:00 am | 43819.2083 | 1 | FURNACE | Furnace | Furnace | 12 | Low Billet Temp due to Cold Billet Charging in Furnace. | 69
2019-12-20 05:00 | 5:00 am | 43819.25 | 1 | PROCESS CONTROL | Others | Bundling Stations | 12 | Bar sorting. | 69
2019-12-20 06:00 | 6:00 am | 43819.2917 | 3 | FURNACE | Furnace | Furnace | 12 | Billet temp low. | 67
2019-12-20 07:00 | 7:00 am | 43819.3333 | 0 | OPERATION |  |  | 12 |  | 72
2019-12-20 08:00 | 8:00 am | 43819.375 | 3 | FURNACE | Furnace | Furnace | 12 | Billet temp low. | 62
2019-11-17 06:00 | 6:00 am | 43786.2917 | 9 | OPERATION |  | STD 7 | 12 | Removing burr from Std #7 due to no load high torque. | 57
2019-12-20 09:00 | 9:00 am | 43819.4167 | 4 | FURNACE | Furnace | Furnace | 12 | Billet temp low. | 65
2019-12-20 10:00 | 10:00 am | 43819.4583 | 4 | PROCESS CONTROL | Finishing | Cooling Bed | 12 | Fist layer saparation | 23
2019-04-25 16:00 | 4:00 pm | 43580.7083 | 5 | OPERATION |  | STD 7 | 12 | Removing burr from Std#7 del.guide. | 18
2019-12-20 10:00 | 10:00 am | 43819.4583 | 2 | PROCESS CONTROL | Speed loss | Speed loss | 12 | Low mill speed. | 23
2019-12-20 10:00 | 10:00 am | 43819.4583 | 30 | GRADE CHANGING |  |  | 12 | Grade changing to CRSD from SD ,Pass Std#8 ,Roll #20(A+B),RE 14,& NTM changed. | 23
2019-09-29 04:00 | 4:00 am | 43737.2083 | 18 | MECH |  | line. | 16 | Removing falling drop guide of RES-A line. | 46
2019-12-20 12:00 | 12:00 pm | 43819.5417 | 3 | FURNACE | Furnace | Furnace | 12 | Billet temp low. | 67
2019-12-20 13:00 | 1:00 pm | 43819.5833 | 0 | OPERATION |  |  | 12 |  | 75
2019-12-20 14:00 | 2:00 pm | 43819.625 | 2 | FURNACE | Furnace | Furnace | 12 | Low billet temp. | 68
2019-12-20 15:00 | 3:00 pm | 43819.6667 | 40 | GRADE CHANGING |  |  | 12 | Changed in to 500D from CRSD.Changed pass of #7,#14,rolls of #19 & #20(A+B)and allRE of NTM. | 18
2019-12-20 15:00 | 3:00 pm | 43819.6667 | 5 | OPERATION |  | RM | 12 | Taking interlock trail of RM. | 18
2019-12-22 11:00 | 11:00 am | 43821.5 | 13 | MECH |  | RES A1 | 12 | RES A1 took high torque and bar went into chopping. | 53
2019-12-20 16:00 | 4:00 pm | 43819.7083 | 9 | OPERATION |  | RM | 12 | Taking interlock trail of RM. | 46
2019-12-20 17:00 | 5:00 pm | 43819.75 | 2 | FURNACE | Furnace | Furnace | 12 | Low billet temp. | 68
2019-12-20 18:00 | 6:00 pm | 43819.7917 | 0 | OPERATION |  |  | 12 |  | 70
2019-12-20 19:00 | 7:00 pm | 43819.8333 | 0 | OPERATION |  |  | 12 |  | 70
2019-12-20 20:00 | 8:00 pm | 43819.875 | 0 | OPERATION |  |  | 12 |  | 71
2019-12-20 21:00 | 9:00 pm | 43819.9167 | 0 | OPERATION |  |  | 12 |  | 72
2019-12-20 22:00 | 10:00 pm | 43819.9583 | 0 | OPERATION |  |  | 12 |  | 70
2019-12-20 23:00 | 11:00 pm | 43820 | 0 | OPERATION |  |  | 12 |  | 75
2019-12-21 | 12:00 am | 43820.0417 | 0 | OPERATION |  |  | 12 |  | 74
2019-12-21 | 12:00 am | 43820 | 0 |  |  |  | 0 |  | 0
2019-12-21 01:00 | 1:00 am | 43820.0833 | 0 | OPERATION |  |  | 12 |  | 73
2019-12-21 02:00 | 2:00 am | 43820.125 | 0 | OPERATION |  |  | 12 |  | 72
2019-12-21 03:00 | 3:00 am | 43820.1667 | 0 | OPERATION |  |  | 12 |  | 73
2019-12-21 04:00 | 4:00 am | 43820.2083 | 0 | OPERATION |  |  | 12 |  | 75
2019-12-21 05:00 | 5:00 am | 43820.25 | 0 | OPERATION |  |  | 12 |  | 75
2019-12-21 06:00 | 6:00 am | 43820.2917 | 10 | IEM | Cooling Bed | Cold Shear | 12 | C/S lub.pressure fault. | 58
2019-12-21 07:00 | 7:00 am | 43820.3333 | 0 | OPERATION |  |  | 12 |  | 75
2019-12-21 08:00 | 8:00 am | 43820.375 | 0 | OPERATION |  |  | 12 |  | 75
2019-12-21 09:00 | 9:00 am | 43820.4167 | 0 | OPERATION |  |  | 12 |  | 70
2019-12-21 10:00 | 10:00 am | 43820.4583 | 0 | OPERATION |  |  | 12 |  | 71
2019-12-21 11:00 | 11:00 am | 43820.5 | 0 | OPERATION |  |  | 12 |  | 73
2019-12-21 12:00 | 12:00 pm | 43820.5417 | 0 | OPERATION |  |  | 12 |  | 73
2019-12-21 13:00 | 1:00 pm | 43820.5833 | 12 | MECH | Cooling Bed | RES | 12 | bar overshoot in A line, high torque | 56
2019-12-21 14:00 | 2:00 pm | 43820.625 | 2 | FURNACE | Furnace | Furnace | 12 | Low billet temp. | 68
2019-12-21 15:00 | 3:00 pm | 43820.6667 | 0 | OPERATION |  |  | 12 |  | 71
2019-12-21 16:00 | 4:00 pm | 43820.7083 | 30 | RC/PC |  |  | 12 | Changed pass of #15,#16,roll of #20(A+B),RE of #14,#15,and NTM RE. | 23
2020-02-15 14:00 | 2:00 pm | 43876.625 | 42 | IEM | Others | RES A2 | 12 | RES A2 drive tripped. | 21
2020-02-15 15:00 | 3:00 pm | 43876.6667 | 5 | IEM |  | RES A2 | 12 | RES A2 drive tripped. | 24
2019-12-21 17:00 | 5:00 pm | 43820.75 | 0 | OPERATION |  |  | 12 |  | 71
2019-12-21 18:00 | 6:00 pm | 43820.7917 | 0 | OPERATION |  |  | 12 |  | 70
2019-12-21 19:00 | 7:00 pm | 43820.8333 | 0 | OPERATION |  |  | 12 |  | 70
2019-12-21 20:00 | 8:00 pm | 43820.875 | 8 | MISC | Cooling Bed | CBTT | 12 | Bar struck under CBTT and removed by gas cutting. | 61
2019-12-21 21:00 | 9:00 pm | 43820.9167 | 0 | OPERATION |  |  | 12 |  | 70
2019-12-21 22:00 | 10:00 pm | 43820.9583 | 0 | OPERATION |  |  | 12 |  | 74
2019-12-21 23:00 | 11:00 pm | 43821 | 0 | OPERATION |  |  | 12 |  | 71
2019-12-22 | 12:00 am | 43821.0417 | 0 | OPERATION |  |  | 12 |  | 75
2019-12-22 | 12:00 am | 43821 | 0 |  |  |  | 0 |  | 0
2019-12-22 | 12:00 am | 43821 | 0 |  |  |  | 0 |  | 0
2019-12-22 01:00 | 1:00 am | 43821.0833 | 0 | OPERATION |  |  | 12 |  | 75
2019-12-22 02:00 | 2:00 am | 43821.125 | 0 | OPERATION |  |  | 12 |  | 73
2019-12-22 03:00 | 3:00 am | 43821.1667 | 0 | OPERATION |  |  | 12 |  | 72
2019-12-22 04:00 | 4:00 am | 43821.2083 | 0 | OPERATION |  |  | 12 |  | 74
2019-12-22 05:00 | 5:00 am | 43821.25 | 0 | OPERATION |  |  | 12 |  | 74
2019-12-22 06:00 | 6:00 am | 43821.2917 | 1 | PROCESS CONTROL | Others | Bundling Stations | 12 | Bar sorting. | 69
2019-12-22 07:00 | 7:00 am | 43821.3333 | 0 | OPERATION |  |  | 12 |  | 72
2019-12-22 08:00 | 8:00 am | 43821.375 | 0 | OPERATION |  |  | 12 |  | 73
2019-12-22 09:00 | 9:00 am | 43821.4167 | 0 | OPERATION |  |  | 12 |  | 75
2019-12-22 10:00 | 10:00 am | 43821.4583 | 0 | OPERATION |  |  | 12 |  | 74
2019-10-22 11:00 | 11:00 am | 43760.5 | 29 | MECH | Others | RES A2 | 16 | RES A-2 line took hihg torque hence cobble RES upto NTM A | 36
2019-12-22 11:00 | 11:00 am | 43821.5 | 2 | PROCESS CONTROL | Finishing | sorting station | 12 | Bar sorting. | 53
2019-12-22 12:00 | 12:00 pm | 43821.5417 | 0 | OPERATION |  |  | 12 |  | 74
2019-12-22 13:00 | 1:00 pm | 43821.5833 | 0 | OPERATION |  |  | 12 |  | 73
2019-12-22 14:00 | 2:00 pm | 43821.625 | 0 | OPERATION |  |  | 12 |  | 70
2019-12-22 15:00 | 3:00 pm | 43821.6667 | 0 | OPERATION |  |  | 12 |  | 73
2019-12-22 16:00 | 4:00 pm | 43821.7083 | 2 | OPERATION | Cooling Bed | CBROT | 12 | Bar left on CBROT. | 68
2019-12-22 17:00 | 5:00 pm | 43821.75 | 27 | GRADE CHANGING | QC | QC | 12 | Grade changed to SD, Roll-20(a+b),Re-10,14 and NTM re changed. | 27
2019-12-22 17:00 | 5:00 pm | 43821.75 | 5 | FURNACE | Furnace | Furnace | 12 | Linking problem in process order for SD. | 27
2020-01-30 15:00 | 3:00 pm | 43860.6667 | 10 | IEM |  | RES B2 | 16 | RES B#2 drive tripped. | 34
2019-12-22 17:00 | 5:00 pm | 43821.75 | 1 | FURNACE | Furnace | Furnace | 12 | Gap in furnace for grade change. | 27
2019-12-22 18:00 | 6:00 pm | 43821.7917 | 0 | OPERATION |  |  | 12 |  | 72
2019-12-22 19:00 | 7:00 pm | 43821.8333 | 0 | OPERATION |  |  | 12 |  | 72
2019-12-22 20:00 | 8:00 pm | 43821.875 | 0 | OPERATION |  |  | 12 |  | 75
2019-12-22 21:00 | 9:00 pm | 43821.9167 | 0 | OPERATION |  |  | 12 |  | 70
2019-12-22 22:00 | 10:00 pm | 43821.9583 | 0 | OPERATION |  |  | 12 |  | 75
2019-12-22 23:00 | 11:00 pm | 43822 | 0 | OPERATION |  |  | 12 |  | 70
2019-12-23 | 12:00 am | 43822.0417 | 0 | OPERATION |  |  | 12 |  | 73
2019-12-23 | 12:00 am | 43822 | 0 |  |  |  | 0 |  | 0
2019-12-23 01:00 | 1:00 am | 43822.0833 | 0 | OPERATION |  |  | 12 |  | 70
2019-12-23 02:00 | 2:00 am | 43822.125 | 0 | OPERATION |  |  | 12 |  | 71
2019-12-23 03:00 | 3:00 am | 43822.1667 | 3 | OPERATION | Cooling Bed | Cold Shear | 12 | Bar stuck at C/S. | 66
2019-12-23 04:00 | 4:00 am | 43822.2083 | 0 | OPERATION |  |  | 12 |  | 74
2019-12-23 05:00 | 5:00 am | 43822.25 | 0 | OPERATION |  |  | 12 |  | 73
2019-12-23 06:00 | 6:00 am | 43822.2917 | 5 | MECH | Bundling Stations | Layer Transfer BS4 | 12 | BS#4 down due to LTD derailed and chain broken,fixing the same. | 64
2019-12-23 07:00 | 7:00 am | 43822.3333 | 9 | MECH | Bundling Stations | Layer Transfer BS4 | 12 | BS#4 down due to LTD derailed and chain broken,fixing the same. | 59
2019-12-23 08:00 | 8:00 am | 43822.375 | 3 | MECH | Bundling Stations | Layer Transfer BS4 | 12 | BS#4 down due to LTD derailed and chain broken,fixing the same. | 67
2019-12-23 09:00 | 9:00 am | 43822.4167 | 0 | OPERATION |  |  | 12 |  | 74
2019-12-23 10:00 | 10:00 am | 43822.4583 | 0 | OPERATION |  |  | 12 |  | 72
2019-12-23 11:00 | 11:00 am | 43822.5 | 2 | MISC | Bundling Stations | Layer Transfer BS3 | 12 | BS#3 transfer tray chain broke, fixing the same. | 68
2019-12-23 12:00 | 12:00 pm | 43822.5417 | 0 | OPERATION |  |  | 12 |  | 70
2019-12-23 13:00 | 1:00 pm | 43822.5833 | 53 | POWER SHORTAGE | Others | Others | 12 | C&C Shear drive tripped and cobble due to voltage dip. | 8
2019-12-23 14:00 | 2:00 pm | 43822.625 | 60 | POWER SHORTAGE | Others | Others | 12 | C&C Shear drive tripped and cobble due to voltage dip. | 0
2019-12-23 15:00 | 3:00 pm | 43822.6667 | 60 | POWER SHORTAGE | Others | Others | 12 | C&C Shear drive tripped and cobble due to voltage dip. | 0
2019-12-23 16:00 | 4:00 pm | 43822.7083 | 15 | POWER SHORTAGE | Others | Others | 12 | C&C Shear drive tripped and cobble due to voltage dip. | 52
2019-12-23 17:00 | 5:00 pm | 43822.75 | 4 | FURNACE | Furnace | Furnace | 12 | Low billet temperature. | 63
2019-12-23 17:00 | 5:00 pm | 43822.75 | 2 | BS PROBLEM | Bundling Stations | BS | 12 | Problem in strapping m/c # 5 . | 63
2019-12-23 18:00 | 6:00 pm | 43822.7917 | 0 | OPERATION |  |  | 12 |  | 70
2019-12-23 19:00 | 7:00 pm | 43822.8333 | 0 | OPERATION |  |  | 12 |  | 72
2019-12-23 20:00 | 8:00 pm | 43822.875 | 5 | OPERATION | Intermediate-1 | Uplooper 1 | 12 | Shearing removed from up-looper#1 exit funnel. | 64
2019-12-23 21:00 | 9:00 pm | 43822.9167 | 0 | OPERATION |  |  | 12 |  | 72
2019-12-23 22:00 | 10:00 pm | 43822.9583 | 0 | OPERATION |  |  | 12 |  | 71
2019-12-23 23:00 | 11:00 pm | 43823 | 0 | OPERATION |  |  | 12 |  | 72
2019-12-24 | 12:00 am | 43823.0417 | 0 | OPERATION |  |  | 12 |  | 74
2019-12-24 | 12:00 am | 43823 | 0 |  |  |  | 0 |  | 0
2019-12-24 | 12:00 am | 43823 | 0 |  |  |  | 0 |  | 0
2019-12-24 | 12:00 am | 43823 | 0 |  |  |  | 0 |  | 0
2019-12-24 01:00 | 1:00 am | 43823.0833 | 0 | OPERATION |  |  | 12 |  | 75
2019-12-24 02:00 | 2:00 am | 43823.125 | 0 | OPERATION |  |  | 12 |  | 74
2019-12-24 03:00 | 3:00 am | 43823.1667 | 1 | OPERATION | Cooling Bed | Gauge Head | 12 | Bar stuck at gauge head stopper. | 69
2019-12-24 04:00 | 4:00 am | 43823.2083 | 0 | OPERATION |  |  | 12 |  | 73
2019-12-24 05:00 | 5:00 am | 43823.25 | 0 | OPERATION |  |  | 12 |  | 75
2019-12-24 06:00 | 6:00 am | 43823.2917 | 5 | OPERATION | Intermediate-1 | Uplooper 1 | 12 | Removing shearing from uplooper#1. | 64
2019-12-24 07:00 | 7:00 am | 43823.3333 | 0 | OPERATION |  |  | 12 |  | 72
2019-12-24 08:00 | 8:00 am | 43823.375 | 0 | OPERATION |  |  | 12 |  | 70
2019-12-24 09:00 | 9:00 am | 43823.4167 | 50 | SECTION CHANGING | Others | Others | 16 | Section Changing to 16 mm. | 12
2019-12-24 10:00 | 10:00 am | 43823.4583 | 60 | SECTION CHANGING | Others | Others | 16 | Section Changing to 16 mm . | 0
2019-12-24 11:00 | 11:00 am | 43823.5 | 60 | SECTION CHANGING | Others | Others | 16 | Section Changing to 16 mm . | 0
2020-01-30 16:00 | 4:00 pm | 43860.7083 | 6 | IEM |  | RES B2 | 16 | RES B2 home position not reached. | 44
2019-12-24 12:00 | 12:00 pm | 43823.5417 | 10 | SECTION CHANGING | SC | SC | 16 | C/B bar falling adjustment. | 9
2019-12-24 12:00 | 12:00 pm | 43823.5417 | 30 | SECTION CHANGING |  |  | 16 | Section Changing to 16 mm . | 9
2019-12-24 13:00 | 1:00 pm | 43823.5833 | 2 | FURNACE | Furnace | Furnace | 16 | Furnace Discharging Problem . | 60
2019-12-24 13:00 | 1:00 pm | 43823.5833 | 5 | PROCESS CONTROL | Speed loss | Speed loss | 16 | Low mill speed. | 60
2019-12-24 13:00 | 1:00 pm | 43823.5833 | 2 | FURNACE | Furnace | Furnace | 16 | Frequently close billet discharged from furnace. | 60
2019-12-24 14:00 | 2:00 pm | 43823.625 | 5 | FURNACE | Furnace | Furnace | 16 | Low billet temperature. | 62
2019-12-24 14:00 | 2:00 pm | 43823.625 | 2 | PROCESS CONTROL | Furnace | Furnace | 16 | Gap in furnace due to section changing. | 62
2019-12-24 15:00 | 3:00 pm | 43823.6667 | 0 | OPERATION |  |  | 16 |  | 72
2019-12-24 16:00 | 4:00 pm | 43823.7083 | 1 | FURNACE | Furnace | Furnace | 16 | Furnace Charging Problem (PED#2 Sensed). | 69
2019-12-24 17:00 | 5:00 pm | 43823.75 | 0 | OPERATION |  |  | 16 |  | 74
2019-12-24 18:00 | 6:00 pm | 43823.7917 | 0 | OPERATION |  |  | 16 |  | 71
2019-12-24 19:00 | 7:00 pm | 43823.8333 | 0 | OPERATION |  |  | 16 |  | 74
2019-12-24 20:00 | 8:00 pm | 43823.875 | 0 | OPERATION |  |  | 16 |  | 74
2019-12-24 21:00 | 9:00 pm | 43823.9167 | 32 | MECH+IEM | Intermediate-2 | Intermediate-2 | 16 | IM-2 extra Roll cooling water valve stuck up. | 33
2019-12-24 22:00 | 10:00 pm | 43823.9583 | 21 | MECH+IEM | Intermediate-2 | Intermediate-2 | 16 | IM-2 extra Roll cooling water valve stuck up. | 45
2019-12-24 23:00 | 11:00 pm | 43824 | 0 | OPERATION |  |  | 16 |  | 70
2019-12-25 | 12:00 am | 43824.0417 | 0 | OPERATION |  |  | 16 |  | 74
2019-12-25 | 12:00 am | 43824 | 0 |  |  |  | 0 |  | 0
2019-12-25 01:00 | 1:00 am | 43824.0833 | 0 | OPERATION |  |  | 16 |  | 73
2019-12-25 02:00 | 2:00 am | 43824.125 | 0 | OPERATION |  |  | 16 |  | 71
2019-12-25 03:00 | 3:00 am | 43824.1667 | 0 | OPERATION |  |  | 16 |  | 72
2019-12-25 04:00 | 4:00 am | 43824.2083 | 0 | OPERATION |  |  | 16 |  | 75
2019-12-25 05:00 | 5:00 am | 43824.25 | 3 | IEM | Others | US#1 | 16 | US # 1 DOWN DUE TO WRONG WEIGHT. | 66
2019-12-25 06:00 | 6:00 am | 43824.2917 | 2 | SHIPPING | SHIPPING | WEIGH BRIDGE | 16 | Weigh Bridge Calibration of U/S#1 & #2 | 68
2019-12-25 07:00 | 7:00 am | 43824.3333 | 0 | OPERATION |  |  | 16 |  | 75
2019-12-25 08:00 | 8:00 am | 43824.375 | 0 | OPERATION |  |  | 16 |  | 73
2019-12-25 09:00 | 9:00 am | 43824.4167 | 0 | OPERATION |  |  | 16 |  | 75
2019-12-25 10:00 | 10:00 am | 43824.4583 | 21 | GRADE CHANGING | Roughing Mill | Stand 2 | 16 | Changed to SD,std of #2,roll of #18(A+B) and all NTM RE. | 45
2019-12-25 11:00 | 11:00 am | 43824.5 | 14 | GRADE CHANGING | QC | QC | 16 | Changed to SD,std of #2,roll of #18(A+B) and all NTM RE. | 33
2019-12-25 11:00 | 11:00 am | 43824.5 | 18 | MECH | Roughing Mill | Stand 2 | 16 | Mech fixing wear plate at std#2 . | 33
2019-12-25 12:00 | 12:00 pm | 43824.5417 | 0 | OPERATION |  |  | 16 |  | 72
2019-12-25 13:00 | 1:00 pm | 43824.5833 | 0 | OPERATION |  |  | 16 |  | 75
2019-12-25 14:00 | 2:00 pm | 43824.625 | 0 | OPERATION |  |  | 16 |  | 72
2019-12-25 15:00 | 3:00 pm | 43824.6667 | 0 | OPERATION |  |  | 16 |  | 72
2019-12-25 16:00 | 4:00 pm | 43824.7083 | 0 | OPERATION |  |  | 16 |  | 73
2019-12-25 17:00 | 5:00 pm | 43824.75 | 0 | OPERATION |  |  | 16 |  | 75
2019-12-25 18:00 | 6:00 pm | 43824.7917 | 0 | OPERATION |  |  | 16 |  | 75
2019-12-25 19:00 | 7:00 pm | 43824.8333 | 0 | OPERATION |  |  | 16 |  | 75
2019-12-25 20:00 | 8:00 pm | 43824.875 | 0 | OPERATION |  |  | 16 |  | 74
2019-12-25 21:00 | 9:00 pm | 43824.9167 | 0 | OPERATION |  |  | 16 |  | 73
2019-12-25 22:00 | 10:00 pm | 43824.9583 | 0 | OPERATION |  |  | 16 |  | 74
2019-12-25 23:00 | 11:00 pm | 43825 | 0 | OPERATION |  |  | 16 |  | 76
2019-12-26 | 12:00 am | 43825.0417 | 0 | OPERATION |  |  | 16 |  | 75
2019-12-26 | 12:00 am | 43825 | 0 |  |  |  | 0 |  | 0
2019-12-26 | 12:00 am | 43825 | 0 |  |  |  | 0 |  | 0
2019-12-26 01:00 | 1:00 am | 43825.0833 | 0 | OPERATION |  |  | 16 |  | 74
2019-12-26 02:00 | 2:00 am | 43825.125 | 0 | OPERATION |  |  | 16 |  | 74
2019-12-26 03:00 | 3:00 am | 43825.1667 | 0 | OPERATION |  |  | 16 |  | 74
2019-12-26 04:00 | 4:00 am | 43825.2083 | 0 | OPERATION |  |  | 16 |  | 75
2019-12-26 05:00 | 5:00 am | 43825.25 | 0 | OPERATION |  |  | 16 |  | 75
2019-12-26 06:00 | 6:00 am | 43825.2917 | 0 | OPERATION |  |  | 16 |  | 74
2019-12-26 07:00 | 7:00 am | 43825.3333 | 0 | OPERATION |  |  | 16 |  | 75
2019-12-26 08:00 | 8:00 am | 43825.375 | 0 | OPERATION |  |  | 16 |  | 73
2019-12-26 09:00 | 9:00 am | 43825.4167 | 0 | OPERATION |  |  | 16 |  | 75
2019-12-26 10:00 | 10:00 am | 43825.4583 | 0 | OPERATION |  |  | 16 |  | 73
2019-12-26 11:00 | 11:00 am | 43825.5 | 32 | GRADE CHANGING |  |  | 16 | Changed in CRS from SD.Changed pass of #5,rolls of #16,#18(A+B) and all RE of NTM. | 29
2019-05-20 14:00 | 2:00 pm | 43605.625 | 20 | MECH |  | RES B2 | 10 | RES B2 took high torque hence bar overshoot. | 10
2019-05-16 16:00 | 4:00 pm | 43601.7083 | 9 | MECH |  | RES | 10 | RES drop guide adjustment. | 48
2019-12-26 13:00 | 1:00 pm | 43825.5833 | 21 | OPERATION | Roughing Mill | Stand 8 | 16 | Changing stand #8 delivery insert. | 46
2019-12-26 14:00 | 2:00 pm | 43825.625 | 0 | OPERATION |  |  | 16 |  | 75
2019-12-26 15:00 | 3:00 pm | 43825.6667 | 0 | OPERATION |  |  | 16 |  | 70
2019-12-26 16:00 | 4:00 pm | 43825.7083 | 0 | OPERATION |  |  | 16 |  | 75
2019-12-26 17:00 | 5:00 pm | 43825.75 | 23 | GRADE CHANGING | Others | Others | 16 | Quality changed to SD.Changed pass of #6,Roll #18(A+B),RE#6,#8 and NTM RE. | 43
2019-12-26 18:00 | 6:00 pm | 43825.7917 | 7 | GRADE CHANGING | QC | QC | 16 | Quality changed to SD.Changed pass of #6,Roll #18(A+B),RE#6,#8 and NTM RE. | 58
2019-12-26 18:00 | 6:00 pm | 43825.7917 | 3 | PROCESS CONTROL | Furnace | Furnace | 16 | Gap in furnace due to grade changing. | 58
2019-12-26 19:00 | 7:00 pm | 43825.8333 | 0 | OPERATION |  |  | 16 |  | 74
2019-12-26 20:00 | 8:00 pm | 43825.875 | 0 | OPERATION |  |  | 16 |  | 75
2019-12-26 21:00 | 9:00 pm | 43825.9167 | 0 | OPERATION |  |  | 16 |  | 73
2019-12-26 22:00 | 10:00 pm | 43825.9583 | 0 | OPERATION |  |  | 16 |  | 73
2019-12-26 23:00 | 11:00 pm | 43826 | 0 | OPERATION |  |  | 16 |  | 75
2019-12-27 | 12:00 am | 43826.0417 | 0 | OPERATION |  |  | 16 |  | 71
2019-12-27 | 12:00 am | 43826 | 0 |  |  |  | 0 |  | 0
2019-12-27 | 12:00 am | 43826 | 0 |  |  |  | 0 |  | 0
2019-12-27 | 12:00 am | 43826 | 0 |  |  |  | 0 |  | 0
2019-12-27 01:00 | 1:00 am | 43826.0833 | 0 | OPERATION |  |  | 16 |  | 75
2019-12-27 02:00 | 2:00 am | 43826.125 | 0 | OPERATION |  |  | 16 |  | 70
2019-12-27 03:00 | 3:00 am | 43826.1667 | 0 | OPERATION |  |  | 16 |  | 74
2019-12-27 04:00 | 4:00 am | 43826.2083 | 0 | OPERATION |  |  | 16 |  | 73
2019-12-27 05:00 | 5:00 am | 43826.25 | 0 | OPERATION |  |  | 16 |  | 75
2019-12-27 06:00 | 6:00 am | 43826.2917 | 0 | OPERATION |  |  | 16 |  | 74
2019-12-27 07:00 | 7:00 am | 43826.3333 | 0 | OPERATION |  |  | 16 |  | 75
2019-08-14 15:00 | 3:00 pm | 43691.6667 | 1 | OPERATION | Others | R-factor | 12 | R-factor adjusted | 69
2019-12-27 08:00 | 8:00 am | 43826.375 | 3 | STEEL DEFECT | STEEL DEFECT | STEEL DEFECT | 16 | Long length billet discarded. | 49
2019-05-25 17:00 | 5:00 pm | 43610.75 | 4 | OPERATION |  | R-factor | 12 | R-factor adjusted. | 58
2019-06-23 22:00 | 10:00 pm | 43639.9583 | 3 | OPERATION |  | R-factor | 12 | R-factor adjusted. | 45
2019-12-27 09:00 | 9:00 am | 43826.4167 | 35 | RC/PC |  |  | 16 | Changed pass of #8,#16,RE of #8,#10, RTD of #9 and all NTM RE. | 14
2019-12-27 10:00 | 10:00 am | 43826.4583 | 0 | OPERATION |  |  | 16 |  | 73
2019-12-27 11:00 | 11:00 am | 43826.5 | 3 | FURNACE | Furnace | Furnace | 16 | Low billet temp. | 67
2019-12-27 12:00 | 12:00 pm | 43826.5417 | 0 | OPERATION |  |  | 16 |  | 73
2019-12-27 13:00 | 1:00 pm | 43826.5833 | 0 | OPERATION |  |  | 16 |  | 73
2019-12-27 14:00 | 2:00 pm | 43826.625 | 0 | OPERATION |  |  | 16 |  | 75
2019-12-27 15:00 | 3:00 pm | 43826.6667 | 0 | OPERATION |  |  | 16 |  | 75
2019-12-27 16:00 | 4:00 pm | 43826.7083 | 0 | OPERATION |  |  | 16 |  | 75
2019-12-27 17:00 | 5:00 pm | 43826.75 | 20 | RC/PC | RC/PC | RC/PC | 16 | Roll #18 (B-line) changed due to fire crack.RTD#13 and NTM RE changed. | 43
2019-12-27 17:00 | 5:00 pm | 43826.75 | 3 | PROCESS CONTROL | Finishing | Cooling Bed | 16 | Seperating first layer from cooling bed. | 43
2019-12-27 18:00 | 6:00 pm | 43826.7917 | 0 | OPERATION |  |  | 16 |  | 74
2019-12-27 19:00 | 7:00 pm | 43826.8333 | 0 | OPERATION |  |  | 16 |  | 74
2019-12-27 20:00 | 8:00 pm | 43826.875 | 47 | IEM | Intermediate-2 | Stand 16 | 16 | Front end of Bar went into C&D pit in both line due to H16 HMD malfunctioning. | 15
2019-12-27 21:00 | 9:00 pm | 43826.9167 | 0 | OPERATION |  |  | 16 |  | 75
2019-12-27 22:00 | 10:00 pm | 43826.9583 | 1 | FURNACE | Furnace | Furnace | 16 | Low billet temp. | 69
2019-12-27 23:00 | 11:00 pm | 43827 | 0 | OPERATION |  |  | 16 |  | 70
2019-12-28 | 12:00 am | 43827.0417 | 0 | OPERATION |  |  | 16 |  | 70
2019-12-28 | 12:00 am | 43827 | 0 |  |  |  | 0 |  | 0
2019-12-28 | 12:00 am | 43827 | 0 |  |  |  | 0 |  | 0
2019-12-28 | 12:00 am | 43827 | 0 |  |  |  | 0 |  | 0
2019-12-28 01:00 | 1:00 am | 43827.0833 | 0 | OPERATION |  |  | 16 |  | 74
2019-12-28 02:00 | 2:00 am | 43827.125 | 0 | OPERATION |  |  | 16 |  | 73
2019-10-05 11:00 | 11:00 am | 43743.5 | 3 | OPERATION |  | R-factor | 12 | R-factor adjusted. | 53
2019-05-27 17:00 | 5:00 pm | 43612.75 | 2 | OPERATION |  | R-factor | 12 | R-factor Adjustment | 52
2019-12-28 05:00 | 5:00 am | 43827.25 | 8 | IEM | Cooling Bed | Cold Shear | 16 | C/S tripped. | 61
2019-12-28 06:00 | 6:00 am | 43827.2917 | 0 | OPERATION |  |  | 16 |  | 73
2019-12-28 07:00 | 7:00 am | 43827.3333 | 0 | OPERATION |  |  | 16 |  | 75
2019-12-28 08:00 | 8:00 am | 43827.375 | 0 | OPERATION |  |  | 16 |  | 75
2019-12-28 09:00 | 9:00 am | 43827.4167 | 0 | OPERATION |  |  | 16 |  | 75
2019-12-28 10:00 | 10:00 am | 43827.4583 | 2 | FURNACE | Furnace | Furnace | 16 | Billet struck skid finger. | 63
2019-12-28 10:00 | 10:00 am | 43827.4583 | 4 | OPERATION | Intermediate-1 | Uplooper 3 | 16 | Cobble at IM#1 as bar broke from #3 uplooper. | 63
2019-12-28 11:00 | 11:00 am | 43827.5 | 44 | RC/PC | Intermediate-2 | Stand 16 | 16 | Changed pass of #4,#14#10,#16,roll of #17(A+B),#18(A+B),RE of #4#14,#16,RT#14and NTM. | 0
2019-12-28 11:00 | 11:00 am | 43827.5 | 16 | OPERATION | Intermediate-1 | Uplooper 3 | 16 | Cobble at IM#1 as bar broke from #3 uplooper. | 0
2019-12-28 12:00 | 12:00 pm | 43827.5417 | 10 | MECH | Finishing B | BPR B2 | 16 | BPR B2 entry pipe bend and changed the same. | 51
2019-12-28 12:00 | 12:00 pm | 43827.5417 | 6 | RC/PC | Intermediate-2 | Stand 16 | 16 | Changed pass of #4,#14#10,#16,roll of #17(A+B),#18(A+B),RE of #4#14,#16,RT#14and NTM. | 51
2019-12-28 13:00 | 1:00 pm | 43827.5833 | 0 | OPERATION |  |  | 16 |  | 71
2019-12-28 14:00 | 2:00 pm | 43827.625 | 0 | OPERATION |  |  | 16 |  | 74
2019-12-28 15:00 | 3:00 pm | 43827.6667 | 0 | OPERATION |  |  | 16 |  | 73
2019-12-28 16:00 | 4:00 pm | 43827.7083 | 0 | OPERATION |  |  | 16 |  | 73
2019-12-28 17:00 | 5:00 pm | 43827.75 | 0 | OPERATION |  |  | 16 |  | 74
2019-12-28 18:00 | 6:00 pm | 43827.7917 | 0 | OPERATION |  |  | 16 |  | 75
2019-12-28 19:00 | 7:00 pm | 43827.8333 | 8 | OPERATION | Roughing Mill | Stand 8 | 16 | Adjusting and tightened delivery rest bar of stand #8. | 61
2019-12-28 20:00 | 8:00 pm | 43827.875 | 7 | OPERATION | Roughing Mill | Stand 8 | 16 | Adjusting and tightened delivery rest bar of stand #8. | 62
2019-12-28 21:00 | 9:00 pm | 43827.9167 | 0 | OPERATION |  |  | 16 |  | 70
2019-12-28 22:00 | 10:00 pm | 43827.9583 | 0 | OPERATION |  |  | 16 |  | 75
2019-12-28 23:00 | 11:00 pm | 43828 | 0 | OPERATION |  |  | 16 |  | 73
2019-12-29 | 12:00 am | 43828.0417 | 0 | OPERATION |  |  | 16 |  | 72
2019-12-29 | 12:00 am | 43828 | 0 |  |  |  | 0 |  | 0
2019-12-29 | 12:00 am | 43828 | 0 |  |  |  | 0 |  | 0
2019-12-29 | 12:00 am | 43828 | 0 |  |  |  | 0 |  | 0
2019-12-29 01:00 | 1:00 am | 43828.0833 | 0 | OPERATION |  |  | 16 |  | 75
2019-12-29 02:00 | 2:00 am | 43828.125 | 0 | OPERATION |  |  | 16 |  | 70
2019-12-29 03:00 | 3:00 am | 43828.1667 | 0 | OPERATION |  |  | 16 |  | 74
2019-12-29 04:00 | 4:00 am | 43828.2083 | 0 | OPERATION |  |  | 16 |  | 72
2019-12-29 05:00 | 5:00 am | 43828.25 | 0 | OPERATION |  |  | 16 |  | 72
2019-12-29 06:00 | 6:00 am | 43828.2917 | 0 | OPERATION |  |  | 16 |  | 71
2019-12-29 07:00 | 7:00 am | 43828.3333 | 0 | OPERATION |  |  | 16 |  | 75
2019-12-29 08:00 | 8:00 am | 43828.375 | 2 | FURNACE | Furnace | Furnace | 16 | Billet slipping at Std #1 due to high billet temperature. | 54
2019-06-12 | 12:00 am | 43628.0417 | 3 | OPERATION |  | R-factor | 10 | R-factor Adjustment | 48
2019-12-29 09:00 | 9:00 am | 43828.4167 | 0 | OPERATION |  |  | 16 |  | 73
2019-12-29 10:00 | 10:00 am | 43828.4583 | 0 | OPERATION |  |  | 16 |  | 75
2019-12-29 11:00 | 11:00 am | 43828.5 | 0 | OPERATION |  |  | 16 |  | 73
2019-12-29 12:00 | 12:00 pm | 43828.5417 | 0 | OPERATION |  |  | 16 |  | 74
2019-12-29 13:00 | 1:00 pm | 43828.5833 | 1 | MECH | Intermediate-1 | 13 side looper | 16 | #13 side looper persuader roll air line open. | 69
2019-12-29 14:00 | 2:00 pm | 43828.625 | 1 | FURNACE | Furnace | Furnace | 16 | Billet discharging problem. | 67
2019-06-20 19:00 | 7:00 pm | 43636.8333 | 2 | OPERATION |  | R-factor | 16 | R-factor Adjustment | 65
2019-12-29 15:00 | 3:00 pm | 43828.6667 | 27 | RC/PC | Finishing A+B | NTMA+B | 16 | Mill checked, Pass-15,16 Roll-18 (A+B) & all NTM re changed. | 38
2019-12-29 16:00 | 4:00 pm | 43828.7083 | 3 | RC/PC | RC/PC | RC/PC | 16 | Mill checked, Pass-15,16 Roll-18 (A+B) & all NTM re changed. | 56
2019-12-29 16:00 | 4:00 pm | 43828.7083 | 2 | PROCESS CONTROL | Finishing | Cooling Bed | 16 | First billet separation | 56
2019-07-07 14:00 | 2:00 pm | 43653.625 | 3 | OPERATION |  | R-factor | 10 | R-factor Adjustment | 31
2019-12-29 17:00 | 5:00 pm | 43828.75 | 10 | OPERATION | Bundling Stations | BS1 | 16 | Bundle move without strap at BS-1 | 58
2019-12-29 18:00 | 6:00 pm | 43828.7917 | 10 | OPERATION | Bundling Stations | BS1 | 16 | Bundle move without strap at BS-1 | 58
2019-12-29 19:00 | 7:00 pm | 43828.8333 | 0 | OPERATION |  |  | 16 |  | 73
2019-12-29 20:00 | 8:00 pm | 43828.875 | 0 | OPERATION |  |  | 16 |  | 73
2019-12-29 21:00 | 9:00 pm | 43828.9167 | 0 | OPERATION |  |  | 16 |  | 74
2019-12-29 22:00 | 10:00 pm | 43828.9583 | 0 | OPERATION |  |  | 16 |  | 74
2019-12-29 23:00 | 11:00 pm | 43829 | 0 | OPERATION |  |  | 16 |  | 73
2019-07-07 20:00 | 8:00 pm | 43653.875 | 1 | OPERATION | Others | R-factor | 10 | R-factor Adjustment | 59
2019-07-25 13:00 | 1:00 pm | 43671.5833 | 2 | OPERATION |  | R-factor | 12 | R-factor Adjustment | 64
2019-12-30 | 12:00 am | 43829 | 0 |  |  |  | 0 |  | 0
2019-12-30 | 12:00 am | 43829 | 0 |  |  |  | 0 |  | 0
2019-12-30 01:00 | 1:00 am | 43829.0833 | 0 | OPERATION |  |  | 16 |  | 73
2019-12-30 02:00 | 2:00 am | 43829.125 | 0 | OPERATION |  |  | 16 |  | 72
2019-12-30 03:00 | 3:00 am | 43829.1667 | 0 | OPERATION |  |  | 16 |  | 72
2019-12-30 04:00 | 4:00 am | 43829.2083 | 1 | OPERATION | Bundling Stations | Strapping m/c 1 | 16 | BS#4 down due to jombo coil loaded. | 69
2019-12-30 05:00 | 5:00 am | 43829.25 | 0 | OPERATION |  |  | 16 |  | 71
2019-12-30 06:00 | 6:00 am | 43829.2917 | 4 | BS PROBLEM | Bundling Stations | BS | 16 | Bundle strap broke at US#1 | 53
2019-12-30 06:00 | 6:00 am | 43829.2917 | 4 | BS PROBLEM | Bundling Stations | BS | 16 | Bundle strap broke at US#2 | 53
2019-12-30 06:00 | 6:00 am | 43829.2917 | 4 | BS PROBLEM | Bundling Stations | BS | 16 | BS#3 transfer tray bend. | 53
2019-08-01 14:00 | 2:00 pm | 43678.625 | 1 | OPERATION |  | R-factor | 16 | R-factor Adjustment | 67
2019-12-30 07:00 | 7:00 am | 43829.3333 | 3 | FURNACE | Furnace | Furnace | 16 | Low billet temperature. | 67
2019-12-30 08:00 | 8:00 am | 43829.375 | 0 | OPERATION |  |  | 16 |  | 71
2019-12-30 09:00 | 9:00 am | 43829.4167 | 2 | IEM | Furnace | FCRT | 16 | Billet did not fall on FCRT in auto. | 68
2019-12-30 10:00 | 10:00 am | 43829.4583 | 2 | IEM | Bundling Stations | BTD BS3 | 16 | BS#3 BTD problem. | 68
2019-12-30 11:00 | 11:00 am | 43829.5 | 24 | GRADE CHANGING | Others | Others | 16 | Changed quality from SD to 500D, Changed pass #16, Roll #18(A+B). | 42
2019-12-30 12:00 | 12:00 pm | 43829.5417 | 19 | MECH | Bundling Stations | US#1 | 16 | US#1 down due to short chain coupling broke. | 48
2019-12-30 13:00 | 1:00 pm | 43829.5833 | 0 | OPERATION |  |  | 16 |  | 71
2019-12-30 14:00 | 2:00 pm | 43829.625 | 0 | OPERATION |  |  | 16 |  | 70
2019-12-30 15:00 | 3:00 pm | 43829.6667 | 0 | OPERATION |  |  | 16 |  | 75
2019-12-30 16:00 | 4:00 pm | 43829.7083 | 0 | OPERATION |  |  | 16 |  | 75
2019-12-30 17:00 | 5:00 pm | 43829.75 | 0 | OPERATION |  |  | 16 |  | 73
2019-12-30 18:00 | 6:00 pm | 43829.7917 | 0 | OPERATION |  |  | 16 |  | 73
2019-12-30 19:00 | 7:00 pm | 43829.8333 | 0 | OPERATION |  |  | 16 |  | 73
2019-12-30 20:00 | 8:00 pm | 43829.875 | 0 | OPERATION |  |  | 16 |  | 75
2019-12-30 21:00 | 9:00 pm | 43829.9167 | 0 | OPERATION |  |  | 16 |  | 75
2019-12-30 22:00 | 10:00 pm | 43829.9583 | 0 | OPERATION |  |  | 16 |  | 75
2019-12-30 23:00 | 11:00 pm | 43830 | 0 | OPERATION |  |  | 16 |  | 73
2019-12-31 | 12:00 am | 43830.0417 | 0 | OPERATION |  |  | 16 |  | 71
2019-12-31 01:00 | 1:00 am | 43830.0833 | 0 | OPERATION |  |  | 16 |  | 75
2019-12-31 02:00 | 2:00 am | 43830.125 | 0 | OPERATION |  |  | 16 |  | 71
2019-12-31 03:00 | 3:00 am | 43830.1667 | 0 | OPERATION |  |  | 16 |  | 72
2019-12-31 04:00 | 4:00 am | 43830.2083 | 0 | OPERATION |  |  | 16 |  | 75
2019-12-31 05:00 | 5:00 am | 43830.25 | 0 | OPERATION |  |  | 16 |  | 72
2019-12-31 06:00 | 6:00 am | 43830.2917 | 0 | OPERATION |  |  | 16 |  | 75
2019-12-31 07:00 | 7:00 am | 43830.3333 | 0 | OPERATION |  |  | 16 |  | 72
2019-12-31 08:00 | 8:00 am | 43830.375 | 0 | OPERATION |  |  | 16 |  | 71
2019-12-31 09:00 | 9:00 am | 43830.4167 | 0 | OPERATION |  |  | 16 |  | 70
2019-12-31 10:00 | 10:00 am | 43830.4583 | 0 | OPERATION |  |  | 16 |  | 74
2019-12-31 11:00 | 11:00 am | 43830.5 | 0 | OPERATION |  |  | 16 |  | 72
2019-12-31 12:00 | 12:00 pm | 43830.5417 | 0 | OPERATION |  |  | 16 |  | 71
2019-12-31 13:00 | 1:00 pm | 43830.5833 | 0 | OPERATION |  |  | 16 |  | 75
2019-12-31 14:00 | 2:00 pm | 43830.625 | 0 | OPERATION |  |  | 16 |  | 74
2019-12-31 15:00 | 3:00 pm | 43830.6667 | 15 | RC/PC | Finishing A+B | NTMA+B | 16 | Mill checked, Pass-16, Roll-18(A+B) & all NTM re changed. | 52
2019-12-31 16:00 | 4:00 pm | 43830.7083 | 10 | RC/PC | Finishing A+B | NTMA+B | 16 | Mill checked, Pass-16, Roll-18(A+B) & all NTM re changed. | 58
2019-12-31 17:00 | 5:00 pm | 43830.75 | 0 | OPERATION |  |  | 16 |  | 71
2019-12-31 18:00 | 6:00 pm | 43830.7917 | 0 | OPERATION |  |  | 16 |  | 73
2019-12-31 19:00 | 7:00 pm | 43830.8333 | 0 | OPERATION |  |  | 16 |  | 74
2019-12-31 20:00 | 8:00 pm | 43830.875 | 0 | OPERATION |  |  | 16 |  | 74
2019-12-31 21:00 | 9:00 pm | 43830.9167 | 0 | OPERATION |  |  | 16 |  | 71
2019-12-31 22:00 | 10:00 pm | 43830.9583 | 0 | OPERATION |  |  | 16 |  | 74
2019-12-31 23:00 | 11:00 pm | 43831 | 0 | OPERATION |  |  | 16 |  | 73
2020-01-01 | 12:00 am | 43831.0417 | 0 | OPERATION |  |  | 16 |  | 75
2020-01-01 | 12:00 am | 43831 | 0 |  |  |  | 0 |  | 0
2020-01-01 01:00 | 1:00 am | 43831.0833 | 0 | OPERATION |  |  | 16 |  | 71
2020-01-01 02:00 | 2:00 am | 43831.125 | 0 | OPERATION |  |  | 16 |  | 72
2020-01-01 03:00 | 3:00 am | 43831.1667 | 0 | OPERATION |  |  | 16 |  | 74
2020-01-01 04:00 | 4:00 am | 43831.2083 | 0 | OPERATION |  |  | 16 |  | 75
2020-01-01 05:00 | 5:00 am | 43831.25 | 0 | OPERATION |  |  | 16 |  | 71
2020-01-01 06:00 | 6:00 am | 43831.2917 | 0 | OPERATION |  |  | 16 |  | 74
2020-01-01 07:00 | 7:00 am | 43831.3333 | 0 | OPERATION |  |  | 16 |  | 71
2020-01-01 08:00 | 8:00 am | 43831.375 | 0 | OPERATION |  |  | 16 |  | 75
2020-01-01 09:00 | 9:00 am | 43831.4167 | 0 | OPERATION |  |  | 16 |  | 72
2020-01-01 10:00 | 10:00 am | 43831.4583 | 0 | OPERATION |  |  | 16 |  | 73
2020-01-01 11:00 | 11:00 am | 43831.5 | 0 | OPERATION |  |  | 16 |  | 72
2020-01-01 12:00 | 12:00 pm | 43831.5417 | 0 | OPERATION |  |  | 16 |  | 72
2020-01-01 13:00 | 1:00 pm | 43831.5833 | 0 | OPERATION |  |  | 16 |  | 72
2020-01-01 14:00 | 2:00 pm | 43831.625 | 0 | OPERATION |  |  | 16 |  | 71
2020-01-01 15:00 | 3:00 pm | 43831.6667 | 0 | OPERATION |  |  | 16 |  | 75
2020-01-01 16:00 | 4:00 pm | 43831.7083 | 35 | RC/PC |  |  | 16 | Mill checked, Pass-3, 14,16, Roll-17,18(A+B) RE-14,16, all NTM, RTD-13,`14 changed. | 23
2020-01-01 16:00 | 4:00 pm | 43831.7083 | 3 | PROCESS CONTROL | Finishing | Cooling Bed | 16 | First billet material separation. | 23
2020-01-01 16:00 | 4:00 pm | 43831.7083 | 2 | PROCESS CONTROL | Speed loss | Speed loss | 16 | Low mill speed. | 23
2020-01-01 17:00 | 5:00 pm | 43831.75 | 0 | OPERATION |  |  | 16 |  | 73
2020-01-01 18:00 | 6:00 pm | 43831.7917 | 0 | OPERATION |  |  | 16 |  | 75
2020-01-01 19:00 | 7:00 pm | 43831.8333 | 0 | OPERATION |  |  | 16 |  | 72
2020-01-01 20:00 | 8:00 pm | 43831.875 | 0 | OPERATION |  |  | 16 |  | 74
2020-01-01 21:00 | 9:00 pm | 43831.9167 | 0 | OPERATION |  |  | 16 |  | 74
2020-01-01 22:00 | 10:00 pm | 43831.9583 | 0 | OPERATION |  |  | 16 |  | 74
2020-01-01 23:00 | 11:00 pm | 43832 | 0 | OPERATION |  |  | 16 |  | 74
2020-01-02 | 12:00 am | 43832.0417 | 0 | OPERATION |  |  | 16 |  | 75
2020-01-02 01:00 | 1:00 am | 43832.0833 | 0 | OPERATION |  |  | 16 |  | 74
2020-01-02 02:00 | 2:00 am | 43832.125 | 0 | OPERATION |  |  | 16 |  | 74
2020-01-02 03:00 | 3:00 am | 43832.1667 | 1 | FURNACE | Furnace | Furnace | 16 | Furnace Discharging Problem | 69
2020-01-02 04:00 | 4:00 am | 43832.2083 | 0 | OPERATION |  |  | 16 |  | 71
2020-01-02 05:00 | 5:00 am | 43832.25 | 0 | OPERATION |  |  | 16 |  | 74
2020-01-02 06:00 | 6:00 am | 43832.2917 | 0 | OPERATION |  |  | 16 |  | 73
2020-01-02 07:00 | 7:00 am | 43832.3333 | 0 | OPERATION |  |  | 16 |  | 71
2020-01-02 08:00 | 8:00 am | 43832.375 | 0 | OPERATION |  |  | 16 |  | 73
2020-01-02 09:00 | 9:00 am | 43832.4167 | 0 | OPERATION |  |  | 16 |  | 74
2020-01-02 10:00 | 10:00 am | 43832.4583 | 0 | OPERATION |  |  | 16 |  | 71
2020-01-02 11:00 | 11:00 am | 43832.5 | 2 | GRADE CHANGING | Others | Others | 16 | Quality changed to SD.Changed pass of #5,#16,Roll #18(A+B),RE#4 and NTM RE. | 68
2020-01-02 12:00 | 12:00 pm | 43832.5417 | 26 | GRADE CHANGING | Others | Others | 16 | Quality changed to SD.Changed pass of #5,#16,Roll #18(A+B),RE#4 and NTM RE. | 40
2020-01-02 13:00 | 1:00 pm | 43832.5833 | 3 | FURNACE | Furnace | Furnace | 16 | Low billet temperature. | 66
2020-01-02 14:00 | 2:00 pm | 43832.625 | 0 | OPERATION |  |  | 16 |  | 73
2020-01-02 15:00 | 3:00 pm | 43832.6667 | 12 | MECH+IEM | Bundling Stations | BTD BS1 | 16 | BS-1 Down BTD problem. | 56
2020-01-02 16:00 | 4:00 pm | 43832.7083 | 0 | OPERATION |  |  | 16 |  | 70
2020-01-02 17:00 | 5:00 pm | 43832.75 | 0 | OPERATION |  |  | 16 |  | 73
2020-01-02 18:00 | 6:00 pm | 43832.7917 | 1 | FURNACE | Furnace | Furnace | 16 | Low bill temp. | 69
2020-01-02 19:00 | 7:00 pm | 43832.8333 | 0 | OPERATION |  |  | 16 |  | 75
2020-01-02 20:00 | 8:00 pm | 43832.875 | 0 | OPERATION |  |  | 16 |  | 71
2020-01-02 21:00 | 9:00 pm | 43832.9167 | 0 | OPERATION |  |  | 16 |  | 75
2020-01-02 22:00 | 10:00 pm | 43832.9583 | 0 | OPERATION |  |  | 16 |  | 72
2020-01-02 23:00 | 11:00 pm | 43833 | 0 | OPERATION |  |  | 16 |  | 73
2020-01-03 | 12:00 am | 43833.0417 | 0 | OPERATION |  |  | 16 |  | 72
2020-01-03 | 12:00 am | 43833 | 0 |  |  |  | 0 |  | 0
2020-01-03 | 12:00 am | 43833 | 0 |  |  |  | 0 |  | 0
2020-01-03 | 12:00 am | 43833 | 0 |  |  |  | 0 |  | 0
2020-01-03 | 12:00 am | 43833 | 0 |  |  |  | 0 |  | 0
2020-01-03 | 12:00 am | 43833 | 0 |  |  |  | 0 |  | 0
2020-01-03 | 12:00 am | 43833 | 0 |  |  |  | 0 |  | 0
2020-01-03 | 12:00 am | 43833 | 0 |  |  |  | 0 |  | 0
2020-01-03 | 12:00 am | 43833 | 0 |  |  |  | 0 |  | 0
2020-01-03 | 12:00 am | 43833 | 0 |  |  |  | 0 |  | 0
2020-01-03 | 12:00 am | 43833 | 0 |  |  |  | 0 |  | 0
2020-01-03 | 12:00 am | 43833 | 0 |  |  |  | 0 |  | 0
2020-01-03 | 12:00 am | 43833 | 0 |  |  |  | 0 |  | 0
2020-01-03 01:00 | 1:00 am | 43833.0833 | 1 | FURNACE | Furnace | Furnace | 16 | Low billet temp. | 69
2020-01-03 02:00 | 2:00 am | 43833.125 | 0 | OPERATION |  |  | 16 |  | 75
2020-01-03 03:00 | 3:00 am | 43833.1667 | 0 | OPERATION |  |  | 16 |  | 70
2020-01-03 04:00 | 4:00 am | 43833.2083 | 3 | FURNACE | Furnace | Furnace | 16 | Low billet temp. | 66
2020-01-03 05:00 | 5:00 am | 43833.25 | 0 | OPERATION |  |  | 16 |  | 74
2020-01-03 06:00 | 6:00 am | 43833.2917 | 0 | OPERATION |  |  | 16 |  | 74
2020-01-03 07:00 | 7:00 am | 43833.3333 | 5 | MECH | Cooling Bed | CBTT | 16 | CBTT chain broke ,removed the tray . | 64
2020-01-03 08:00 | 8:00 am | 43833.375 | 0 | OPERATION |  |  | 16 |  | 74
2020-01-03 09:00 | 9:00 am | 43833.4167 | 58 | SECTION CHANGING | Others | Others | 16 | Section Changing to 10 mm | 2
2020-01-03 10:00 | 10:00 am | 43833.4583 | 60 | SECTION CHANGING | Others | Others | 10 | Section Changing to 10 mm | 0
2020-01-03 11:00 | 11:00 am | 43833.5 | 30 | SECTION CHANGING |  |  | 10 | Section Changing to 10 mm | 0
2020-01-03 11:00 | 11:00 am | 43833.5 | 30 | SHUTDOWN | SHUTDOWN | SHUTDOWN | 10 | SHUTDOWN | 0
2020-01-03 12:00 | 12:00 pm | 43833.5417 | 58 | SHUTDOWN | SHUTDOWN | SHUTDOWN | 10 | SHUTDOWN | 2
2020-01-03 13:00 | 1:00 pm | 43833.5833 | 30 | SHUTDOWN | SHUTDOWN | SHUTDOWN | 10 | SHUTDOWN | 0
2019-08-03 17:00 | 5:00 pm | 43680.75 | 2 | OPERATION |  | R-factor | 10 | R-factor Adjustment | 32
2020-01-03 14:00 | 2:00 pm | 43833.625 | 10 | SHUTDOWN | SHUTDOWN | SHUTDOWN | 10 | Shut down | 25
2020-01-03 14:00 | 2:00 pm | 43833.625 | 10 | PROCESS CONTROL | Speed loss | Speed loss | 10 | Low mill speed. | 25
2019-09-17 17:00 | 5:00 pm | 43725.75 | 3 | OPERATION |  | R-factor | 16 | R-factor Adjustment | 30
2019-10-14 07:00 | 7:00 am | 43752.3333 | 4 | OPERATION |  | R-factor | 10 | R-factor Adjustment | 50
2020-01-03 15:00 | 3:00 pm | 43833.6667 | 8 | PROCESS CONTROL | Speed loss | Speed loss | 10 | Low mill speed. | 46
2020-01-03 15:00 | 3:00 pm | 43833.6667 | 3 | PROCESS CONTROL | optimization | optimization | 10 | Dividing & optimization set point changed. | 46
2019-10-27 12:00 | 12:00 pm | 43765.5417 | 1 | OPERATION |  | R-factor | 16 | R-factor Adjustment | 67
2020-01-03 16:00 | 4:00 pm | 43833.7083 | 15 | OPERATION | Finishing A | NTMA | 10 | Fish line cobble detected at NTM-A | 10
2020-01-03 16:00 | 4:00 pm | 43833.7083 | 5 | PROCESS CONTROL | Speed loss | Speed loss | 10 | Low mill speed. | 10
2019-11-02 16:00 | 4:00 pm | 43771.7083 | 3 | OPERATION |  | R-factor | 12 | R-factor Adjustment | 22
2020-01-03 17:00 | 5:00 pm | 43833.75 | 3 | PROCESS CONTROL | Speed loss | Speed loss | 10 | Low mill speed. | 40
2019-11-02 22:00 | 10:00 pm | 43771.9583 | 2 | OPERATION |  | R-factor | 12 | R-factor Adjustment | 55
2019-11-03 08:00 | 8:00 am | 43772.375 | 3 | OPERATION |  | R-factor | 12 | R-factor Adjustment | 49
2020-01-03 18:00 | 6:00 pm | 43833.7917 | 5 | PROCESS CONTROL | Speed loss | Speed loss | 10 | Low mill speed. | 53
2020-01-03 18:00 | 6:00 pm | 43833.7917 | 2 | FURNACE | Furnace | Furnace | 10 | Furnace Discharging Problem | 53
2020-01-03 19:00 | 7:00 pm | 43833.8333 | 3 | PROCESS CONTROL | Speed loss | Speed loss | 10 | Low mill speed. | 55
2019-11-13 17:00 | 5:00 pm | 43782.75 | 4 | OPERATION |  | R-factor | 10 | R-factor Adjustment | 42
2020-01-03 20:00 | 8:00 pm | 43833.875 | 2 | FURNACE | Furnace | Furnace | 10 | Billet hit end stopper. | 51
2020-01-03 20:00 | 8:00 pm | 43833.875 | 3 | PROCESS CONTROL | Speed loss | Speed loss | 10 | Low mill speed. | 51
2019-12-03 22:00 | 10:00 pm | 43802.9583 | 3 | OPERATION |  | R-factor | 10 | R-factor Adjustment | 24
2020-01-03 21:00 | 9:00 pm | 43833.9167 | 6 | OPERATION |  |  | 10 |  | 54
2020-01-03 22:00 | 10:00 pm | 43833.9583 | 3 | PROCESS CONTROL | Speed loss | Speed loss | 10 | Low mill speed. | 51
2020-01-03 22:00 | 10:00 pm | 43833.9583 | 3 | PROCESS CONTROL | NTM to RES | pinch roll | 10 | Adjussting torque of waterbox pinch roll | 51
2020-01-03 22:00 | 10:00 pm | 43833.9583 | 3 | PROCESS CONTROL | Speed loss | Speed loss | 10 | Low mill speed. | 51
2019-12-04 01:00 | 1:00 am | 43803.0833 | 4 | OPERATION |  | R-factor | 10 | R-factor Adjustment | 54
2020-01-03 23:00 | 11:00 pm | 43833 | 2 | PROCESS CONTROL | Speed loss | Speed loss | 10 | Low mill speed. | 48
2020-01-04 | 12:00 am | 43834.0417 | 2 | PROCESS CONTROL | Others | Others | 10 | Low mill speed. | 58
2020-01-04 | 12:00 am | 43834 | 0 |  |  |  | 0 |  | 0
2020-01-04 | 12:00 am | 43834 | 0 |  |  |  | 0 |  | 0
2020-01-04 01:00 | 1:00 am | 43834.0833 | 0 | OPERATION |  |  | 10 |  | 61
2020-01-04 02:00 | 2:00 am | 43834.125 | 0 | OPERATION |  |  | 10 |  | 60
2020-01-04 03:00 | 3:00 am | 43834.1667 | 0 | OPERATION |  |  | 10 |  | 60
2020-01-04 04:00 | 4:00 am | 43834.2083 | 2 | OPERATION | Bundling Stations | Strapping m/c 2 | 10 | BS#4 down, jumbo coil loaded at SM#2, and BS#1 down due tobar struck at BTD | 58
2020-01-04 05:00 | 5:00 am | 43834.25 | 2 | MECH | Cooling Bed | CBTT | 10 | Bar struck at CBTT. | 58
2020-01-04 06:00 | 6:00 am | 43834.2917 | 0 | OPERATION |  |  | 10 |  | 61
2020-01-04 07:00 | 7:00 am | 43834.3333 | 1 | MECH | Furnace | Charging bed | 10 | Billet stuck at billet skid finger. | 59
2020-01-04 08:00 | 8:00 am | 43834.375 | 0 | OPERATION |  |  | 10 |  | 62
2020-01-04 09:00 | 9:00 am | 43834.4167 | 0 | OPERATION |  |  | 10 |  | 60
2020-01-04 10:00 | 10:00 am | 43834.4583 | 32 | MECH |  | C/D | 10 | Bar knocked at NTM-B side looper persuader roll.Cobble at C&D-B and #13 side looper. | 26
2020-01-04 10:00 | 10:00 am | 43834.4583 | 2 | MECH | Furnace | Charging bed | 10 | Billet stuck at billet skid finger. | 26
2020-01-19 12:00 | 12:00 pm | 43849.5417 | 2 | OPERATION |  | R-factor | 12 | R-factor Adjustment | 21
2020-01-04 11:00 | 11:00 am | 43834.5 | 22 | RC/PC |  |  | 10 | Mill checked.Changed pass of #8,Roll #18(A+B) and NTM RE. | 8
2020-01-04 12:00 | 12:00 pm | 43834.5417 | 5 | PROCESS CONTROL | Others | Others | 10 | Low mill speed. | 55
2020-01-04 13:00 | 1:00 pm | 43834.5833 | 2 | PROCESS CONTROL | Others | Others | 10 | Low mill speed. | 58
2020-01-04 14:00 | 2:00 pm | 43834.625 | 1 | PROCESS CONTROL | Others | Others | 10 | Low mill speed. | 59
2020-01-04 15:00 | 3:00 pm | 43834.6667 | 0 | OPERATION |  |  | 10 |  | 60
2020-01-04 16:00 | 4:00 pm | 43834.7083 | 0 | OPERATION |  |  | 10 |  | 60
2020-01-04 17:00 | 5:00 pm | 43834.75 | 0 | OPERATION |  |  | 10 |  | 61
2020-01-04 18:00 | 6:00 pm | 43834.7917 | 0 | OPERATION |  |  | 10 |  | 62
2020-01-04 19:00 | 7:00 pm | 43834.8333 | 0 | OPERATION |  |  | 10 |  | 61
2020-01-04 20:00 | 8:00 pm | 43834.875 | 0 | OPERATION |  |  | 10 |  | 62
2020-01-04 21:00 | 9:00 pm | 43834.9167 | 0 | OPERATION |  |  | 10 |  | 61
2020-01-04 22:00 | 10:00 pm | 43834.9583 | 0 | OPERATION |  |  | 10 |  | 62
2020-01-04 23:00 | 11:00 pm | 43835 | 0 | OPERATION |  |  | 10 |  | 62
2020-01-05 | 12:00 am | 43835.0417 | 0 | OPERATION |  |  | 10 |  | 62
2020-01-05 | 12:00 am | 43835 | 0 |  |  |  | 0 |  | 0
2020-01-05 | 12:00 am | 43835 | 0 |  |  |  | 0 |  | 0
2020-01-05 | 12:00 am | 43835 | 0 |  |  |  | 0 |  | 0
2020-01-05 | 12:00 am | 43835 | 0 |  |  |  | 0 |  | 0
2020-01-05 | 12:00 am | 43835 | 0 |  |  |  | 0 |  | 0
2020-01-05 01:00 | 1:00 am | 43835.0833 | 6 | FURNACE | Furnace | Furnace | 10 | Furnace Discharging Problem | 54
2020-01-05 02:00 | 2:00 am | 43835.125 | 0 | OPERATION |  |  | 10 |  | 62
2020-01-05 03:00 | 3:00 am | 43835.1667 | 0 | OPERATION |  |  | 10 |  | 62
2020-01-05 04:00 | 4:00 am | 43835.2083 | 0 | OPERATION |  |  | 10 |  | 62
2020-01-05 05:00 | 5:00 am | 43835.25 | 0 | OPERATION |  |  | 10 |  | 62
2020-01-05 06:00 | 6:00 am | 43835.2917 | 0 | OPERATION |  |  | 10 |  | 62
2020-01-05 07:00 | 7:00 am | 43835.3333 | 0 | OPERATION |  |  | 10 |  | 62
2020-01-05 08:00 | 8:00 am | 43835.375 | 0 | OPERATION |  |  | 10 |  | 62
2020-01-05 09:00 | 9:00 am | 43835.4167 | 0 | OPERATION |  |  | 10 |  | 62
2020-01-05 10:00 | 10:00 am | 43835.4583 | 0 | OPERATION |  |  | 10 |  | 61
2020-01-05 11:00 | 11:00 am | 43835.5 | 19 | GRADE CHANGING | Finishing A+B | NTMA+B | 10 | Grade changed 500 D to CRSD, Pass-16,Roll-22(A+B) & all NTM re changed. | 41
2020-01-05 12:00 | 12:00 pm | 43835.5417 | 11 | GRADE CHANGING |  |  | 10 | Grade changed 500 D to CRSD, Pass-16,Roll-22(A+B) & all NTM re changed. | 46
2020-02-12 16:00 | 4:00 pm | 43873.7083 | 2 | OPERATION |  | R-factor | 10 | R-factor Adjustment | 41
2020-01-05 12:00 | 12:00 pm | 43835.5417 | 1 | PROCESS CONTROL | Speed loss | Speed loss | 10 | Low mill speed. | 46
2020-01-05 13:00 | 1:00 pm | 43835.5833 | 3 | STEEL DEFECT |  | Furnace | 10 | Bent Billet | 55
2020-01-05 13:00 | 1:00 pm | 43835.5833 | 2 | PROCESS CONTROL | Speed loss | Speed loss | 10 | Low mill speed. | 55
2020-01-05 14:00 | 2:00 pm | 43835.625 | 0 | OPERATION |  |  | 10 |  | 60
2020-01-05 15:00 | 3:00 pm | 43835.6667 | 0 | OPERATION |  |  | 10 |  | 61
2020-01-05 16:00 | 4:00 pm | 43835.7083 | 2 | MECH | Finishing B | NTM Side Looper B | 10 | Cobble at C&D and #13 side looper due to NTM B side looper persuador roll not retracted. | 58
2020-01-05 17:00 | 5:00 pm | 43835.75 | 21 | MECH |  | C/D | 10 | Cobble at C&D and #13 side looper due to NTM B side looper persuador roll not retracted. | 9
2020-01-05 17:00 | 5:00 pm | 43835.75 | 30 | GRADE CHANGING |  |  | 10 | Grade changed ot 500D changed Rolls of #22(A+B) and all NTM RE. | 9
2020-01-05 18:00 | 6:00 pm | 43835.7917 | 3 | PROCESS CONTROL | Speed loss | Speed loss | 10 | Low Mill Speed. | 52
2020-01-05 18:00 | 6:00 pm | 43835.7917 | 5 | PROCESS CONTROL |  |  | 10 | Separating product at cooling bed. | 52
2020-01-05 19:00 | 7:00 pm | 43835.8333 | 1 | PROCESS CONTROL | Others | Others | 10 | Low Mill Speed. | 59
2020-01-05 20:00 | 8:00 pm | 43835.875 | 2 | PROCESS CONTROL | Speed loss | Speed loss | 10 | Low mill speed. | 57
2020-02-15 15:00 | 3:00 pm | 43876.6667 | 4 | OPERATION |  | R-factor | 12 | R-factor Adjustment | 24
2020-01-05 21:00 | 9:00 pm | 43835.9167 | 3 | STEEL DEFECT |  | Furnace | 10 | Bend billet discarded. | 57
2020-01-05 22:00 | 10:00 pm | 43835.9583 | 0 | OPERATION |  |  | 10 |  | 61
2020-01-05 23:00 | 11:00 pm | 43836 | 0 | OPERATION |  |  | 10 |  | 60
2020-01-06 | 12:00 am | 43836.0417 | 0 | OPERATION |  |  | 10 |  | 61
2020-01-06 01:00 | 1:00 am | 43836.0833 | 0 | OPERATION |  |  | 10 |  | 62
2020-01-06 02:00 | 2:00 am | 43836.125 | 1 | BS PROBLEM | Bundling Stations | BS#4 TT | 10 | BS#4 transfer tray chain broke. | 59
2020-01-06 03:00 | 3:00 am | 43836.1667 | 0 | OPERATION |  |  | 10 |  | 61
2020-01-06 04:00 | 4:00 am | 43836.2083 | 0 | OPERATION |  |  | 10 |  | 62
2020-01-06 05:00 | 5:00 am | 43836.25 | 0 | OPERATION |  |  | 10 |  | 61
2020-01-06 06:00 | 6:00 am | 43836.2917 | 2 | IEM | Furnace | Furnace | 10 | Furnace charging discharging camera problem. | 58
2020-01-06 07:00 | 7:00 am | 43836.3333 | 0 | OPERATION |  |  | 10 |  | 62
2020-01-06 08:00 | 8:00 am | 43836.375 | 0 | OPERATION |  |  | 10 |  | 61
2020-01-06 09:00 | 9:00 am | 43836.4167 | 0 | OPERATION |  |  | 10 |  | 62
2020-01-06 10:00 | 10:00 am | 43836.4583 | 0 | OPERATION |  |  | 10 |  | 61
2020-01-06 11:00 | 11:00 am | 43836.5 | 0 | OPERATION |  |  | 10 |  | 61
2020-01-06 12:00 | 12:00 pm | 43836.5417 | 0 | OPERATION |  |  | 10 |  | 60
2020-01-06 13:00 | 1:00 pm | 43836.5833 | 0 | OPERATION |  |  | 10 |  | 62
2020-01-06 14:00 | 2:00 pm | 43836.625 | 0 | OPERATION |  |  | 10 |  | 63
2020-01-06 15:00 | 3:00 pm | 43836.6667 | 4 | MISC | Cooling Bed | CBTT | 10 | Bar stuck at CBTT. | 56
2020-01-06 16:00 | 4:00 pm | 43836.7083 | 45 | GRADE CHANGING | Others | Others | 10 | Changed in S.D. from 500D.Changed pass of #7,rolls of #22(A+B),RTD of #13,#14 and all RE of NTM. | 15
2020-01-06 17:00 | 5:00 pm | 43836.75 | 3 | PROCESS CONTROL | Others | Others | 10 | Low mill speed. | 57
2020-01-06 18:00 | 6:00 pm | 43836.7917 | 2 | PROCESS CONTROL | Others | Others | 10 | Low mill speed. | 58
2020-01-06 19:00 | 7:00 pm | 43836.8333 | 1 | PROCESS CONTROL | Others | Others | 10 | Low mill speed. | 59
2020-01-06 20:00 | 8:00 pm | 43836.875 | 0 | OPERATION |  |  | 10 |  | 62
2020-01-06 21:00 | 9:00 pm | 43836.9167 | 0 | OPERATION |  |  | 10 |  | 60
2020-01-06 22:00 | 10:00 pm | 43836.9583 | 0 | OPERATION |  |  | 10 |  | 61
2020-01-06 23:00 | 11:00 pm | 43837 | 0 | OPERATION |  |  | 10 |  | 63
2020-01-07 | 12:00 am | 43837.0417 | 0 | OPERATION |  |  | 10 |  | 61
2020-01-07 | 12:00 am | 43837 | 0 |  |  |  | 0 |  | 0
2020-01-07 | 12:00 am | 43837 | 0 |  |  |  | 0 |  | 0
2020-01-07 | 12:00 am | 43837 | 0 |  |  |  | 0 |  | 0
2020-01-07 01:00 | 1:00 am | 43837.0833 | 0 | OPERATION |  |  | 10 |  | 62
2020-01-07 02:00 | 2:00 am | 43837.125 | 0 | OPERATION |  |  | 10 |  | 62
2020-01-07 03:00 | 3:00 am | 43837.1667 | 0 | OPERATION |  |  | 10 |  | 62
2020-01-07 04:00 | 4:00 am | 43837.2083 | 0 | OPERATION |  |  | 10 |  | 62
2020-01-07 05:00 | 5:00 am | 43837.25 | 0 | OPERATION |  |  | 10 |  | 61
2020-01-07 06:00 | 6:00 am | 43837.2917 | 0 | OPERATION |  |  | 10 |  | 62
2020-01-07 07:00 | 7:00 am | 43837.3333 | 0 | OPERATION |  |  | 10 |  | 62
2020-01-07 08:00 | 8:00 am | 43837.375 | 0 | OPERATION |  |  | 10 |  | 62
2020-01-07 09:00 | 9:00 am | 43837.4167 | 0 | OPERATION |  |  | 10 |  | 60
2020-01-07 10:00 | 10:00 am | 43837.4583 | 0 | OPERATION |  |  | 10 |  | 61
2020-01-07 11:00 | 11:00 am | 43837.5 | 0 | OPERATION |  |  | 10 |  | 63
2020-01-07 12:00 | 12:00 pm | 43837.5417 | 0 | OPERATION |  |  | 10 |  | 64
2020-01-07 13:00 | 1:00 pm | 43837.5833 | 0 | OPERATION |  |  | 10 |  | 63
2020-01-07 14:00 | 2:00 pm | 43837.625 | 0 | OPERATION |  |  | 10 |  | 60
2020-01-07 15:00 | 3:00 pm | 43837.6667 | 0 | OPERATION |  |  | 10 |  | 62
2020-01-07 16:00 | 4:00 pm | 43837.7083 | 34 | RC/PC |  |  | 10 | Pass changed of #4, #16, Roll of #22(A+B), RE of #4,#16 & all NTM | 24
2019-09-06 23:00 | 11:00 pm | 43714 | 1 | OPERATION |  | R-factor | 10 | R-factor Adjustment . | 55
2020-01-07 17:00 | 5:00 pm | 43837.75 | 3 | PROCESS CONTROL | Speed loss | Speed loss | 10 | Low mill speed | 42
2020-01-07 17:00 | 5:00 pm | 43837.75 | 9 | CB PROBLEM | Cooling Bed | Cooling Bed | 10 | Bar stuck at CBTT & chain broken. | 42
2019-09-30 16:00 | 4:00 pm | 43738.7083 | 2 | OPERATION |  | R-factor | 16 | R-factor adjustment . | 34
2020-01-07 17:00 | 5:00 pm | 43837.75 | 2 | FURNACE | Furnace | Furnace | 10 | Furnace Charging Problem | 42
2020-01-07 18:00 | 6:00 pm | 43837.7917 | 1 | PROCESS CONTROL | Others | Others | 10 | Low mill speed | 59
2020-01-07 19:00 | 7:00 pm | 43837.8333 | 1 | PROCESS CONTROL | Others | Others | 10 | Low mill speed | 59
2020-01-07 20:00 | 8:00 pm | 43837.875 | 0 | OPERATION |  |  | 10 |  | 60
2020-01-07 21:00 | 9:00 pm | 43837.9167 | 2 | POWER SHORTAGE | Others | Others | 10 | Cold shear tripped due to voltage dip. | 58
2020-01-07 22:00 | 10:00 pm | 43837.9583 | 1 | IEM | Bundling Stations | Buffer Chain BS1 | 10 | BS#1 down due to buffer chain problem. | 59
2020-01-07 23:00 | 11:00 pm | 43838 | 0 | OPERATION |  |  | 10 |  | 63
2020-01-08 | 12:00 am | 43838.0417 | 0 | OPERATION |  |  | 10 |  | 62
2020-01-08 | 12:00 am | 43838 | 0 |  |  |  | 0 |  | 0
2020-01-08 | 12:00 am | 43838 | 0 |  |  |  | 0 |  | 0
2020-01-08 | 12:00 am | 43838 | 0 |  |  |  | 0 |  | 0
2020-01-08 | 12:00 am | 43838 | 0 |  |  |  | 0 |  | 0
2020-01-08 | 12:00 am | 43838 | 0 |  |  |  | 0 |  | 0
2020-01-08 | 12:00 am | 43838 | 0 |  |  |  | 0 |  | 0
2020-01-08 | 12:00 am | 43838 | 0 |  |  |  | 0 |  | 0
2020-01-08 01:00 | 1:00 am | 43838.0833 | 0 | OPERATION |  |  | 10 |  | 61
2020-01-08 02:00 | 2:00 am | 43838.125 | 0 | OPERATION |  |  | 10 |  | 62
2020-01-08 03:00 | 3:00 am | 43838.1667 | 0 | OPERATION |  |  | 10 |  | 63
2020-01-08 04:00 | 4:00 am | 43838.2083 | 0 | OPERATION |  |  | 10 |  | 63
2020-01-08 05:00 | 5:00 am | 43838.25 | 0 | OPERATION |  |  | 10 |  | 60
2020-01-08 06:00 | 6:00 am | 43838.2917 | 0 | OPERATION |  |  | 10 |  | 62
2020-01-08 07:00 | 7:00 am | 43838.3333 | 0 | OPERATION |  |  | 10 |  | 64
2020-01-08 08:00 | 8:00 am | 43838.375 | 0 | OPERATION |  |  | 10 |  | 63
2020-01-08 09:00 | 9:00 am | 43838.4167 | 0 | OPERATION |  |  | 10 |  | 63
2020-01-08 10:00 | 10:00 am | 43838.4583 | 35 | RC/PC |  |  | 10 | Mill checked, Pass-2,10,14,Roll-21,22(A+B) changed. | 0
2020-01-08 10:00 | 10:00 am | 43838.4583 | 25 | ROLL BREAKAGE |  | ROLL | 10 | 21A top Roll broken. | 0
2019-04-01 12:00 | 12:00 pm | 43556.5417 | 1 | OPERATION |  | R-factor | 12 | R-Factor adjustment. | 67
2019-04-21 10:00 | 10:00 am | 43576.4583 | 2 | OPERATION |  | R-factor | 10 | R-Factor adjustment. | 49
2020-01-08 11:00 | 11:00 am | 43838.5 | 3 | PROCESS CONTROL | Speed loss | Speed loss | 10 | Low mill speed | 31
2020-01-08 11:00 | 11:00 am | 43838.5 | 3 | PROCESS CONTROL | Finishing | Cooling Bed | 10 | First layer separation | 31
2020-01-08 11:00 | 11:00 am | 43838.5 | 15 | ROLL BREAKAGE |  | ROLL | 10 | 21A top Roll broken. | 31
2020-01-08 12:00 | 12:00 pm | 43838.5417 | 3 | PROCESS CONTROL | Others | Others | 10 | Low mill speed | 57
2020-01-08 13:00 | 1:00 pm | 43838.5833 | 1 | OPERATION |  |  | 10 |  | 59
2020-01-08 14:00 | 2:00 pm | 43838.625 | 0 | OPERATION |  |  | 10 |  | 60
2020-01-08 15:00 | 3:00 pm | 43838.6667 | 0 | OPERATION |  |  | 10 |  | 61
2020-01-08 16:00 | 4:00 pm | 43838.7083 | 0 | OPERATION |  |  | 10 |  | 61
2020-01-08 17:00 | 5:00 pm | 43838.75 | 0 | OPERATION |  |  | 10 |  | 62
2020-01-08 18:00 | 6:00 pm | 43838.7917 | 10 | IEM |  | ROT | 10 | Bundle not moving properly on LBROT1 at BS#1. | 47
2019-04-22 12:00 | 12:00 pm | 43577.5417 | 2 | OPERATION |  | R-factor | 12 | R-Factor adjustment. | 46
2020-01-08 19:00 | 7:00 pm | 43838.8333 | 2 | PROCESS CONTROL | Speed loss | Speed loss | 10 | Low mill speed | 31
2019-06-02 12:00 | 12:00 pm | 43618.5417 | 2 | OPERATION |  | R-factor | 12 | R-Factor adjustment. | 22
2020-01-08 20:00 | 8:00 pm | 43838.875 | 1 | PROCESS CONTROL | Others | Others | 10 | Low mill speed | 59
2020-01-08 21:00 | 9:00 pm | 43838.9167 | 0 | OPERATION |  |  | 10 |  | 62
2020-01-08 22:00 | 10:00 pm | 43838.9583 | 3 | BS PROBLEM | Bundling Stations | BS | 10 | Bundle strap broken before US#2. | 52
2019-06-10 | 12:00 am | 43626.0417 | 2 | OPERATION |  | R-factor | 10 | R-Factor adjustment. | 56
2019-06-17 15:00 | 3:00 pm | 43633.6667 | 3 | OPERATION |  | R-factor | 16 | R-Factor adjustment. | 25
2020-01-08 23:00 | 11:00 pm | 43839 | 1 | IEM | Bundling Stations | Strapping m/c 6 | 10 | BS#1 down for strapping m/c. | 59
2020-01-09 | 12:00 am | 43839.0417 | 3 | FURNACE | Furnace | Furnace | 10 | Low billet temperature. | 57
2020-01-09 01:00 | 1:00 am | 43839.0833 | 0 | OPERATION |  |  | 10 |  | 61
2020-01-09 02:00 | 2:00 am | 43839.125 | 0 | OPERATION |  |  | 10 |  | 63
2020-01-09 03:00 | 3:00 am | 43839.1667 | 0 | OPERATION |  |  | 10 |  | 63
2020-01-09 04:00 | 4:00 am | 43839.2083 | 0 | OPERATION |  |  | 10 |  | 64
2020-01-09 05:00 | 5:00 am | 43839.25 | 0 | OPERATION |  |  | 10 |  | 64
2020-01-09 06:00 | 6:00 am | 43839.2917 | 0 | OPERATION |  |  | 10 |  | 63
2020-01-09 07:00 | 7:00 am | 43839.3333 | 0 | OPERATION |  |  | 10 |  | 61
2020-01-09 08:00 | 8:00 am | 43839.375 | 2 | FURNACE | Furnace | Furnace | 10 | Furnace Charging Problem | 58
2020-01-09 09:00 | 9:00 am | 43839.4167 | 0 | OPERATION |  |  | 10 |  | 64
2020-01-09 10:00 | 10:00 am | 43839.4583 | 0 | OPERATION |  |  | 10 |  | 64
2020-01-09 11:00 | 11:00 am | 43839.5 | 0 | OPERATION |  |  | 10 |  | 65
2020-01-09 12:00 | 12:00 pm | 43839.5417 | 0 | OPERATION |  |  | 10 |  | 64
2020-01-09 13:00 | 1:00 pm | 43839.5833 | 0 | OPERATION |  |  | 10 |  | 63
2020-01-09 14:00 | 2:00 pm | 43839.625 | 0 | OPERATION |  |  | 10 |  | 65
2020-01-09 15:00 | 3:00 pm | 43839.6667 | 0 | OPERATION |  |  | 10 |  | 61
2020-01-09 16:00 | 4:00 pm | 43839.7083 | 25 | RC/PC | Others | Others | 10 | Changed pass of #1,#16,rolls of ##19(A+B),#20B,#22(A+B),RTD of #11,#13,#14,RE#12 and all RE of NTM. | 35
2020-01-09 17:00 | 5:00 pm | 43839.75 | 25 | RC/PC | Others | Others | 10 | Changed pass of #1,#16,rolls of ##19(A+B),#20B,#22(A+B),RTD of #11,#13,#14,RE#12 and all RE of NTM. | 35
2020-01-09 18:00 | 6:00 pm | 43839.7917 | 2 | PROCESS CONTROL | Others | Others | 10 | Low mill speed. | 58
2020-01-09 19:00 | 7:00 pm | 43839.8333 | 0 | OPERATION |  |  | 10 |  | 61
2020-01-09 20:00 | 8:00 pm | 43839.875 | 0 | OPERATION |  |  | 10 |  | 63
2020-01-09 21:00 | 9:00 pm | 43839.9167 | 0 | OPERATION |  |  | 10 |  | 64
2020-01-09 22:00 | 10:00 pm | 43839.9583 | 0 | OPERATION |  |  | 10 |  | 64
2020-01-09 23:00 | 11:00 pm | 43840 | 0 | OPERATION |  |  | 10 |  | 64
2020-01-10 | 12:00 am | 43840.0417 | 0 | OPERATION |  |  | 10 |  | 63
2020-01-10 | 12:00 am | 43840 | 0 |  |  |  | 0 |  | 0
2020-01-10 01:00 | 1:00 am | 43840.0833 | 0 | OPERATION |  |  | 10 |  | 65
2020-01-10 02:00 | 2:00 am | 43840.125 | 0 | OPERATION |  |  | 10 |  | 60
2020-01-10 03:00 | 3:00 am | 43840.1667 | 32 | MECH | Cooling Bed | Rake | 10 | Two no. camfollower fallen. | 28
2020-01-10 04:00 | 4:00 am | 43840.2083 | 0 | OPERATION |  |  | 10 |  | 64
2020-01-10 05:00 | 5:00 am | 43840.25 | 0 | OPERATION |  |  | 10 |  | 64
2020-01-10 06:00 | 6:00 am | 43840.2917 | 0 | OPERATION |  |  | 10 |  | 61
2020-01-10 07:00 | 7:00 am | 43840.3333 | 0 | OPERATION |  |  | 10 |  | 64
2020-01-10 08:00 | 8:00 am | 43840.375 | 0 | OPERATION |  |  | 10 |  | 61
2020-01-10 09:00 | 9:00 am | 43840.4167 | 0 | OPERATION |  |  | 10 |  | 65
2020-01-10 10:00 | 10:00 am | 43840.4583 | 0 | OPERATION |  |  | 10 |  | 64
2020-01-10 11:00 | 11:00 am | 43840.5 | 0 | OPERATION |  |  | 10 |  | 61
2020-01-10 12:00 | 12:00 pm | 43840.5417 | 0 | OPERATION |  |  | 10 |  | 64
2020-01-10 13:00 | 1:00 pm | 43840.5833 | 0 | OPERATION |  |  | 10 |  | 65
2020-01-10 14:00 | 2:00 pm | 43840.625 | 0 | OPERATION |  |  | 10 |  | 64
2020-01-10 15:00 | 3:00 pm | 43840.6667 | 5 | RC/PC | Others | Others | 10 | Changed pass of #3,rolls of #22(A+B) and all RE of NTM. | 55
2020-01-10 16:00 | 4:00 pm | 43840.7083 | 25 | RC/PC | RC/PC | RC/PC | 10 | Changed pass of #3,rolls of #22(A+B) and all RE of NTM. | 22
2019-06-24 11:00 | 11:00 am | 43640.5 | 1 | OPERATION |  | R-factor | 12 | R-Factor adjustment. | 65
2020-01-10 17:00 | 5:00 pm | 43840.75 | 2 | PROCESS CONTROL | Others | Others | 10 | Low mill speed. | 58
2020-01-10 18:00 | 6:00 pm | 43840.7917 | 0 | OPERATION |  |  | 10 |  | 62
2020-01-10 19:00 | 7:00 pm | 43840.8333 | 0 | OPERATION |  |  | 10 |  | 64
2020-01-10 20:00 | 8:00 pm | 43840.875 | 0 | OPERATION |  |  | 10 |  | 63
2020-01-10 21:00 | 9:00 pm | 43840.9167 | 0 | OPERATION |  |  | 10 |  | 64
2020-01-10 22:00 | 10:00 pm | 43840.9583 | 0 | OPERATION |  |  | 10 |  | 63
2020-01-10 23:00 | 11:00 pm | 43841 | 0 | OPERATION |  |  | 10 |  | 65
2020-01-11 | 12:00 am | 43841.0417 | 0 | OPERATION |  |  | 10 |  | 61
2020-01-11 | 12:00 am | 43841 | 0 |  |  |  | 0 |  | 0
2020-01-11 01:00 | 1:00 am | 43841.0833 | 50 | MECH | Finishing B | Chopping shear B | 10 | Chopping piece stuck at C&D-B chute mouth due to uneven surface. | 10
2020-01-11 02:00 | 2:00 am | 43841.125 | 0 | OPERATION |  |  | 10 |  | 64
2020-01-11 03:00 | 3:00 am | 43841.1667 | 0 | OPERATION |  |  | 10 |  | 64
2020-01-11 04:00 | 4:00 am | 43841.2083 | 0 | OPERATION |  |  | 10 |  | 63
2020-01-11 05:00 | 5:00 am | 43841.25 | 0 | OPERATION |  |  | 10 |  | 63
2020-01-11 06:00 | 6:00 am | 43841.2917 | 0 | OPERATION |  |  | 10 |  | 64
2020-01-11 07:00 | 7:00 am | 43841.3333 | 0 | OPERATION |  |  | 10 |  | 64
2020-01-11 08:00 | 8:00 am | 43841.375 | 0 | OPERATION |  |  | 10 |  | 64
2020-01-11 09:00 | 9:00 am | 43841.4167 | 0 | OPERATION |  |  | 10 |  | 64
2020-01-11 10:00 | 10:00 am | 43841.4583 | 0 | OPERATION |  |  | 10 |  | 63
2020-01-11 11:00 | 11:00 am | 43841.5 | 0 | OPERATION |  |  | 10 |  | 63
2020-01-11 12:00 | 12:00 pm | 43841.5417 | 0 | OPERATION |  |  | 10 |  | 64
2020-01-11 13:00 | 1:00 pm | 43841.5833 | 0 | OPERATION |  |  | 10 |  | 64
2020-01-11 14:00 | 2:00 pm | 43841.625 | 0 | OPERATION |  |  | 10 |  | 64
2020-01-11 15:00 | 3:00 pm | 43841.6667 | 0 | OPERATION |  |  | 10 |  | 62
2020-01-11 16:00 | 4:00 pm | 43841.7083 | 32 | RC/PC |  |  | 10 | Changed pass of #5,#16,rolls of #22(A+B) and all RE of NTM. | 22
2020-01-11 16:00 | 4:00 pm | 43841.7083 | 3 | PROCESS CONTROL | IM2 | stand 15 | 10 | Section & R-factor Adjustment | 22
2020-01-11 16:00 | 4:00 pm | 43841.7083 | 3 | PROCESS CONTROL | Speed loss | Speed loss | 10 | Low mill speed. | 22
2020-01-11 17:00 | 5:00 pm | 43841.75 | 0 | OPERATION |  |  | 10 |  | 60
2020-01-11 18:00 | 6:00 pm | 43841.7917 | 0 | OPERATION |  |  | 10 |  | 61
2020-01-11 19:00 | 7:00 pm | 43841.8333 | 0 | OPERATION |  |  | 10 |  | 62
2020-01-11 20:00 | 8:00 pm | 43841.875 | 0 | OPERATION |  |  | 10 |  | 64
2020-01-11 21:00 | 9:00 pm | 43841.9167 | 0 | OPERATION |  |  | 10 |  | 63
2020-01-11 22:00 | 10:00 pm | 43841.9583 | 0 | OPERATION |  |  | 10 |  | 64
2020-01-11 23:00 | 11:00 pm | 43842 | 0 | OPERATION |  |  | 10 |  | 64
2020-01-12 | 12:00 am | 43842.0417 | 0 | OPERATION |  |  | 10 |  | 64
2020-01-12 | 12:00 am | 43842 | 0 |  |  |  | 0 |  | 0
2020-01-12 | 12:00 am | 43842 | 0 |  |  |  | 0 |  | 0
2020-01-12 01:00 | 1:00 am | 43842.0833 | 7 | IEM | Cooling Bed | Cooling Bed | 10 | 22.5m bar overshoot in B line(Last piece). | 53
2019-07-02 | 12:00 am | 43648.0417 | 1 | OPERATION |  | R-factor | 10 | R-Factor adjustment. | 54
2019-07-08 16:00 | 4:00 pm | 43654.7083 | 2 | OPERATION |  | R-factor | 10 | R-Factor adjustment. | 10
2020-01-12 02:00 | 2:00 am | 43842.125 | 4 | FURNACE | Furnace | Furnace | 10 | Slow rolling due to high billet temperature. | 35
2020-01-12 03:00 | 3:00 am | 43842.1667 | 2 | IEM | Furnace | Furnace | 10 | Furnace discharging tail laser malfunctioning. | 58
2020-01-12 04:00 | 4:00 am | 43842.2083 | 0 | OPERATION |  |  | 10 |  | 63
2020-01-12 05:00 | 5:00 am | 43842.25 | 0 | OPERATION |  |  | 10 |  | 64
2020-01-12 06:00 | 6:00 am | 43842.2917 | 0 | OPERATION |  |  | 10 |  | 64
2020-01-12 07:00 | 7:00 am | 43842.3333 | 0 | OPERATION |  |  | 10 |  | 64
2020-01-12 08:00 | 8:00 am | 43842.375 | 0 | OPERATION |  |  | 10 |  | 63
2020-01-12 09:00 | 9:00 am | 43842.4167 | 0 | OPERATION |  |  | 10 |  | 63
2020-01-12 10:00 | 10:00 am | 43842.4583 | 0 | OPERATION |  |  | 10 |  | 64
2020-01-12 11:00 | 11:00 am | 43842.5 | 0 | OPERATION |  |  | 10 |  | 64
2020-01-12 12:00 | 12:00 pm | 43842.5417 | 0 | OPERATION |  |  | 10 |  | 64
2020-01-12 13:00 | 1:00 pm | 43842.5833 | 0 | OPERATION |  |  | 10 |  | 64
2020-01-12 14:00 | 2:00 pm | 43842.625 | 0 | OPERATION |  |  | 10 |  | 63
2020-01-12 15:00 | 3:00 pm | 43842.6667 | 17 | RC/PC | Others | Others | 10 | Changed pass of #6 Roll of #22(A+B) and RE of #6 and NTM. | 43
2020-01-12 16:00 | 4:00 pm | 43842.7083 | 18 | RC/PC | RC/PC | RC/PC | 10 | Changed pass of #6 Roll of #22(A+B) and RE of #6 and NTM. | 31
2019-07-08 20:00 | 8:00 pm | 43654.875 | 1 | OPERATION |  | R-factor | 10 | R-Factor adjustment. | 58
2020-01-12 16:00 | 4:00 pm | 43842.7083 | 3 | PROCESS CONTROL | Speed loss | Speed loss | 10 | Low mill speed. | 31
2020-01-12 17:00 | 5:00 pm | 43842.75 | 1 | PROCESS CONTROL | Others | Others | 10 | Low mill speed. | 59
2020-01-12 18:00 | 6:00 pm | 43842.7917 | 0 | OPERATION |  |  | 10 |  | 63
2020-01-12 19:00 | 7:00 pm | 43842.8333 | 0 | OPERATION |  |  | 10 |  | 63
2020-01-12 20:00 | 8:00 pm | 43842.875 | 0 | OPERATION |  |  | 10 |  | 64
2020-01-12 21:00 | 9:00 pm | 43842.9167 | 0 | OPERATION |  |  | 10 |  | 63
2020-01-12 22:00 | 10:00 pm | 43842.9583 | 0 | OPERATION |  |  | 10 |  | 63
2020-01-12 23:00 | 11:00 pm | 43843 | 0 | OPERATION |  |  | 10 |  | 62
2020-01-13 | 12:00 am | 43843.0417 | 0 | OPERATION |  |  | 10 |  | 63
2020-01-13 | 12:00 am | 43843 | 0 |  |  |  | 0 |  | 0
2020-01-13 | 12:00 am | 43843 | 0 |  |  |  | 0 |  | 0
2020-01-13 01:00 | 1:00 am | 43843.0833 | 0 | OPERATION |  |  | 10 |  | 64
2020-01-13 02:00 | 2:00 am | 43843.125 | 0 | OPERATION |  |  | 10 |  | 62
2020-01-13 03:00 | 3:00 am | 43843.1667 | 5 | FURNACE | Furnace | Furnace | 10 | Furnace Charging Problem | 55
2020-01-13 04:00 | 4:00 am | 43843.2083 | 0 | OPERATION |  |  | 10 |  | 63
2020-01-13 05:00 | 5:00 am | 43843.25 | 0 | OPERATION |  |  | 10 |  | 61
2020-01-13 06:00 | 6:00 am | 43843.2917 | 0 | OPERATION |  |  | 10 |  | 63
2020-01-13 07:00 | 7:00 am | 43843.3333 | 0 | OPERATION |  |  | 10 |  | 63
2020-01-13 08:00 | 8:00 am | 43843.375 | 27 | SHUTDOWN | SHUTDOWN | SHUTDOWN | 10 | Shut Down. | 33
2020-01-13 09:00 | 9:00 am | 43843.4167 | 60 | SHUTDOWN | SHUTDOWN | SHUTDOWN | 10 | Shut Down. | 0
2020-01-13 10:00 | 10:00 am | 43843.4583 | 60 | SHUTDOWN | SHUTDOWN | SHUTDOWN | 10 | Shut Down. | 0
2020-01-13 11:00 | 11:00 am | 43843.5 | 60 | SHUTDOWN | SHUTDOWN | SHUTDOWN | 10 | Shut Down. | 0
2020-01-13 12:00 | 12:00 pm | 43843.5417 | 60 | SHUTDOWN | SHUTDOWN | SHUTDOWN | 12 | Shut Down. | 0
2020-01-13 13:00 | 1:00 pm | 43843.5833 | 60 | SHUTDOWN | SHUTDOWN | SHUTDOWN | 12 | Shut Down. | 0
2020-01-13 14:00 | 2:00 pm | 43843.625 | 60 | SHUTDOWN | SHUTDOWN | SHUTDOWN | 12 | Shut Down. | 0
2020-01-13 15:00 | 3:00 pm | 43843.6667 | 60 | SHUTDOWN | SHUTDOWN | SHUTDOWN | 12 | Shut Down. | 0
2020-01-13 16:00 | 4:00 pm | 43843.7083 | 60 | SHUTDOWN | SHUTDOWN | SHUTDOWN | 12 | Shut Down. | 0
2020-01-13 17:00 | 5:00 pm | 43843.75 | 60 | SHUTDOWN | SHUTDOWN | SHUTDOWN | 12 | Shut Down. | 0
2020-01-13 18:00 | 6:00 pm | 43843.7917 | 60 | SHUTDOWN | SHUTDOWN | SHUTDOWN | 12 | Shut Down. | 0
2020-01-13 19:00 | 7:00 pm | 43843.8333 | 59 | SHUTDOWN | SHUTDOWN | SHUTDOWN | 12 | Shut Down. | 1
2020-01-13 20:00 | 8:00 pm | 43843.875 | 41 | SHUTDOWN | SHUTDOWN | SHUTDOWN | 12 | Shut Down. | 22
2020-01-13 21:00 | 9:00 pm | 43843.9167 | 15 | SHUTDOWN | SHUTDOWN | SHUTDOWN | 12 | Shut Down. | 53
2020-01-13 22:00 | 10:00 pm | 43843.9583 | 4 | PROCESS CONTROL | Speed loss | Speed loss | 12 | Low mill speed | 56
2020-01-13 22:00 | 10:00 pm | 43843.9583 | 8 | GAS SHORTAGE | Furnace | Furnace | 12 | Low Gas Preasure | 56
2020-01-13 23:00 | 11:00 pm | 43843 | 1 | GAS SHORTAGE | Furnace | Furnace | 12 | Low Gas Preasure | 67
2020-01-13 23:00 | 11:00 pm | 43843 | 2 | PROCESS CONTROL | Speed loss | Speed loss | 12 | Low mill speed | 67
2020-01-14 | 12:00 am | 43844.0417 | 0 | OPERATION |  |  | 12 |  | 70
2020-01-14 | 12:00 am | 43844 | 0 |  |  |  | 0 |  | 0
2020-01-14 | 12:00 am | 43844 | 0 |  |  |  | 0 |  | 0
2020-01-14 | 12:00 am | 43844 | 0 |  |  |  | 0 |  | 0
2020-01-14 01:00 | 1:00 am | 43844.0833 | 2 | GAS SHORTAGE | Furnace | Furnace | 12 | Low Gas Preasure | 68
2020-01-14 02:00 | 2:00 am | 43844.125 | 2 | GAS SHORTAGE | Furnace | Furnace | 12 | Low Gas Preasure | 68
2020-01-14 03:00 | 3:00 am | 43844.1667 | 2 | GAS SHORTAGE | Furnace | Furnace | 12 | Low Gas Preasure | 68
2020-01-14 04:00 | 4:00 am | 43844.2083 | 0 | OPERATION |  |  | 12 |  | 70
2020-01-14 05:00 | 5:00 am | 43844.25 | 3 | OPERATION |  |  | 12 |  | 67
2020-01-14 06:00 | 6:00 am | 43844.2917 | 0 | OPERATION |  |  | 12 |  | 73
2019-07-18 07:00 | 7:00 am | 43664.3333 | 3 | OPERATION |  | R-factor | 16 | R-factor adjustment. | 22
2020-01-14 08:00 | 8:00 am | 43844.375 | 0 | OPERATION |  |  | 12 |  | 74
2019-09-05 | 12:00 am | 43713.0417 | 3 | OPERATION |  | R-factor | 10 | R-factor adjustment. | 48
2020-01-14 09:00 | 9:00 am | 43844.4167 | 18 | RC/PC | RC/PC | RC/PC | 12 | Roll changed of #20(A+B), Mill checked | 26
2020-01-14 10:00 | 10:00 am | 43844.4583 | 12 | RC/PC |  |  | 12 | Roll changed of #20(A+B), Mill checked | 46
2019-09-14 17:00 | 5:00 pm | 43722.75 | 1 | OPERATION |  | R-factor | 16 | R-factor adjustment. | 54
2020-01-14 10:00 | 10:00 am | 43844.4583 | 3 | PROCESS CONTROL | Speed loss | Speed loss | 12 | Low mill speed. | 46
2019-10-10 06:00 | 6:00 am | 43748.2917 | 3 | OPERATION |  | R-factor | 10 | R-Factor adjustment. | 32
2020-01-14 11:00 | 11:00 am | 43844.5 | 3 | FURNACE | Furnace | Furnace | 12 | Low billet temp. | 65
2020-01-14 11:00 | 11:00 am | 43844.5 | 1 | PROCESS CONTROL | Speed loss | Speed loss | 12 | Low mill speed. | 65
2020-01-14 12:00 | 12:00 pm | 43844.5417 | 0 | OPERATION |  |  | 12 |  | 72
2019-10-10 07:00 | 7:00 am | 43748.3333 | 2 | OPERATION |  | R-factor | 10 | R-Factor adjustment. | 56
2020-01-14 14:00 | 2:00 pm | 43844.625 | 0 | OPERATION |  |  | 12 |  | 73
2020-01-14 15:00 | 3:00 pm | 43844.6667 | 0 | OPERATION |  |  | 12 |  | 70
2020-01-14 16:00 | 4:00 pm | 43844.7083 | 0 | OPERATION |  |  | 12 |  | 72
2020-01-14 17:00 | 5:00 pm | 43844.75 | 0 | OPERATION |  |  | 12 |  | 70
2020-01-14 18:00 | 6:00 pm | 43844.7917 | 0 | OPERATION |  |  | 12 |  | 74
2020-01-14 19:00 | 7:00 pm | 43844.8333 | 0 | OPERATION |  |  | 12 |  | 70
2020-01-14 20:00 | 8:00 pm | 43844.875 | 3 | MECH | Furnace | Disappearing Stopper | 12 | Mech.working on fce disappearing stopper . | 67
2020-01-14 21:00 | 9:00 pm | 43844.9167 | 3 | MECH | Cooling Bed | CBTT | 12 | Bar stuck at CBTT. | 66
2020-01-14 22:00 | 10:00 pm | 43844.9583 | 2 | FURNACE | Furnace | Furnace | 12 | Low billet temp. | 68
2020-01-14 23:00 | 11:00 pm | 43845 | 0 | OPERATION |  |  | 12 |  | 74
2019-12-07 17:00 | 5:00 pm | 43806.75 | 2 | OPERATION |  | R-factor | 10 | R-Factor adjustment. | 22
2020-01-15 | 12:00 am | 43845.0417 | 5 | FURNACE | Furnace | Furnace | 12 | Billet temp too high | 41
2020-01-15 | 12:00 am | 43845 | 0 |  |  |  | 0 |  | 0
2020-01-15 | 12:00 am | 43845 | 0 |  |  |  | 0 |  | 0
2020-01-15 | 12:00 am | 43845 | 0 |  |  |  | 0 |  | 0
2020-01-15 | 12:00 am | 43845 | 0 |  |  |  | 0 |  | 0
2020-01-15 | 12:00 am | 43845 | 0 |  |  |  | 0 |  | 0
2020-01-15 | 12:00 am | 43845 | 0 |  |  |  | 0 |  | 0
2020-01-15 | 12:00 am | 43845 | 0 |  |  |  | 0 |  | 0
2020-01-15 01:00 | 1:00 am | 43845.0833 | 0 | OPERATION |  |  | 12 |  | 73
2020-01-15 02:00 | 2:00 am | 43845.125 | 2 | IEM | Bundling Stations | US#1 | 12 | USC2B tripped. | 68
2020-01-15 03:00 | 3:00 am | 43845.1667 | 0 | OPERATION |  |  | 12 |  | 73
2020-01-15 04:00 | 4:00 am | 43845.2083 | 0 | OPERATION |  |  | 12 |  | 75
2020-01-15 05:00 | 5:00 am | 43845.25 | 0 | OPERATION |  |  | 12 |  | 72
2020-01-15 06:00 | 6:00 am | 43845.2917 | 4 | MISC | Cooling Bed | CBTT | 12 | Bar struck under CBTT removed by gas cutting. | 65
2020-01-15 07:00 | 7:00 am | 43845.3333 | 8 | MISC | Roughing Mill | Stand 1 | 12 | Billet hit at #1 entry guide and stopped,discarded the same. | 61
2020-01-15 08:00 | 8:00 am | 43845.375 | 3 | PROCESS CONTROL | Others | Bundling Stations | 12 | Bar sorting. | 67
2020-01-15 09:00 | 9:00 am | 43845.4167 | 30 | GRADE CHANGING | Intermediate-2 | Stand 16 | 12 | Changed to CRSD,pass of @16,roll of #20(A+B), RE of #16 and all NTM. | 35
2020-01-15 10:00 | 10:00 am | 43845.4583 | 7 | GRADE CHANGING | QC | QC | 12 | Changed to CRSD,pass of @16,roll of #20(A+B), RE of #16 and all NTM. | 54
2020-01-15 10:00 | 10:00 am | 43845.4583 | 3 | PROCESS CONTROL | Speed loss | Speed loss | 12 | Low mill speed. | 54
2020-02-07 14:00 | 2:00 pm | 43868.625 | 1 | OPERATION |  | R-factor | 10 | R-Factor adjustment. | 50
2020-01-15 11:00 | 11:00 am | 43845.5 | 25 | RC/PC | Roughing Mill | Stand 6 | 12 | Changed std#6 | 41
2020-01-15 12:00 | 12:00 pm | 43845.5417 | 15 | MECH |  | STD #6 | 12 | Wear plate fix at std #6 | 44
2020-01-15 12:00 | 12:00 pm | 43845.5417 | 2 | PROCESS CONTROL | Finishing | sorting station | 12 | Bar sorting. | 44
2020-01-15 12:00 | 12:00 pm | 43845.5417 | 5 | RC/PC | RC/PC | RC/PC | 12 | Changed std#6 | 44
2020-01-15 13:00 | 1:00 pm | 43845.5833 | 5 | OPERATION |  |  | 12 |  | 64
2020-01-15 14:00 | 2:00 pm | 43845.625 | 0 | OPERATION |  |  | 12 |  | 72
2020-01-15 15:00 | 3:00 pm | 43845.6667 | 1 | PROCESS CONTROL | Finishing | sorting station | 12 | Bar Sorting | 66
2020-01-15 15:00 | 3:00 pm | 43845.6667 | 1 | FURNACE | Furnace | Furnace | 12 | Low billet temp . | 66
2020-01-15 15:00 | 3:00 pm | 43845.6667 | 1 | STEEL DEFECT |  | Furnace | 12 | Bent Billet discarded . | 66
2020-01-15 16:00 | 4:00 pm | 43845.7083 | 0 | OPERATION |  |  | 12 |  | 72
2020-01-15 17:00 | 5:00 pm | 43845.75 | 1 | FURNACE | Furnace | Furnace | 12 | Low billet temp . | 69
2020-01-15 18:00 | 6:00 pm | 43845.7917 | 2 | PROCESS CONTROL | Furnace | Furnace | 12 | Gap in furnace due to grade changing. | 28
2020-01-15 18:00 | 6:00 pm | 43845.7917 | 2 | PROCESS CONTROL | Finishing | Cooling Bed | 12 | Separating first layer in cooling bed. | 28
2020-01-15 18:00 | 6:00 pm | 43845.7917 | 32 | GRADE CHANGING |  |  | 12 | Quality changed to 500D from CRSD.Changed pass of #9,Roll #20(A+B),RTD#9,RE#10,#14 and NTM RE. | 28
2020-01-15 19:00 | 7:00 pm | 43845.8333 | 0 | OPERATION |  |  | 12 |  | 72
2020-01-15 20:00 | 8:00 pm | 43845.875 | 0 | OPERATION |  |  | 12 |  | 70
2020-01-15 21:00 | 9:00 pm | 43845.9167 | 0 | OPERATION |  |  | 12 |  | 75
2020-01-15 22:00 | 10:00 pm | 43845.9583 | 1 | FURNACE | Furnace | Furnace | 12 | Billet hit end stopper | 67
2020-02-02 16:00 | 4:00 pm | 43863.7083 | 5 | IEM |  | RM MOTOR | 16 | RM motor vibration high alarm. | 39
2020-01-15 23:00 | 11:00 pm | 43846 | 0 | OPERATION |  |  | 12 |  | 72
2019-12-02 12:00 | 12:00 pm | 43801.5417 | 4 | MECH |  | MOUNTING CART | 16 | Roll dismounting problem due to tool not working. | 49
2020-01-16 | 12:00 am | 43846.0417 | 1 | IEM |  | ROT | 12 | Layer not moving from CSROT. | 67
2020-01-16 | 12:00 am | 43846 | 0 |  |  |  | 0 |  | 0
2020-01-16 | 12:00 am | 43846 | 0 |  |  |  | 0 |  | 0
2020-01-16 | 12:00 am | 43846 | 0 |  |  |  | 0 |  | 0
2020-01-16 01:00 | 1:00 am | 43846.0833 | 0 | OPERATION |  |  | 12 |  | 74
2020-01-16 02:00 | 2:00 am | 43846.125 | 1 | PROCESS CONTROL | Others | Bundling Stations | 12 | Bar sorting | 69
2020-01-16 03:00 | 3:00 am | 43846.1667 | 0 | OPERATION |  |  | 12 |  | 75
2020-01-16 04:00 | 4:00 am | 43846.2083 | 0 | OPERATION |  |  | 12 |  | 72
2020-01-16 05:00 | 5:00 am | 43846.25 | 8 | IEM | Bundling Stations | BTD BS1 | 12 | BS#1 BTD problem | 61
2020-01-16 06:00 | 6:00 am | 43846.2917 | 0 | OPERATION |  |  | 12 |  | 72
2020-01-16 07:00 | 7:00 am | 43846.3333 | 0 | OPERATION |  |  | 12 |  | 73
2020-01-16 08:00 | 8:00 am | 43846.375 | 0 | OPERATION |  |  | 12 |  | 70
2020-01-16 09:00 | 9:00 am | 43846.4167 | 0 | OPERATION |  |  | 12 |  | 75
2020-01-16 10:00 | 10:00 am | 43846.4583 | 0 | OPERATION |  |  | 12 |  | 74
2020-01-16 11:00 | 11:00 am | 43846.5 | 0 | OPERATION |  |  | 12 |  | 74
2020-01-16 12:00 | 12:00 pm | 43846.5417 | 0 | OPERATION |  |  | 12 |  | 74
2019-07-06 16:00 | 4:00 pm | 43652.7083 | 6 | MECH |  | NTM | 10 | Roll mounting stuck at NTM. | 7
2020-01-16 13:00 | 1:00 pm | 43846.5833 | 2 | BS PROBLEM | Bundling Stations | BS | 12 | BTD of BS#1 not reaching home position. | 62
2020-01-16 14:00 | 2:00 pm | 43846.625 | 0 | OPERATION |  |  | 12 |  | 73
2020-01-16 15:00 | 3:00 pm | 43846.6667 | 25 | GRADE CHANGING | Others | Others | 12 | Changed stand#13 and roll #20(A+B) and NTM Re. | 41
2020-01-16 16:00 | 4:00 pm | 43846.7083 | 3 | GRADE CHANGING | QC | QC | 12 | Changed stand#13 and roll #20(A+B) and NTM Re. | 46
2020-01-16 16:00 | 4:00 pm | 43846.7083 | 3 | FURNACE | Furnace | Furnace | 12 | Gap in furnace for quality changing. | 46
2020-01-16 16:00 | 4:00 pm | 43846.7083 | 15 | IEM |  | ROT | 12 | Trial for LBROT and SBROT drive. | 46
2020-01-16 17:00 | 5:00 pm | 43846.75 | 3 | FURNACE | Furnace | Furnace | 12 | Low billet temperature. | 66
2020-01-16 18:00 | 6:00 pm | 43846.7917 | 0 | OPERATION |  |  | 12 |  | 75
2020-01-16 19:00 | 7:00 pm | 43846.8333 | 0 | OPERATION |  |  | 12 |  | 72
2020-01-16 20:00 | 8:00 pm | 43846.875 | 0 | OPERATION |  |  | 12 |  | 72
2020-01-16 21:00 | 9:00 pm | 43846.9167 | 3 | FURNACE | Furnace | Furnace | 12 | Low billet temperature. | 67
2020-01-16 22:00 | 10:00 pm | 43846.9583 | 0 | OPERATION |  |  | 12 |  | 73
2020-01-16 23:00 | 11:00 pm | 43847 | 0 | OPERATION |  |  | 12 |  | 72
2020-01-17 | 12:00 am | 43847.0417 | 0 | OPERATION |  |  | 12 |  | 76
2020-01-17 | 12:00 am | 43847 | 0 |  |  |  | 0 |  | 0
2020-01-17 01:00 | 1:00 am | 43847.0833 | 0 | OPERATION |  |  | 12 |  | 70
2020-01-17 02:00 | 2:00 am | 43847.125 | 0 | OPERATION |  |  | 12 |  | 73
2020-01-17 03:00 | 3:00 am | 43847.1667 | 0 | OPERATION |  |  | 12 |  | 72
2020-01-17 04:00 | 4:00 am | 43847.2083 | 0 | OPERATION |  |  | 12 |  | 74
2020-01-17 05:00 | 5:00 am | 43847.25 | 0 | OPERATION |  |  | 12 |  | 71
2020-01-17 06:00 | 6:00 am | 43847.2917 | 0 | OPERATION |  |  | 12 |  | 72
2020-01-17 07:00 | 7:00 am | 43847.3333 | 0 | OPERATION |  |  | 12 |  | 71
2020-01-17 08:00 | 8:00 am | 43847.375 | 1 | FURNACE | Furnace | Furnace | 12 | Low billet temp. | 69
2020-01-17 09:00 | 9:00 am | 43847.4167 | 0 | OPERATION |  |  | 12 |  | 70
2020-01-17 10:00 | 10:00 am | 43847.4583 | 0 | OPERATION |  |  | 12 |  | 72
2020-01-17 11:00 | 11:00 am | 43847.5 | 0 | OPERATION |  |  | 12 |  | 71
2020-01-17 12:00 | 12:00 pm | 43847.5417 | 0 | OPERATION |  |  | 12 |  | 72
2020-01-17 13:00 | 1:00 pm | 43847.5833 | 0 | OPERATION |  |  | 12 |  | 73
2020-01-17 14:00 | 2:00 pm | 43847.625 | 6 | OPERATION | Finishing A | C&D Shear A | 12 | Head piece stuck at C&D-A cage.Removed the same. | 63
2020-01-17 15:00 | 3:00 pm | 43847.6667 | 0 | OPERATION |  |  | 12 |  | 71
2020-01-17 16:00 | 4:00 pm | 43847.7083 | 27 | RC/PC | Others | Others | 12 | Mill checked.Changed pass of #14,#15,#16,Roll #20(A+B),RE#14,#15,#16,RTD#14 and NTM RE. | 39
2020-01-17 17:00 | 5:00 pm | 43847.75 | 3 | RC/PC | RC/PC | RC/PC | 12 | Mill checked.Changed pass of #14,#15,#16,Roll #20(A+B),RE#14,#15,#16,RTD#14 and NTM RE. | 63
2020-01-17 17:00 | 5:00 pm | 43847.75 | 3 | PROCESS CONTROL | Finishing | Cooling Bed | 12 | Seperating first layer in cooling bed. | 63
2020-01-17 18:00 | 6:00 pm | 43847.7917 | 0 | OPERATION |  |  | 12 |  | 70
2020-01-17 19:00 | 7:00 pm | 43847.8333 | 0 | OPERATION |  |  | 12 |  | 74
2020-01-17 20:00 | 8:00 pm | 43847.875 | 2 | FURNACE | Furnace | Furnace | 12 | Low billet temperature. | 68
2020-01-17 21:00 | 9:00 pm | 43847.9167 | 0 | OPERATION |  |  | 12 |  | 75
2020-01-17 22:00 | 10:00 pm | 43847.9583 | 0 | OPERATION |  |  | 12 |  | 76
2020-01-17 23:00 | 11:00 pm | 43848 | 0 | OPERATION |  |  | 12 |  | 74
2020-01-18 | 12:00 am | 43848.0417 | 0 | OPERATION |  |  | 12 |  | 75
2020-01-18 | 12:00 am | 43848 | 0 |  |  |  | 0 |  | 0
2020-01-18 | 12:00 am | 43848 | 0 |  |  |  | 0 |  | 0
2020-01-18 | 12:00 am | 43848 | 0 |  |  |  | 0 |  | 0
2020-01-18 01:00 | 1:00 am | 43848.0833 | 0 | OPERATION |  |  | 12 |  | 71
2020-01-18 02:00 | 2:00 am | 43848.125 | 0 | OPERATION |  |  | 12 |  | 75
2020-01-18 03:00 | 3:00 am | 43848.1667 | 0 | OPERATION |  |  | 12 |  | 75
2020-01-18 04:00 | 4:00 am | 43848.2083 | 0 | OPERATION |  |  | 12 |  | 74
2020-01-18 05:00 | 5:00 am | 43848.25 | 0 | OPERATION |  |  | 12 |  | 75
2020-01-18 06:00 | 6:00 am | 43848.2917 | 0 | OPERATION |  |  | 12 |  | 72
2020-01-18 07:00 | 7:00 am | 43848.3333 | 0 | OPERATION |  |  | 12 |  | 72
2020-01-18 08:00 | 8:00 am | 43848.375 | 0 | OPERATION |  |  | 12 |  | 72
2020-01-18 09:00 | 9:00 am | 43848.4167 | 0 | OPERATION |  |  | 12 |  | 74
2020-01-18 10:00 | 10:00 am | 43848.4583 | 1 | FURNACE | Furnace | Furnace | 12 | Furnace Discharging Problem . | 36
2019-07-18 07:00 | 7:00 am | 43664.3333 | 3 | IEM |  | down. | 16 | Roll shop crane down. | 22
2020-01-18 10:00 | 10:00 am | 43848.4583 | 18 | RC/PC | RC/PC | RC/PC | 12 | Changed pass of #4 and roll of #20(A+B),RE of #4,and all NTM RE. | 36
2019-07-18 08:00 | 8:00 am | 43664.375 | 7 | IEM |  | down. | 16 | Roll shop crane down. | 38
2020-01-18 11:00 | 11:00 am | 43848.5 | 12 | RC/PC |  |  | 12 | Changed pass of #4 and roll of #20(A+B),RE of #4,and all NTM RE. | 39
2019-10-30 09:00 | 9:00 am | 43768.4167 | 6 | OPERATION |  | RTD 13 | 12 | RTD#13 changed for roll gap increase. | 59
2020-01-18 12:00 | 12:00 pm | 43848.5417 | 37 | OPR+MECH | Finishing B | Water Box B | 12 | Bar stopped at water box B#2 and cobble at NTM B. | 27
2019-09-18 09:00 | 9:00 am | 43726.4167 | 2 | MILL CHECKING | RTD#9 | RTD 9 | 16 | Rtd#9 checked. | 44
2019-05-08 15:00 | 3:00 pm | 43593.6667 | 1 | IEM |  | SBRT 5 | 16 | SBRT#5 Tripped. | 67
2020-01-18 14:00 | 2:00 pm | 43848.625 | 0 | OPERATION |  |  | 12 |  | 73
2020-01-18 15:00 | 3:00 pm | 43848.6667 | 0 | OPERATION |  |  | 12 |  | 74
2020-01-18 16:00 | 4:00 pm | 43848.7083 | 0 | OPERATION |  |  | 12 |  | 73
2020-01-18 17:00 | 5:00 pm | 43848.75 | 0 | OPERATION |  |  | 12 |  | 75
2020-01-18 18:00 | 6:00 pm | 43848.7917 | 0 | OPERATION |  |  | 12 |  | 74
2020-01-18 19:00 | 7:00 pm | 43848.8333 | 0 | OPERATION |  |  | 12 |  | 76
2020-01-18 20:00 | 8:00 pm | 43848.875 | 0 | OPERATION |  |  | 12 |  | 75
2020-01-18 21:00 | 9:00 pm | 43848.9167 | 0 | OPERATION |  |  | 12 |  | 74
2020-01-18 22:00 | 10:00 pm | 43848.9583 | 0 | OPERATION |  |  | 12 |  | 73
2020-01-18 23:00 | 11:00 pm | 43849 | 0 | OPERATION |  |  | 12 |  | 74
2020-01-19 | 12:00 am | 43849.0417 | 0 | OPERATION |  |  | 12 |  | 74
2020-01-19 | 12:00 am | 43849 | 0 |  |  |  | 0 |  | 0
2020-01-19 | 12:00 am | 43849 | 0 |  |  |  | 0 |  | 0
2020-01-19 | 12:00 am | 43849 | 0 |  |  |  | 0 |  | 0
2020-01-19 | 12:00 am | 43849 | 0 |  |  |  | 0 |  | 0
2020-01-19 | 12:00 am | 43849 | 0 |  |  |  | 0 |  | 0
2020-01-19 | 12:00 am | 43849 | 0 |  |  |  | 0 |  | 0
2020-01-19 | 12:00 am | 43849 | 0 |  |  |  | 0 |  | 0
2019-07-05 08:00 | 8:00 am | 43651.375 | 2 | OPERATION |  | LOOPER 2 | 10 | Scrap remove from looper # 2 delev. | 56
2020-01-19 01:00 | 1:00 am | 43849.0833 | 7 | OPR+MECH |  | CBTT | 12 | Bar stuck at CBTT. | 11
2019-05-08 17:00 | 5:00 pm | 43593.75 | 2 | MECH |  | NTM B | 16 | Seal changing at NTM-B. | 31
2020-01-19 01:00 | 1:00 am | 43849.0833 | 4 | FURNACE | Furnace | Furnace | 12 | Furnace Charging Problem | 11
2020-01-19 02:00 | 2:00 am | 43849.125 | 3 | OPR+MECH | Cooling Bed | Cooling Bed | 12 | Bar stuck at RES Dropguide. | 67
2020-01-19 03:00 | 3:00 am | 43849.1667 | 0 | OPERATION |  |  | 12 |  | 75
2020-01-19 04:00 | 4:00 am | 43849.2083 | 0 | OPERATION |  |  | 12 |  | 73
2020-01-19 05:00 | 5:00 am | 43849.25 | 2 | OPERATION |  |  | 12 |  | 68
2020-01-19 06:00 | 6:00 am | 43849.2917 | 0 | OPERATION |  |  | 12 |  | 75
2020-01-19 07:00 | 7:00 am | 43849.3333 | 6 | MECH | Cooling Bed | ALIGNING ROLL | 12 | Bar stuck with aligning roll plate,gas cut the same. | 63
2020-01-19 08:00 | 8:00 am | 43849.375 | 5 | OPERATION | Cooling Bed | CBTT | 12 | Bar badly stuck under CBTT . | 64
2020-01-19 09:00 | 9:00 am | 43849.4167 | 0 | OPERATION |  |  | 12 |  | 73
2020-01-19 10:00 | 10:00 am | 43849.4583 | 0 | OPERATION |  |  | 12 |  | 71
2020-01-19 11:00 | 11:00 am | 43849.5 | 0 | OPERATION |  |  | 12 |  | 71
2020-01-14 10:00 | 10:00 am | 43844.4583 | 3 | OPERATION |  | Section | 12 | Section Adjustment. | 46
2020-01-19 12:00 | 12:00 pm | 43849.5417 | 40 | GRADE CHANGING |  |  | 12 | Mill checked.Changed pass of #10,Std#16,Roll #20(A+B),RE#10,#14 and NTM RE. | 21
2020-01-19 13:00 | 1:00 pm | 43849.5833 | 0 | OPERATION |  |  | 12 |  | 70
2020-01-19 14:00 | 2:00 pm | 43849.625 | 0 | OPERATION |  |  | 12 |  | 74
2020-01-19 15:00 | 3:00 pm | 43849.6667 | 0 | OPERATION |  |  | 12 |  | 74
2020-01-19 16:00 | 4:00 pm | 43849.7083 | 0 | OPERATION |  |  | 12 |  | 75
2020-01-19 17:00 | 5:00 pm | 43849.75 | 0 | OPERATION |  |  | 12 |  | 75
2019-06-16 11:00 | 11:00 am | 43632.5 | 4 | OPERATION |  | Section & R-factor | 16 | Section & R-factor adjusted. | 31
2019-04-07 16:00 | 4:00 pm | 43562.7083 | 2 | OPERATION |  | Section & R-factor | 16 | Section & R-factor Adjustment | 30
2019-04-11 16:00 | 4:00 pm | 43566.7083 | 2 | OPERATION |  | Section & R-factor | 16 | Section & R-factor Adjustment | 8
2019-04-14 12:00 | 12:00 pm | 43569.5417 | 4 | OPERATION |  | BS #1 | 10 | Section & R-factor Adjustment | 40
2020-01-19 20:00 | 8:00 pm | 43849.875 | 22 | ROLL BREAKAGE | Finishing B | NTMB | 12 | #20B roll Broke,changed the same. | 44
2020-01-19 21:00 | 9:00 pm | 43849.9167 | 0 | OPERATION |  |  | 12 |  | 72
2020-01-19 22:00 | 10:00 pm | 43849.9583 | 0 | OPERATION |  |  | 12 |  | 70
2020-01-19 23:00 | 11:00 pm | 43850 | 0 | OPERATION |  |  | 12 |  | 71
2020-01-20 | 12:00 am | 43850.0417 | 0 | OPERATION |  |  | 12 |  | 71
2020-01-20 | 12:00 am | 43850 | 0 |  |  |  | 0 |  | 0
2020-01-20 | 12:00 am | 43850 | 0 |  |  |  | 0 |  | 0
2020-01-20 | 12:00 am | 43850 | 0 |  |  |  | 0 |  | 0
2020-01-20 | 12:00 am | 43850 | 0 |  |  |  | 0 |  | 0
2020-01-20 | 12:00 am | 43850 | 0 |  |  |  | 0 |  | 0
2020-01-20 01:00 | 1:00 am | 43850.0833 | 0 | OPERATION |  |  | 12 |  | 71
2020-01-20 02:00 | 2:00 am | 43850.125 | 3 | MECH | Bundling Stations | Feed Chain BS1 | 12 | BS#1 down due to bar struck at feed chain. | 66
2019-05-18 14:00 | 2:00 pm | 43603.625 | 4 | OPERATION |  | Section & R-factor | 10 | Section & R-factor Adjustment | 8
2019-06-03 16:00 | 4:00 pm | 43619.7083 | 5 | OPERATION |  | Section & R-factor | 12 | Section & R-factor Adjustment | 15
2020-01-20 04:00 | 4:00 am | 43850.2083 | 0 | OPERATION |  |  | 12 |  | 73
2020-01-20 05:00 | 5:00 am | 43850.25 | 0 | OPERATION |  |  | 12 |  | 70
2020-01-20 06:00 | 6:00 am | 43850.2917 | 0 | OPERATION |  |  | 12 |  | 72
2019-08-09 17:00 | 5:00 pm | 43686.75 | 4 | OPERATION |  | Section & R-factor | 10 | Section & R-factor Adjustment | 30
2020-01-20 07:00 | 7:00 am | 43850.3333 | 2 | OPERATION |  | ROT | 12 | Bar stuck at CBROT. | 62
2019-08-18 08:00 | 8:00 am | 43695.375 | 4 | OPERATION |  | Section & R-factor | 12 | Section & R-factor Adjustment | 46
2020-01-20 08:00 | 8:00 am | 43850.375 | 0 | OPERATION |  |  | 12 |  | 70
2020-01-20 09:00 | 9:00 am | 43850.4167 | 0 | OPERATION |  |  | 12 |  | 72
2020-01-20 10:00 | 10:00 am | 43850.4583 | 0 | OPERATION |  |  | 12 |  | 74
2020-01-20 11:00 | 11:00 am | 43850.5 | 0 | OPERATION |  |  | 12 |  | 72
2020-01-20 12:00 | 12:00 pm | 43850.5417 | 0 | OPERATION |  |  | 12 |  | 73
2020-01-20 13:00 | 1:00 pm | 43850.5833 | 0 | OPERATION |  |  | 12 |  | 72
2020-01-20 14:00 | 2:00 pm | 43850.625 | 0 | OPERATION |  |  | 12 |  | 74
2020-01-20 15:00 | 3:00 pm | 43850.6667 | 40 | RC/PC |  |  | 12 | Roll-3,17,20(A+B) & all NTM re changed. | 9
2019-09-01 09:00 | 9:00 am | 43709.4167 | 3 | OPERATION |  | Section & R-factor | 12 | Section & R-factor Adjustment | 2
2020-01-20 16:00 | 4:00 pm | 43850.7083 | 2 | PROCESS CONTROL | Finishing | Cooling Bed | 12 | First billet material separation. | 55
2019-09-06 15:00 | 3:00 pm | 43714.6667 | 3 | OPERATION |  | Section & R-factor | 10 | Section & R-factor Adjustment | 54
2019-09-08 10:00 | 10:00 am | 43716.4583 | 4 | OPERATION |  | Section & R-factor | 10 | Section & R-factor Adjustment | 2
2020-01-20 16:00 | 4:00 pm | 43850.7083 | 1 | PROCESS CONTROL | Speed loss | Speed loss | 12 | Low mill speed. | 55
2020-01-20 17:00 | 5:00 pm | 43850.75 | 0 | OPERATION |  |  | 12 |  | 73
2020-01-20 18:00 | 6:00 pm | 43850.7917 | 0 | OPERATION |  |  | 12 |  | 73
2020-01-20 19:00 | 7:00 pm | 43850.8333 | 0 | OPERATION |  |  | 12 |  | 70
2020-01-20 20:00 | 8:00 pm | 43850.875 | 0 | OPERATION |  |  | 12 |  | 72
2020-01-20 21:00 | 9:00 pm | 43850.9167 | 0 | OPERATION |  |  | 12 |  | 74
2020-01-20 22:00 | 10:00 pm | 43850.9583 | 0 | OPERATION |  |  | 12 |  | 75
2019-10-08 22:00 | 10:00 pm | 43746.9583 | 4 | OPERATION |  | Section & R-factor | 12 | Section & R-factor Adjustment | 60
2019-10-14 17:00 | 5:00 pm | 43752.75 | 4 | OPERATION |  | Section & R-factor | 10 | Section & R-factor Adjustment | 19
2020-01-20 23:00 | 11:00 pm | 43850 | 1 | FURNACE | Furnace | Furnace | 12 | Billet slippage at std#1 due to hihg temp. | 64
2020-01-21 | 12:00 am | 43851.0417 | 3 | FURNACE | Furnace | Furnace | 12 | Billet slippage at std#1 due to hihg temp. | 66
2020-01-21 | 12:00 am | 43851 | 0 |  |  |  | 0 |  | 0
2020-01-21 | 12:00 am | 43851 | 0 |  |  |  | 0 |  | 0
2020-01-21 | 12:00 am | 43851 | 0 |  |  |  | 0 |  | 0
2020-01-21 01:00 | 1:00 am | 43851.0833 | 1 | PROCESS CONTROL | Others | Bundling Stations | 12 | Bar sorting. | 69
2020-01-21 02:00 | 2:00 am | 43851.125 | 1 | PROCESS CONTROL | Others | Bundling Stations | 12 | Bar sorting. | 69
2020-01-21 03:00 | 3:00 am | 43851.1667 | 0 | OPERATION |  |  | 12 |  | 73
2020-01-21 04:00 | 4:00 am | 43851.2083 | 0 | OPERATION |  |  | 12 |  | 72
2020-01-21 05:00 | 5:00 am | 43851.25 | 0 | OPERATION |  |  | 12 |  | 70
2020-01-21 06:00 | 6:00 am | 43851.2917 | 2 | BS PROBLEM | Bundling Stations | BS | 12 | Bar stuck at BS#3 feed chain. | 67
2020-01-21 06:00 | 6:00 am | 43851.2917 | 1 | BS PROBLEM | Bundling Stations | BS | 12 | Bar stuck at BS#4 feed chain. | 67
2020-01-21 07:00 | 7:00 am | 43851.3333 | 0 | OPERATION |  |  | 12 |  | 72
2020-01-21 08:00 | 8:00 am | 43851.375 | 0 | OPERATION |  |  | 12 |  | 74
2020-01-21 09:00 | 9:00 am | 43851.4167 | 0 | OPERATION |  |  | 12 |  | 72
2020-01-21 10:00 | 10:00 am | 43851.4583 | 0 | OPERATION |  |  | 12 |  | 72
2020-01-21 11:00 | 11:00 am | 43851.5 | 3 | FURNACE | Furnace | Furnace | 12 | Low billet temperature. | 67
2020-01-21 12:00 | 12:00 pm | 43851.5417 | 0 | OPERATION |  |  | 12 |  | 71
2020-01-21 13:00 | 1:00 pm | 43851.5833 | 0 | OPERATION |  |  | 12 |  | 71
2020-01-21 14:00 | 2:00 pm | 43851.625 | 40 | RC/PC |  |  | 12 | Mill checked, Pass-14,16, Roll-5,20(A+B) RE-14,15 all NTM, RTD-14changed. | 5
2020-01-21 14:00 | 2:00 pm | 43851.625 | 16 | MECH |  | CBTT | 12 | CBTT chain broken (2 nos). | 5
2020-01-21 15:00 | 3:00 pm | 43851.6667 | 3 | PROCESS CONTROL | Finishing | Cooling Bed | 12 | First Billet material separation. | 24
2020-01-21 15:00 | 3:00 pm | 43851.6667 | 14 | MECH |  | CBTT | 12 | CBTT chain broken (2 nos). | 24
2020-01-21 15:00 | 3:00 pm | 43851.6667 | 20 | OPERATION | Roughing Mill | Stand 5 | 12 | Delay due to Std;# 5 coupling | 24
2020-01-21 15:00 | 3:00 pm | 43851.6667 | 2 | PROCESS CONTROL | Speed loss | Speed loss | 12 | Low mill speed. | 24
2020-01-21 16:00 | 4:00 pm | 43851.7083 | 5 | FURNACE | Furnace | Furnace | 12 | Furnace Discharging Problem | 64
2020-01-21 17:00 | 5:00 pm | 43851.75 | 0 | OPERATION |  |  | 12 |  | 71
2020-01-21 18:00 | 6:00 pm | 43851.7917 | 0 | OPERATION |  |  | 12 |  | 74
2020-01-21 19:00 | 7:00 pm | 43851.8333 | 0 | OPERATION |  |  | 12 |  | 74
2020-01-21 20:00 | 8:00 pm | 43851.875 | 0 | OPERATION |  |  | 12 |  | 75
2020-01-21 21:00 | 9:00 pm | 43851.9167 | 0 | OPERATION |  |  | 12 |  | 75
2020-01-21 22:00 | 10:00 pm | 43851.9583 | 0 | OPERATION |  |  | 12 |  | 70
2020-01-21 23:00 | 11:00 pm | 43852 | 9 | MECH | Cooling Bed | CBTT | 12 | Cooling bed CBTT chain broken and removed the same. | 59
2020-01-22 | 12:00 am | 43852.0417 | 0 | OPERATION |  |  | 12 |  | 73
2020-01-22 | 12:00 am | 43852 | 0 |  |  |  | 0 |  | 0
2020-01-22 | 12:00 am | 43852 | 0 |  |  |  | 0 |  | 0
2020-01-22 | 12:00 am | 43852 | 0 |  |  |  | 0 |  | 0
2020-01-22 01:00 | 1:00 am | 43852.0833 | 0 | OPERATION |  |  | 12 |  | 73
2020-01-22 02:00 | 2:00 am | 43852.125 | 0 | OPERATION |  |  | 12 |  | 75
2020-01-22 03:00 | 3:00 am | 43852.1667 | 9 | FURNACE | Furnace | Furnace | 12 | Double billet discharged and stucked at toggle shear frame. | 21
2019-10-24 11:00 | 11:00 am | 43762.5 | 3 | OPERATION | Others | Section & R-factor | 16 | Section & R-factor Adjustment | 66
2020-01-22 03:00 | 3:00 am | 43852.1667 | 21 | OPR+IEM | Furnace | Furnace | 12 | Furnace tripped due to over temparature of Zone #3. | 21
2020-01-22 04:00 | 4:00 am | 43852.2083 | 27 | OPR+IEM | Furnace | Furnace | 12 | Furnace tripped due to over temparature of Zone #3. | 38
2020-01-22 05:00 | 5:00 am | 43852.25 | 1 | MECH | Bundling Stations | BS#4 .T.T | 12 | Bar struck at BS#4 transfer tray. | 69
2020-01-22 06:00 | 6:00 am | 43852.2917 | 8 | OPERATION | Roughing Mill | Stand 6 | 12 | Re#6 Changed. | 61
2020-01-22 07:00 | 7:00 am | 43852.3333 | 0 | OPERATION |  |  | 12 |  | 72
2020-01-22 08:00 | 8:00 am | 43852.375 | 0 | OPERATION |  |  | 12 |  | 71
2020-01-22 09:00 | 9:00 am | 43852.4167 | 0 | OPERATION |  |  | 12 |  | 74
2020-01-22 10:00 | 10:00 am | 43852.4583 | 0 | OPERATION |  |  | 12 |  | 70
2020-01-22 11:00 | 11:00 am | 43852.5 | 1 | BS PROBLEM | Bundling Stations | LB/ SB ROT US2 | 12 | Bundle strap open before US#2. BS#4 down.. | 69
2020-01-22 12:00 | 12:00 pm | 43852.5417 | 8 | PROCESS CONTROL | Finishing A | WB PR A | 12 | Adjusting Pinch roll gap of WBPR A line. | 61
2020-01-22 13:00 | 1:00 pm | 43852.5833 | 0 | OPERATION |  |  | 12 |  | 75
2020-01-22 14:00 | 2:00 pm | 43852.625 | 0 | OPERATION |  |  | 12 |  | 72
2020-01-22 15:00 | 3:00 pm | 43852.6667 | 3 | FURNACE | Furnace | Furnace | 12 | Low billet temp. | 61
2020-01-22 15:00 | 3:00 pm | 43852.6667 | 5 | RC/PC | RC/PC | RC/PC | 12 | Mill checked, Pass-15, Roll-8, 20 (A+B) , all NTM RE, RTD # 13 changed. | 61
2020-01-22 16:00 | 4:00 pm | 43852.7083 | 2 | PROCESS CONTROL | Speed loss | Speed loss | 12 | Low mill speed. | 24
2020-01-22 16:00 | 4:00 pm | 43852.7083 | 30 | RC/PC |  |  | 12 | Mill checked, Pass-15, Roll-8, 20 (A+B) , all NTM RE, RTD # 13 changed. | 24
2020-01-22 16:00 | 4:00 pm | 43852.7083 | 3 | PROCESS CONTROL | Finishing | Cooling Bed | 12 | First billet material separation. | 24
2020-01-22 16:00 | 4:00 pm | 43852.7083 | 2 | IEM |  | CBTT | 12 | CBTT not rais in auto. | 24
2019-11-04 13:00 | 1:00 pm | 43773.5833 | 10 | OPERATION |  | Section & R-factor | 10 | Section & R-factor Adjustment | 35
2020-01-22 17:00 | 5:00 pm | 43852.75 | 0 | OPERATION |  |  | 12 |  | 72
2020-01-22 18:00 | 6:00 pm | 43852.7917 | 0 | OPERATION |  |  | 12 |  | 74
2020-01-22 19:00 | 7:00 pm | 43852.8333 | 0 | OPERATION |  |  | 12 |  | 74
2020-01-22 20:00 | 8:00 pm | 43852.875 | 0 | OPERATION |  |  | 12 |  | 73
2020-01-22 21:00 | 9:00 pm | 43852.9167 | 0 | OPERATION |  |  | 12 |  | 74
2020-01-22 22:00 | 10:00 pm | 43852.9583 | 0 | OPERATION |  |  | 12 |  | 75
2020-01-22 23:00 | 11:00 pm | 43853 | 0 | OPERATION |  |  | 12 |  | 74
2020-01-23 | 12:00 am | 43853.0417 | 0 | OPERATION |  |  | 12 |  | 72
2020-01-23 | 12:00 am | 43853 | 0 |  |  |  | 0 |  | 0
2020-01-23 | 12:00 am | 43853 | 0 |  |  |  | 0 |  | 0
2020-01-23 | 12:00 am | 43853 | 0 |  |  |  | 0 |  | 0
2020-01-23 | 12:00 am | 43853 | 0 |  |  |  | 0 |  | 0
2020-01-23 01:00 | 1:00 am | 43853.0833 | 0 | OPERATION |  |  | 12 |  | 72
2020-01-23 02:00 | 2:00 am | 43853.125 | 0 | OPERATION |  |  | 12 |  | 72
2020-01-23 03:00 | 3:00 am | 43853.1667 | 0 | OPERATION |  |  | 12 |  | 74
2020-01-23 04:00 | 4:00 am | 43853.2083 | 0 | OPERATION |  |  | 12 |  | 76
2020-01-23 05:00 | 5:00 am | 43853.25 | 1 | FURNACE | Furnace | Furnace | 12 | Low billet temp. | 69
2020-01-23 06:00 | 6:00 am | 43853.2917 | 0 | OPERATION |  |  | 12 |  | 75
2020-01-23 07:00 | 7:00 am | 43853.3333 | 0 | OPERATION |  |  | 12 |  | 76
2020-01-23 08:00 | 8:00 am | 43853.375 | 1 | OPERATION | Cooling Bed | CBTT | 12 | Bar stuck at CBTT. | 69
2020-01-23 09:00 | 9:00 am | 43853.4167 | 0 | OPERATION |  |  | 12 |  | 75
2020-01-23 10:00 | 10:00 am | 43853.4583 | 20 | GRADE CHANGING | Others | Others | 12 | Quality changed to 550D.Changed Std #2,Pass of #16,Roll #20(A+B) and NTM RE. | 47
2019-11-07 16:00 | 4:00 pm | 43776.7083 | 5 | OPERATION |  | Section & R-factor | 10 | Section & R-factor Adjustment | 25
2020-01-23 11:00 | 11:00 am | 43853.5 | 2 | PROCESS CONTROL | Finishing | Cooling Bed | 12 | First layer seperated and cleared. | 44
2020-01-23 11:00 | 11:00 am | 43853.5 | 15 | GRADE CHANGING | Others | Others | 12 | Quality changed to 550D.Changed Std #2,Pass of #16,Roll #20(A+B) and NTM RE. | 44
2020-01-23 12:00 | 12:00 pm | 43853.5417 | 21 | MECH | Finishing A | WB PR A | 12 | Cobble at WB A line due to WBPR malfunctioning.Changed the valve of WBPR A line. | 45
2020-01-23 13:00 | 1:00 pm | 43853.5833 | 9 | MECH | Finishing B | WB PR B | 12 | Cobble at WB A line due to WBPR malfunctioning.Changed the valve of WBPR A line. | 60
2020-01-23 14:00 | 2:00 pm | 43853.625 | 7 | OPERATION | Roughing Mill | Stand 7 | 12 | Std -7 del. guide tighten. | 62
2020-01-23 15:00 | 3:00 pm | 43853.6667 | 1 | OPERATION |  | CBTT | 12 | Bar stuck at CBTT | 68
2020-01-23 15:00 | 3:00 pm | 43853.6667 | 1 | FURNACE | Furnace | Furnace | 12 | Furnace Discharging Problem | 68
2020-01-23 16:00 | 4:00 pm | 43853.7083 | 0 | OPERATION |  |  | 12 |  | 72
2020-01-23 17:00 | 5:00 pm | 43853.75 | 30 | GRADE CHANGING |  |  | 12 | Grade change 550 to 500 D, Pass-8, Roll-20(A+B) RE-15 & all NTM changed. | 23
2020-01-23 17:00 | 5:00 pm | 43853.75 | 2 | PROCESS CONTROL | Finishing | Cooling Bed | 12 | First Billet Material separation. | 23
2020-01-23 17:00 | 5:00 pm | 43853.75 | 8 | FURNACE | Furnace | Furnace | 12 | Billet Hit Furnace End Stopper, & charging Roll trip. | 23
2020-01-23 18:00 | 6:00 pm | 43853.7917 | 0 | OPERATION |  |  | 12 |  | 71
2020-01-23 19:00 | 7:00 pm | 43853.8333 | 15 | MECH | Bundling Stations | BS 3 stopper. | 12 | Problem at BS#3 stopper | 52
2020-01-23 20:00 | 8:00 pm | 43853.875 | 4 | MECH | Bundling Stations | BS 3 stopper. | 12 | Problem at BS#3 stopper | 65
2020-01-23 21:00 | 9:00 pm | 43853.9167 | 0 | OPERATION |  |  | 12 |  | 74
2020-01-23 22:00 | 10:00 pm | 43853.9583 | 0 | OPERATION |  |  | 12 |  | 73
2020-01-23 23:00 | 11:00 pm | 43854 | 0 | OPERATION |  |  | 12 |  | 73
2020-01-24 | 12:00 am | 43854.0417 | 0 | OPERATION |  |  | 12 |  | 73
2020-01-24 | 12:00 am | 43854 | 0 |  |  |  | 0 |  | 0
2020-01-24 | 12:00 am | 43854 | 0 |  |  |  | 0 |  | 0
2020-01-24 | 12:00 am | 43854 | 0 |  |  |  | 0 |  | 0
2020-01-24 01:00 | 1:00 am | 43854.0833 | 0 | OPERATION |  |  | 12 |  | 72
2020-01-24 02:00 | 2:00 am | 43854.125 | 0 | OPERATION |  |  | 12 |  | 75
2020-01-24 03:00 | 3:00 am | 43854.1667 | 0 | OPERATION |  |  | 12 |  | 73
2020-01-24 04:00 | 4:00 am | 43854.2083 | 0 | OPERATION |  |  | 12 |  | 75
2020-01-24 05:00 | 5:00 am | 43854.25 | 0 | OPERATION |  |  | 12 |  | 72
2020-01-24 06:00 | 6:00 am | 43854.2917 | 0 | OPERATION |  |  | 12 |  | 71
2020-01-24 07:00 | 7:00 am | 43854.3333 | 0 | OPERATION |  |  | 12 |  | 75
2020-01-24 08:00 | 8:00 am | 43854.375 | 0 | OPERATION |  |  | 12 |  | 72
2020-01-24 09:00 | 9:00 am | 43854.4167 | 59 | SECTION CHANGING | Others | Others | 12 | Section Changing to 16 mm | 1
2020-01-24 10:00 | 10:00 am | 43854.4583 | 60 | SECTION CHANGING | Others | Others | 16 | Section Changing to 16 mm | 0
2020-01-24 11:00 | 11:00 am | 43854.5 | 30 | SECTION CHANGING |  |  | 16 | Section Changing to 16 mm | 0
2020-01-24 11:00 | 11:00 am | 43854.5 | 30 | SHUTDOWN | SHUTDOWN | SHUTDOWN | 16 | SHUTDOWN | 0
2020-01-24 12:00 | 12:00 pm | 43854.5417 | 59 | SHUTDOWN | SHUTDOWN | SHUTDOWN | 16 | SHUTDOWN | 1
2020-01-24 13:00 | 1:00 pm | 43854.5833 | 52 | SHUTDOWN | SHUTDOWN | SHUTDOWN | 16 | SHUTDOWN | 9
2020-01-24 14:00 | 2:00 pm | 43854.625 | 33 | RC/PC | RC/PC | RC/PC | 16 | Pass#1, RE # 2 changed. | 28
2020-01-24 14:00 | 2:00 pm | 43854.625 | 3 | PROCESS CONTROL | Speed loss | Speed loss | 16 | Low mill speed. | 28
2020-01-24 15:00 | 3:00 pm | 43854.6667 | 4 | MECH | Furnace | Charging bed | 16 | Billet charging skid finger problem. | 65
2020-01-24 16:00 | 4:00 pm | 43854.7083 | 1 | FURNACE | Furnace | Furnace | 16 | Furnace Discharging Problem | 65
2020-01-24 16:00 | 4:00 pm | 43854.7083 | 2 | FURNACE | Furnace | Furnace | 16 | Low Billet Temp. | 65
2020-01-24 16:00 | 4:00 pm | 43854.7083 | 1 | STEEL DEFECT |  | Furnace | 16 | Bent Billet | 65
2020-01-24 17:00 | 5:00 pm | 43854.75 | 0 | OPERATION |  |  | 16 |  | 70
2020-01-24 18:00 | 6:00 pm | 43854.7917 | 0 | OPERATION |  |  | 16 |  | 73
2020-01-24 19:00 | 7:00 pm | 43854.8333 | 0 | OPERATION |  |  | 16 |  | 75
2020-01-24 20:00 | 8:00 pm | 43854.875 | 0 | OPERATION |  |  | 16 |  | 74
2020-01-24 21:00 | 9:00 pm | 43854.9167 | 0 | OPERATION |  |  | 16 |  | 75
2020-01-24 22:00 | 10:00 pm | 43854.9583 | 12 | MECH | Cooling Bed | CBTT | 16 | CBTT chain came out from drive . | 56
2020-01-24 23:00 | 11:00 pm | 43855 | 0 | OPERATION |  |  | 16 |  | 74
2020-01-25 | 12:00 am | 43855.0417 | 0 | OPERATION |  |  | 16 |  | 72
2020-01-25 | 12:00 am | 43855 | 0 |  |  |  | 0 |  | 0
2020-01-25 01:00 | 1:00 am | 43855.0833 | 0 | OPERATION |  |  | 16 |  | 70
2020-01-25 02:00 | 2:00 am | 43855.125 | 0 | OPERATION |  |  | 16 |  | 72
2020-01-25 03:00 | 3:00 am | 43855.1667 | 0 | OPERATION |  |  | 16 |  | 71
2020-01-25 04:00 | 4:00 am | 43855.2083 | 0 | OPERATION |  |  | 16 |  | 72
2020-01-25 05:00 | 5:00 am | 43855.25 | 0 | OPERATION |  |  | 16 |  | 73
2020-01-25 06:00 | 6:00 am | 43855.2917 | 0 | OPERATION |  |  | 16 |  | 74
2020-01-25 07:00 | 7:00 am | 43855.3333 | 0 | OPERATION |  |  | 16 |  | 71
2020-01-25 08:00 | 8:00 am | 43855.375 | 0 | OPERATION |  |  | 16 |  | 74
2020-01-25 09:00 | 9:00 am | 43855.4167 | 0 | OPERATION |  |  | 16 |  | 76
2020-01-25 10:00 | 10:00 am | 43855.4583 | 0 | OPERATION |  |  | 16 |  | 73
2020-01-25 11:00 | 11:00 am | 43855.5 | 0 | OPERATION |  |  | 16 |  | 75
2020-01-25 12:00 | 12:00 pm | 43855.5417 | 0 | OPERATION |  |  | 16 |  | 76
2020-01-25 13:00 | 1:00 pm | 43855.5833 | 8 | MECH | Cooling Bed | CBTT | 16 | CBTT Chain came out of sprocket. | 61
2020-01-25 14:00 | 2:00 pm | 43855.625 | 0 | OPERATION |  |  | 16 |  | 73
2020-01-25 15:00 | 3:00 pm | 43855.6667 | 13 | IEM | Cooling Bed | CBTT | 16 | CBTT Chain came out of sprocket. | 55
2020-01-25 16:00 | 4:00 pm | 43855.7083 | 6 | IEM | Cooling Bed | CBTT | 16 | CBTT Chain came out of sprocket. | 32
2020-01-25 16:00 | 4:00 pm | 43855.7083 | 27 | IEM |  | CBTT | 16 | CBTT not raised in Auto. | 32
2019-11-07 23:00 | 11:00 pm | 43776 | 3 | OPERATION |  | Section & R-factor | 10 | Section & R-factor Adjustment | 55
2019-11-25 17:00 | 5:00 pm | 43794.75 | 5 | OPERATION |  | Section & R-factor | 16 | Section & R-factor Adjustment | 18
2019-12-06 18:00 | 6:00 pm | 43805.7917 | 2 | OPERATION |  | Section & R-factor | 10 | Section & R-factor Adjustment | 45
2019-12-26 11:00 | 11:00 am | 43825.5 | 3 | OPERATION |  | Section & R-factor | 16 | Section & R-factor Adjustment | 29
2020-01-03 14:00 | 2:00 pm | 43833.625 | 15 | OPERATION |  | Section & R-factor | 10 | Section & R-factor Adjustment | 25
2020-01-25 22:00 | 10:00 pm | 43855.9583 | 60 | IEM | Cooling Bed | Rake | 16 | IEM working at control cable in cooling bed. | 0
2020-01-25 23:00 | 11:00 pm | 43856 | 60 | IEM | Cooling Bed | Rake | 16 | IEM working at control cable in cooling bed. | 0
2020-01-26 | 12:00 am | 43856.0417 | 60 | IEM | Cooling Bed | Rake | 16 | IEM working at control cable in cooling bed. | 0
2020-01-26 | 12:00 am | 43856 | 0 |  |  |  | 0 |  | 0
2020-01-26 01:00 | 1:00 am | 43856.0833 | 60 | IEM | Cooling Bed | Rake | 16 | IEM working at control cable in cooling bed. | 0
2020-01-26 02:00 | 2:00 am | 43856.125 | 60 | IEM | Cooling Bed | Rake | 16 | IEM working at control cable in cooling bed. | 0
2020-01-26 03:00 | 3:00 am | 43856.1667 | 60 | IEM | Cooling Bed | Rake | 16 | IEM working at control cable in cooling bed. | 0
2020-01-26 04:00 | 4:00 am | 43856.2083 | 60 | IEM | Cooling Bed | Rake | 16 | IEM working at control cable in cooling bed. | 0
2020-01-26 05:00 | 5:00 am | 43856.25 | 48 | IEM | Cooling Bed | Rake | 16 | IEM working at control cable in cooling bed. | 14
2020-01-14 07:00 | 7:00 am | 43844.3333 | 3 | OPERATION | Others | Section & R-factor | 12 | Section & R-factor Adjustment | 67
2020-01-29 17:00 | 5:00 pm | 43859.75 | 2 | OPERATION |  | Section & R-factor | 16 | Section & R-factor Adjustment | 59
2020-01-26 07:00 | 7:00 am | 43856.3333 | 2 | FURNACE | Furnace | Furnace | 16 | Low billet temp. | 62
2020-01-26 08:00 | 8:00 am | 43856.375 | 0 | OPERATION |  |  | 16 |  | 73
2020-01-26 09:00 | 9:00 am | 43856.4167 | 0 | OPERATION |  |  | 16 |  | 71
2020-01-26 10:00 | 10:00 am | 43856.4583 | 0 | OPERATION |  |  | 16 |  | 70
2020-01-26 11:00 | 11:00 am | 43856.5 | 18 | STEEL DEFECT |  | Others | 16 | Bar broke and over shoot & under shoot in B-line. | 49
2020-01-26 12:00 | 12:00 pm | 43856.5417 | 7 | STEEL DEFECT |  | Others | 16 | Bar broke and over shoot & under shoot in B-line. | 62
2020-01-26 13:00 | 1:00 pm | 43856.5833 | 0 | OPERATION |  |  | 16 |  | 72
2020-01-26 14:00 | 2:00 pm | 43856.625 | 3 | FURNACE | Furnace | Furnace | 16 | Low billet temp. | 67
2020-01-31 16:00 | 4:00 pm | 43861.7083 | 2 | OPERATION |  | Section & R-factor | 16 | Section & R-factor Adjustment | 5
2020-01-26 16:00 | 4:00 pm | 43856.7083 | 0 | OPERATION |  |  | 16 |  | 74
2020-01-26 17:00 | 5:00 pm | 43856.75 | 1 | FURNACE | Furnace | Furnace | 16 | Furnace Discharging Problem. | 69
2020-01-26 18:00 | 6:00 pm | 43856.7917 | 0 | OPERATION |  |  | 16 |  | 74
2020-01-26 19:00 | 7:00 pm | 43856.8333 | 0 | OPERATION |  |  | 16 |  | 75
2020-01-26 20:00 | 8:00 pm | 43856.875 | 0 | OPERATION |  |  | 16 |  | 72
2020-01-26 21:00 | 9:00 pm | 43856.9167 | 0 | OPERATION |  |  | 16 |  | 75
2020-01-26 22:00 | 10:00 pm | 43856.9583 | 0 | OPERATION |  |  | 16 |  | 74
2020-01-26 23:00 | 11:00 pm | 43857 | 0 | OPERATION |  |  | 16 |  | 75
2020-01-27 | 12:00 am | 43857.0417 | 0 | OPERATION |  |  | 16 |  | 72
2020-01-27 | 12:00 am | 43857 | 0 |  |  |  | 0 |  | 0
2020-01-27 | 12:00 am | 43857 | 0 |  |  |  | 0 |  | 0
2020-01-27 01:00 | 1:00 am | 43857.0833 | 0 | OPERATION |  |  | 16 |  | 76
2020-01-27 02:00 | 2:00 am | 43857.125 | 0 | OPERATION |  |  | 16 |  | 75
2020-01-27 03:00 | 3:00 am | 43857.1667 | 0 | OPERATION |  |  | 16 |  | 75
2020-01-27 04:00 | 4:00 am | 43857.2083 | 0 | OPERATION |  |  | 16 |  | 76
2020-01-27 05:00 | 5:00 am | 43857.25 | 0 | OPERATION |  |  | 16 |  | 75
2020-01-27 06:00 | 6:00 am | 43857.2917 | 0 | OPERATION |  |  | 16 |  | 75
2020-01-27 07:00 | 7:00 am | 43857.3333 | 21 | GRADE CHANGING | Finishing A+B | NTMA+B | 16 | Grade changed, SD to CRSD, Roll-9,18(A+B), Pass-16 & all NTM re changed. | 46
2020-01-27 08:00 | 8:00 am | 43857.375 | 9 | GRADE CHANGING | QC | QC | 16 | Grade changed, SD to CRSD, Roll-9,18(A+B), Pass-16 & all NTM re changed. | 51
2020-01-27 08:00 | 8:00 am | 43857.375 | 5 | OPERATION |  | Water Box B | 16 | Water Box B line adjusted. | 51
2020-01-27 08:00 | 8:00 am | 43857.375 | 2 | PROCESS CONTROL | Finishing | Cooling Bed | 16 | First billet material separation. | 51
2020-01-27 09:00 | 9:00 am | 43857.4167 | 0 | OPERATION |  |  | 16 |  | 74
2020-01-27 10:00 | 10:00 am | 43857.4583 | 0 | OPERATION |  |  | 16 |  | 72
2020-01-27 11:00 | 11:00 am | 43857.5 | 13 | MECH | Finishing A | RES A1 | 16 | High torque at RD-1A | 55
2020-01-27 12:00 | 12:00 pm | 43857.5417 | 0 | OPERATION |  |  | 16 |  | 73
2020-01-27 13:00 | 1:00 pm | 43857.5833 | 0 | OPERATION |  |  | 16 |  | 75
2020-01-27 14:00 | 2:00 pm | 43857.625 | 0 | OPERATION |  |  | 16 |  | 74
2020-01-27 15:00 | 3:00 pm | 43857.6667 | 0 | OPERATION |  |  | 16 |  | 70
2020-01-27 16:00 | 4:00 pm | 43857.7083 | 0 | OPERATION |  |  | 16 |  | 70
2020-01-27 17:00 | 5:00 pm | 43857.75 | 0 | OPERATION |  |  | 16 |  | 74
2020-01-27 18:00 | 6:00 pm | 43857.7917 | 0 | OPERATION |  |  | 16 |  | 74
2020-01-27 19:00 | 7:00 pm | 43857.8333 | 20 | GRADE CHANGING | Others | Others | 16 | Changed to 500 SD from CRSD.Changed rolls of #18(A+B) and all RE of NTM. | 47
2020-01-27 20:00 | 8:00 pm | 43857.875 | 10 | GRADE CHANGING | QC | QC | 16 | Changed to 500 SD from CRSD.Changed rolls of #18(A+B) and all RE of NTM. | 48
2020-02-13 17:00 | 5:00 pm | 43874.75 | 4 | OPERATION |  | Section & R-factor | 12 | Section & R-factor Adjustment | 52
2020-01-27 21:00 | 9:00 pm | 43857.9167 | 0 | OPERATION |  |  | 16 |  | 72
2020-01-27 22:00 | 10:00 pm | 43857.9583 | 0 | OPERATION |  |  | 16 |  | 73
2020-01-27 23:00 | 11:00 pm | 43858 | 0 | OPERATION |  |  | 16 |  | 76
2020-01-28 | 12:00 am | 43858.0417 | 0 | OPERATION |  |  | 16 |  | 71
2020-01-28 | 12:00 am | 43858 | 0 |  |  |  | 0 |  | 0
2020-01-28 01:00 | 1:00 am | 43858.0833 | 0 | OPERATION |  |  | 16 |  | 75
2020-01-28 02:00 | 2:00 am | 43858.125 | 0 | OPERATION |  |  | 16 |  | 71
2020-01-28 03:00 | 3:00 am | 43858.1667 | 1 | GAS SHORTAGE | Furnace | Furnace | 16 | Low billet temperature due to low gas pressure. | 69
2020-01-28 04:00 | 4:00 am | 43858.2083 | 0 | OPERATION |  |  | 16 |  | 71
2020-01-28 05:00 | 5:00 am | 43858.25 | 0 | OPERATION |  |  | 16 |  | 74
2020-01-28 06:00 | 6:00 am | 43858.2917 | 0 | OPERATION |  |  | 16 |  | 75
2020-01-28 07:00 | 7:00 am | 43858.3333 | 0 | OPERATION |  |  | 16 |  | 76
2020-01-28 08:00 | 8:00 am | 43858.375 | 0 | OPERATION |  |  | 16 |  | 75
2020-01-28 09:00 | 9:00 am | 43858.4167 | 0 | OPERATION |  |  | 16 |  | 75
2020-01-28 10:00 | 10:00 am | 43858.4583 | 0 | OPERATION |  |  | 16 |  | 76
2020-01-28 11:00 | 11:00 am | 43858.5 | 0 | OPERATION |  |  | 16 |  | 75
2020-01-28 12:00 | 12:00 pm | 43858.5417 | 0 | OPERATION |  |  | 16 |  | 72
2020-01-28 13:00 | 1:00 pm | 43858.5833 | 0 | OPERATION |  |  | 16 |  | 71
2020-01-28 14:00 | 2:00 pm | 43858.625 | 0 | OPERATION |  |  | 16 |  | 75
2020-01-28 15:00 | 3:00 pm | 43858.6667 | 6 | FURNACE | Furnace | Furnace | 16 | Low Billet Temp | 63
2020-01-28 16:00 | 4:00 pm | 43858.7083 | 1 | OPERATION |  |  | 16 |  | 69
2020-01-28 17:00 | 5:00 pm | 43858.75 | 45 | RC/PC | RC/PC | RC/PC | 16 | Changed std of #4,pass of #14,roll of #18(A+B,#14 RE & RTD and NTM . | 3
2020-01-28 17:00 | 5:00 pm | 43858.75 | 4 | PROCESS CONTROL | IM2 | stand 15 | 16 | Adjusting section and R-factor. | 3
2019-04-09 17:00 | 5:00 pm | 43564.75 | 4 | OPERATION | Others | Section & R-factor | 16 | Section & R-factor adjustment. | 65
2020-01-28 18:00 | 6:00 pm | 43858.7917 | 2 | PROCESS CONTROL | Others | Others | 16 | Low mill speed. | 68
2020-01-28 19:00 | 7:00 pm | 43858.8333 | 0 | OPERATION |  |  | 16 |  | 71
2020-01-28 20:00 | 8:00 pm | 43858.875 | 0 | OPERATION |  |  | 16 |  | 73
2020-01-28 21:00 | 9:00 pm | 43858.9167 | 0 | OPERATION |  |  | 16 |  | 74
2020-01-28 22:00 | 10:00 pm | 43858.9583 | 0 | OPERATION |  |  | 16 |  | 72
2020-01-28 23:00 | 11:00 pm | 43859 | 0 | OPERATION |  |  | 16 |  | 70
2020-01-29 | 12:00 am | 43859.0417 | 0 | OPERATION |  |  | 16 |  | 72
2020-01-29 | 12:00 am | 43859 | 0 |  |  |  | 0 |  | 0
2020-01-29 | 12:00 am | 43859 | 0 |  |  |  | 0 |  | 0
2020-01-29 01:00 | 1:00 am | 43859.0833 | 13 | MECH | Finishing A | RES A2 | 16 | A line RES drop guide got bend.Removed the same. | 55
2020-01-29 02:00 | 2:00 am | 43859.125 | 14 | MECH | Finishing A | RES A2 | 16 | A line RES drop guide got bend.Removed the same. | 54
2020-01-29 03:00 | 3:00 am | 43859.1667 | 1 | FURNACE | Furnace | Furnace | 16 | Low Billet Temperature. | 69
2020-01-29 04:00 | 4:00 am | 43859.2083 | 0 | OPERATION |  |  | 16 |  | 73
2020-01-29 05:00 | 5:00 am | 43859.25 | 0 | OPERATION |  |  | 16 |  | 72
2020-01-29 06:00 | 6:00 am | 43859.2917 | 0 | OPERATION |  |  | 16 |  | 72
2020-01-29 07:00 | 7:00 am | 43859.3333 | 0 | OPERATION |  |  | 16 |  | 73
2020-01-29 08:00 | 8:00 am | 43859.375 | 0 | OPERATION |  |  | 16 |  | 71
2020-01-29 09:00 | 9:00 am | 43859.4167 | 0 | OPERATION |  |  | 16 |  | 72
2020-01-29 10:00 | 10:00 am | 43859.4583 | 0 | OPERATION |  |  | 16 |  | 74
2020-01-29 11:00 | 11:00 am | 43859.5 | 0 | OPERATION |  |  | 16 |  | 72
2020-01-29 12:00 | 12:00 pm | 43859.5417 | 0 | OPERATION |  |  | 16 |  | 73
2020-01-29 13:00 | 1:00 pm | 43859.5833 | 0 | OPERATION |  |  | 16 |  | 74
2020-01-29 14:00 | 2:00 pm | 43859.625 | 0 | OPERATION |  |  | 16 |  | 75
2020-01-29 15:00 | 3:00 pm | 43859.6667 | 0 | OPERATION |  |  | 16 |  | 74
2020-01-29 16:00 | 4:00 pm | 43859.7083 | 38 | RC/PC | Others | Others | 16 | Changed pass of #3,#15,#16,rolls of #17 & #18(A+B),RE of #15,#16 and NTM. | 26
2020-01-29 17:00 | 5:00 pm | 43859.75 | 7 | RC/PC | RC/PC | RC/PC | 16 | Changed pass of #3,#15,#16,rolls of #17 & #18(A+B),RE of #15,#16 and NTM. | 59
2019-04-17 16:00 | 4:00 pm | 43572.7083 | 5 | OPERATION |  | Section & R-factor | 10 | Section & R-factor adjustment. | 36
2020-01-29 18:00 | 6:00 pm | 43859.7917 | 0 | OPERATION |  |  | 16 |  | 73
2020-01-29 19:00 | 7:00 pm | 43859.8333 | 0 | OPERATION |  |  | 16 |  | 71
2020-01-29 20:00 | 8:00 pm | 43859.875 | 0 | OPERATION |  |  | 16 |  | 75
2020-01-29 21:00 | 9:00 pm | 43859.9167 | 0 | OPERATION |  |  | 16 |  | 72
2020-01-29 22:00 | 10:00 pm | 43859.9583 | 2 | FURNACE | Furnace | Furnace | 16 | Low billet temperature. | 67
2019-04-18 16:00 | 4:00 pm | 43573.7083 | 3 | OPERATION |  | Section & R-factor | 10 | Section & R-factor adjustment. | 7
2020-01-29 23:00 | 11:00 pm | 43860 | 0 | OPERATION |  |  | 16 |  | 71
2020-01-30 | 12:00 am | 43860.0417 | 0 | OPERATION |  |  | 16 |  | 72
2020-01-30 | 12:00 am | 43860 | 0 |  |  |  | 0 |  | 0
2020-01-30 | 12:00 am | 43860 | 0 |  |  |  | 0 |  | 0
2020-01-30 01:00 | 1:00 am | 43860.0833 | 0 | OPERATION |  |  | 16 |  | 75
2020-01-30 02:00 | 2:00 am | 43860.125 | 0 | OPERATION |  |  | 16 |  | 72
2020-01-30 03:00 | 3:00 am | 43860.1667 | 0 | OPERATION |  |  | 16 |  | 74
2020-01-30 04:00 | 4:00 am | 43860.2083 | 0 | OPERATION |  |  | 16 |  | 74
2020-01-30 05:00 | 5:00 am | 43860.25 | 0 | OPERATION |  |  | 16 |  | 75
2020-01-30 06:00 | 6:00 am | 43860.2917 | 0 | OPERATION |  |  | 16 |  | 71
2020-01-30 07:00 | 7:00 am | 43860.3333 | 0 | OPERATION |  |  | 16 |  | 75
2020-01-30 08:00 | 8:00 am | 43860.375 | 0 | OPERATION |  |  | 16 |  | 74
2020-01-30 09:00 | 9:00 am | 43860.4167 | 0 | OPERATION |  |  | 16 |  | 75
2020-01-30 10:00 | 10:00 am | 43860.4583 | 1 | MECH | Bundling Stations | BS4 | 16 | BS-4 BTD problem. | 69
2020-01-30 11:00 | 11:00 am | 43860.5 | 3 | OPR+MECH | Bundling Stations | BS4 | 16 | BS-4 arm 3 problem. | 67
2020-01-30 12:00 | 12:00 pm | 43860.5417 | 1 | OPERATION | Bundling Stations | BS3 | 16 | Bar stuck at BS-3, remove by gas cutting. | 69
2020-01-30 13:00 | 1:00 pm | 43860.5833 | 0 | OPERATION |  |  | 16 |  | 74
2020-01-30 14:00 | 2:00 pm | 43860.625 | 0 | OPERATION |  |  | 16 |  | 73
2019-05-23 01:00 | 1:00 am | 43608.0833 | 5 | OPERATION |  | Section & R-factor | 10 | Section & R-factor adjustment. | 50
2020-01-30 15:00 | 3:00 pm | 43860.6667 | 21 | RC/PC | RC/PC | RC/PC | 16 | Changed pass of #5,std of #10,roll of #(18A+B) and NTM RE. | 34
2020-01-30 16:00 | 4:00 pm | 43860.7083 | 7 | MECH |  | D/S | 16 | Waiting for D/S power getting. | 44
2020-01-30 16:00 | 4:00 pm | 43860.7083 | 9 | RC/PC | RC/PC | RC/PC | 16 | Changed pass of #5,std of #10,roll of #(18A+B) and NTM RE. | 44
2019-05-29 17:00 | 5:00 pm | 43614.75 | 1 | OPERATION |  | Section & R-factor | 12 | Section & R-factor adjustment. | 45
2020-01-30 17:00 | 5:00 pm | 43860.75 | 0 | OPERATION |  |  | 16 |  | 73
2020-01-30 18:00 | 6:00 pm | 43860.7917 | 0 | OPERATION |  |  | 16 |  | 72
2020-01-30 19:00 | 7:00 pm | 43860.8333 | 0 | OPERATION |  |  | 16 |  | 74
2020-01-30 20:00 | 8:00 pm | 43860.875 | 0 | OPERATION |  |  | 16 |  | 75
2020-01-30 21:00 | 9:00 pm | 43860.9167 | 0 | OPERATION |  |  | 16 |  | 73
2020-01-30 22:00 | 10:00 pm | 43860.9583 | 0 | OPERATION |  |  | 16 |  | 74
2020-01-30 23:00 | 11:00 pm | 43861 | 0 | OPERATION |  |  | 16 |  | 74
2020-01-31 | 12:00 am | 43861.0417 | 0 | OPERATION |  |  | 16 |  | 72
2020-01-31 | 12:00 am | 43861 | 0 |  |  |  | 0 |  | 0
2020-01-31 01:00 | 1:00 am | 43861.0833 | 0 | OPERATION |  |  | 16 |  | 70
2020-01-31 02:00 | 2:00 am | 43861.125 | 0 | OPERATION |  |  | 16 |  | 73
2020-01-31 03:00 | 3:00 am | 43861.1667 | 0 | OPERATION |  |  | 16 |  | 71
2020-01-31 04:00 | 4:00 am | 43861.2083 | 0 | OPERATION |  |  | 16 |  | 75
2020-01-31 05:00 | 5:00 am | 43861.25 | 0 | OPERATION |  |  | 16 |  | 75
2020-01-31 06:00 | 6:00 am | 43861.2917 | 0 | OPERATION |  |  | 16 |  | 73
2020-01-31 07:00 | 7:00 am | 43861.3333 | 1 | FURNACE | Furnace | Furnace | 16 | Furnace Discharging Problem | 69
2020-01-31 08:00 | 8:00 am | 43861.375 | 0 | OPERATION |  |  | 16 |  | 74
2020-01-31 09:00 | 9:00 am | 43861.4167 | 0 | OPERATION |  |  | 16 |  | 74
2020-01-31 10:00 | 10:00 am | 43861.4583 | 0 | OPERATION |  |  | 16 |  | 75
2020-01-31 11:00 | 11:00 am | 43861.5 | 0 | OPERATION |  |  | 16 |  | 73
2020-01-31 12:00 | 12:00 pm | 43861.5417 | 0 | OPERATION |  |  | 16 |  | 74
2020-01-31 13:00 | 1:00 pm | 43861.5833 | 0 | OPERATION |  |  | 16 |  | 70
2020-01-31 14:00 | 2:00 pm | 43861.625 | 0 | OPERATION |  |  | 16 |  | 74
2020-01-31 15:00 | 3:00 pm | 43861.6667 | 0 | OPERATION |  |  | 16 |  | 73
2020-01-31 16:00 | 4:00 pm | 43861.7083 | 45 | GRADE CHANGING | QC | QC | 16 | Quality changed to 500D, Roll of #6,#18(A+B) Pass of #16,& all NTM RE | 5
2019-06-22 14:00 | 2:00 pm | 43638.625 | 4 | OPERATION |  | Section & R-factor | 12 | Section & R-factor adjustment. | 38
2019-06-24 10:00 | 10:00 am | 43640.4583 | 3 | OPERATION |  | Section & R-factor | 12 | Section & R-factor adjustment. | 15
2019-07-09 14:00 | 2:00 pm | 43655.625 | 5 | OPERATION |  | Section & R-factor | 10 | Section & R-factor adjustment. | 40
2020-01-31 17:00 | 5:00 pm | 43861.75 | 1 | PROCESS CONTROL | Others | Others | 16 | Low mill speed. | 69
2020-01-31 18:00 | 6:00 pm | 43861.7917 | 0 | OPERATION |  |  | 16 |  | 75
2020-01-31 19:00 | 7:00 pm | 43861.8333 | 0 | OPERATION |  |  | 16 |  | 75
2020-01-31 20:00 | 8:00 pm | 43861.875 | 0 | OPERATION |  |  | 16 |  | 75
2020-01-31 21:00 | 9:00 pm | 43861.9167 | 0 | OPERATION |  |  | 16 |  | 72
2020-01-31 22:00 | 10:00 pm | 43861.9583 | 0 | OPERATION |  |  | 16 |  | 75
2020-01-31 23:00 | 11:00 pm | 43862 | 0 | OPERATION |  |  | 16 |  | 75
2020-02-01 | 12:00 am | 43862.0417 | 0 | OPERATION |  |  | 16 |  | 75
2020-02-01 | 12:00 am | 43862 | 0 |  |  |  | 0 |  | 0
2020-02-01 | 12:00 am | 43862 | 0 |  |  |  | 0 |  | 0
2020-02-01 | 12:00 am | 43862 | 0 |  |  |  | 0 |  | 0
2020-02-01 01:00 | 1:00 am | 43862.0833 | 0 | OPERATION |  |  | 16 |  | 75
2020-02-01 02:00 | 2:00 am | 43862.125 | 0 | OPERATION |  |  | 16 |  | 76
2020-02-01 03:00 | 3:00 am | 43862.1667 | 0 | OPERATION |  |  | 16 |  | 75
2020-02-01 04:00 | 4:00 am | 43862.2083 | 0 | OPERATION |  |  | 16 |  | 76
2020-02-01 05:00 | 5:00 am | 43862.25 | 0 | OPERATION |  |  | 16 |  | 76
2020-02-01 06:00 | 6:00 am | 43862.2917 | 0 | OPERATION |  |  | 16 |  | 72
2020-02-01 07:00 | 7:00 am | 43862.3333 | 0 | OPERATION |  |  | 16 |  | 73
2020-02-01 08:00 | 8:00 am | 43862.375 | 0 | OPERATION |  |  | 16 |  | 75
2020-02-01 09:00 | 9:00 am | 43862.4167 | 0 | OPERATION |  |  | 16 |  | 75
2020-02-01 10:00 | 10:00 am | 43862.4583 | 0 | OPERATION |  |  | 16 |  | 76
2020-02-01 11:00 | 11:00 am | 43862.5 | 0 | OPERATION |  |  | 16 |  | 76
2020-02-01 12:00 | 12:00 pm | 43862.5417 | 0 | OPERATION |  |  | 16 |  | 75
2020-02-01 13:00 | 1:00 pm | 43862.5833 | 0 | OPERATION |  |  | 16 |  | 75
2020-02-01 14:00 | 2:00 pm | 43862.625 | 0 | OPERATION |  |  | 16 |  | 70
2020-02-01 15:00 | 3:00 pm | 43862.6667 | 8 | RC/PC | Others | Others | 16 | Changed pass of #8,#14,rolls of #18(A+B),RTD of #13 & #14,RE of #8,#14 and NTM. | 61
2020-02-01 16:00 | 4:00 pm | 43862.7083 | 32 | RC/PC | Others | Others | 16 | Changed pass of #8,#14,rolls of #18(A+B),RTD of #13 & #14,RE of #8,#14 and NTM. | 25
2019-10-26 12:00 | 12:00 pm | 43764.5417 | 4 | OPERATION |  | Section & R-factor | 16 | Section & R-factor Adjustment. | 48
2020-02-01 17:00 | 5:00 pm | 43862.75 | 3 | STEEL DEFECT |  | Furnace | 16 | Bend billet discarded. | 55
2019-10-05 10:00 | 10:00 am | 43743.4583 | 4 | OPERATION |  | Section | 12 | Section adjusted. | 57
2020-02-01 18:00 | 6:00 pm | 43862.7917 | 0 | OPERATION |  |  | 16 |  | 70
2020-02-01 19:00 | 7:00 pm | 43862.8333 | 0 | OPERATION |  |  | 16 |  | 72
2020-02-01 20:00 | 8:00 pm | 43862.875 | 0 | OPERATION |  |  | 16 |  | 74
2020-02-01 21:00 | 9:00 pm | 43862.9167 | 0 | OPERATION |  |  | 16 |  | 74
2020-02-01 22:00 | 10:00 pm | 43862.9583 | 0 | OPERATION |  |  | 16 |  | 74
2020-02-01 23:00 | 11:00 pm | 43863 | 0 | OPERATION |  |  | 16 |  | 74
2020-02-02 | 12:00 am | 43863.0417 | 0 | OPERATION |  |  | 16 |  | 75
2020-02-02 | 12:00 am | 43863 | 0 |  |  |  | 0 |  | 0
2020-02-02 | 12:00 am | 43863 | 0 |  |  |  | 0 |  | 0
2020-02-02 01:00 | 1:00 am | 43863.0833 | 0 | OPERATION |  |  | 16 |  | 75
2020-02-02 02:00 | 2:00 am | 43863.125 | 0 | OPERATION |  |  | 16 |  | 74
2020-02-02 03:00 | 3:00 am | 43863.1667 | 0 | OPERATION |  |  | 16 |  | 75
2020-02-02 04:00 | 4:00 am | 43863.2083 | 0 | OPERATION |  |  | 16 |  | 75
2020-02-02 05:00 | 5:00 am | 43863.25 | 0 | OPERATION |  |  | 16 |  | 75
2020-02-02 06:00 | 6:00 am | 43863.2917 | 2 | MISC | Cooling Bed | CSROT 1 and 2 | 16 | Bar stuck at CSROT #1. | 68
2020-02-02 07:00 | 7:00 am | 43863.3333 | 0 | OPERATION |  |  | 16 |  | 73
2020-02-02 08:00 | 8:00 am | 43863.375 | 0 | OPERATION |  |  | 16 |  | 74
2020-02-02 09:00 | 9:00 am | 43863.4167 | 0 | OPERATION |  |  | 16 |  | 75
2020-02-02 10:00 | 10:00 am | 43863.4583 | 0 | OPERATION |  |  | 16 |  | 75
2020-02-02 11:00 | 11:00 am | 43863.5 | 0 | OPERATION |  |  | 16 |  | 75
2020-02-02 12:00 | 12:00 pm | 43863.5417 | 0 | OPERATION |  |  | 16 |  | 75
2020-02-02 13:00 | 1:00 pm | 43863.5833 | 0 | OPERATION |  |  | 16 |  | 76
2020-02-02 14:00 | 2:00 pm | 43863.625 | 0 | OPERATION |  |  | 16 |  | 71
2020-02-02 15:00 | 3:00 pm | 43863.6667 | 3 | RC/PC | Others | Others | 16 | Mill checked.Changed Std #16, Roll #18(A+B) and NTM RE. | 66
2020-02-02 16:00 | 4:00 pm | 43863.7083 | 22 | RC/PC |  |  | 16 | Mill checked.Changed Std #16, Roll #18(A+B) and NTM RE. | 39
2019-10-15 18:00 | 6:00 pm | 43753.7917 | 2 | OPERATION |  | Section | 10 | Section adjusting. | 55
2020-02-02 17:00 | 5:00 pm | 43863.75 | 2 | FURNACE | Furnace | Furnace | 16 | Low billet temperature. | 68
2020-02-02 18:00 | 6:00 pm | 43863.7917 | 0 | OPERATION |  |  | 16 |  | 74
2020-02-02 19:00 | 7:00 pm | 43863.8333 | 0 | OPERATION |  |  | 16 |  | 74
2020-02-02 20:00 | 8:00 pm | 43863.875 | 18 | IEM | Finishing A | RES A2 | 16 | RD A 2 Drive tripped . | 49
2019-04-08 16:00 | 4:00 pm | 43563.7083 | 4 | OPERATION |  | Std #5 | 16 | Section and R-Factor adjusted. | 15
2019-06-09 16:00 | 4:00 pm | 43625.7083 | 3 | OPERATION |  | Section & R-factor | 10 | Section and R-factor adjusted. | 29
2020-02-02 22:00 | 10:00 pm | 43863.9583 | 13 | IEM | Cooling Bed | CBAR | 16 | Aligning roll group tripped. | 55
2020-02-02 23:00 | 11:00 pm | 43864 | 1 | MECH | Cooling Bed | CBTT | 16 | Bar stuck at CBTT. | 69
2020-02-03 | 12:00 am | 43864.0417 | 0 | OPERATION |  |  | 16 |  | 75
2020-02-03 01:00 | 1:00 am | 43864.0833 | 0 | OPERATION |  |  | 16 |  | 75
2020-02-03 02:00 | 2:00 am | 43864.125 | 0 | OPERATION |  |  | 16 |  | 71
2020-02-03 03:00 | 3:00 am | 43864.1667 | 0 | OPERATION |  |  | 16 |  | 71
2020-02-03 04:00 | 4:00 am | 43864.2083 | 0 | OPERATION |  |  | 16 |  | 70
2020-02-03 05:00 | 5:00 am | 43864.25 | 0 | OPERATION |  |  | 16 |  | 74
2020-02-03 06:00 | 6:00 am | 43864.2917 | 0 | OPERATION |  |  | 16 |  | 75
2020-02-03 07:00 | 7:00 am | 43864.3333 | 0 | OPERATION |  |  | 16 |  | 73
2020-02-03 08:00 | 8:00 am | 43864.375 | 28 | SHUTDOWN | SHUTDOWN | SHUTDOWN | 16 | Section Changing to 10 mm and Shutdown. | 37
2020-02-03 09:00 | 9:00 am | 43864.4167 | 60 | SHUTDOWN | SHUTDOWN | SHUTDOWN | 16 | Section Changing to 10 mm and Shutdown. | 0
2020-02-03 10:00 | 10:00 am | 43864.4583 | 60 | SHUTDOWN | SHUTDOWN | SHUTDOWN | 16 | Section Changing to 10 mm and Shutdown. | 0
2020-02-03 11:00 | 11:00 am | 43864.5 | 60 | SHUTDOWN | SHUTDOWN | SHUTDOWN | 16 | Section Changing to 10 mm and Shutdown. | 0
2020-02-03 12:00 | 12:00 pm | 43864.5417 | 60 | SHUTDOWN | SHUTDOWN | SHUTDOWN | 16 | Section Changing to 10 mm and Shutdown. | 0
2020-02-03 13:00 | 1:00 pm | 43864.5833 | 60 | SHUTDOWN | SHUTDOWN | SHUTDOWN | 16 | Section Changing to 10 mm and Shutdown. | 0
2020-02-03 14:00 | 2:00 pm | 43864.625 | 60 | SHUTDOWN | SHUTDOWN | SHUTDOWN | 16 | Section Changing to 10 mm and Shutdown. | 0
2020-02-03 15:00 | 3:00 pm | 43864.6667 | 60 | SHUTDOWN | SHUTDOWN | SHUTDOWN | 16 | Section Changing to 10 mm and Shutdown. | 0
2020-02-03 16:00 | 4:00 pm | 43864.7083 | 60 | SHUTDOWN | SHUTDOWN | SHUTDOWN | 10 | Section Changing to 10 mm and Shutdown. | 0
2020-02-03 17:00 | 5:00 pm | 43864.75 | 60 | SHUTDOWN | SHUTDOWN | SHUTDOWN | 10 | Section Changing to 10 mm and Shutdown. | 0
2020-02-03 18:00 | 6:00 pm | 43864.7917 | 56 | SHUTDOWN | SHUTDOWN | SHUTDOWN | 10 | Section Changing to 10 mm and Shutdown. | 4
2020-02-03 19:00 | 7:00 pm | 43864.8333 | 42 | SHUTDOWN | SHUTDOWN | SHUTDOWN | 10 | Section Changing to 10 mm and Shutdown. | 18
2020-02-03 20:00 | 8:00 pm | 43864.875 | 21 | SHUTDOWN | SHUTDOWN | SHUTDOWN | 10 | Section Changing to 10 mm and Shutdown. | 39
2020-02-03 21:00 | 9:00 pm | 43864.9167 | 11 | SHUTDOWN | SHUTDOWN | SHUTDOWN | 10 | Section Changing to 10 mm and Shutdown. | 49
2020-02-03 22:00 | 10:00 pm | 43864.9583 | 5 | PROCESS CONTROL | Others | Others | 10 | Low Mill Speed. | 55
2020-02-03 23:00 | 11:00 pm | 43865 | 4 | PROCESS CONTROL | Others | Others | 10 | Low Mill Speed. | 56
2020-02-04 | 12:00 am | 43865.0417 | 4 | PROCESS CONTROL | Speed loss | Speed loss | 10 | Low Mill Speed. | 54
2019-06-12 16:00 | 4:00 pm | 43628.7083 | 2 | OPERATION |  | Section & R-factor | 16 | Section and R-Factor adjustment. | 58
2020-02-04 | 12:00 am | 43865 | 0 |  |  |  | 0 |  | 0
2020-02-04 | 12:00 am | 43865 | 0 |  |  |  | 0 |  | 0
2020-02-04 | 12:00 am | 43865 | 0 |  |  |  | 0 |  | 0
2020-02-04 | 12:00 am | 43865 | 0 |  |  |  | 0 |  | 0
2020-02-04 | 12:00 am | 43865 | 0 |  |  |  | 0 |  | 0
2020-02-04 | 12:00 am | 43865 | 0 |  |  |  | 0 |  | 0
2020-02-04 | 12:00 am | 43865 | 0 |  |  |  | 0 |  | 0
2020-02-04 | 12:00 am | 43865 | 0 |  |  |  | 0 |  | 0
2020-02-04 | 12:00 am | 43865 | 0 |  |  |  | 0 |  | 0
2020-02-04 01:00 | 1:00 am | 43865.0833 | 4 | PROCESS CONTROL | Others | Others | 10 | Low Mill Speed. | 56
2020-02-04 02:00 | 2:00 am | 43865.125 | 3 | PROCESS CONTROL | Others | Others | 10 | Low Mill Speed. | 57
2020-02-04 03:00 | 3:00 am | 43865.1667 | 3 | PROCESS CONTROL | Others | Others | 10 | Low Mill Speed. | 57
2020-02-04 04:00 | 4:00 am | 43865.2083 | 4 | PROCESS CONTROL | Others | Others | 10 | Low Mill Speed. | 56
2020-02-04 05:00 | 5:00 am | 43865.25 | 3 | PROCESS CONTROL | Others | Others | 10 | Low mill speed. | 57
2020-02-04 06:00 | 6:00 am | 43865.2917 | 3 | PROCESS CONTROL | Others | Others | 10 | Low Mill Speed | 57
2020-02-04 07:00 | 7:00 am | 43865.3333 | 2 | PROCESS CONTROL | Others | Others | 10 | Low Mill Speed | 58
2020-02-04 08:00 | 8:00 am | 43865.375 | 2 | PROCESS CONTROL | Speed loss | Speed loss | 10 | Low Mill Speed | 55
2020-02-04 08:00 | 8:00 am | 43865.375 | 3 | STEEL DEFECT |  | Furnace | 10 | Bend billet discarded. | 55
2020-02-04 09:00 | 9:00 am | 43865.4167 | 2 | FURNACE | Furnace | Furnace | 10 | Found 84 billets in furnace from previous shift. | 56
2020-02-04 09:00 | 9:00 am | 43865.4167 | 2 | PROCESS CONTROL | Speed loss | Speed loss | 10 | Low Mill Speed | 56
2020-02-04 10:00 | 10:00 am | 43865.4583 | 1 | PROCESS CONTROL | Speed loss | Speed loss | 10 | Low Mill Speed | 49
2020-02-04 10:00 | 10:00 am | 43865.4583 | 8 | OPR+MECH | Cooling Bed | Rake | 10 | Bar knocked and struck at RES drop guide( CH NO 48) | 49
2020-02-04 10:00 | 10:00 am | 43865.4583 | 2 | FURNACE | Furnace | Furnace | 10 | Found 84 billets in furnace from previous shift. | 49
2019-07-05 14:00 | 2:00 pm | 43651.625 | 22 | OPERATION |  | Water Box | 10 | Section and water box adjustment. | 28
2020-02-04 11:00 | 11:00 am | 43865.5 | 1 | FURNACE | Furnace | Furnace | 10 | Furnace Discharging Problem | 37
2020-02-04 11:00 | 11:00 am | 43865.5 | 1 | MISC |  | CBTT | 10 | Bar struck at CBTT | 37
2020-02-04 12:00 | 12:00 pm | 43865.5417 | 0 | OPERATION |  |  | 10 |  | 62
2020-02-04 13:00 | 1:00 pm | 43865.5833 | 1 | FURNACE | Furnace | Furnace | 10 | Low Billet Temp | 59
2020-02-04 14:00 | 2:00 pm | 43865.625 | 0 | OPERATION |  |  | 10 |  | 61
2020-02-04 15:00 | 3:00 pm | 43865.6667 | 0 | OPERATION |  |  | 10 |  | 62
2020-02-04 16:00 | 4:00 pm | 43865.7083 | 29 | RC/PC | Others | Others | 10 | Roll-22(a+b) and NTM re changed. | 31
2020-02-04 17:00 | 5:00 pm | 43865.75 | 4 | PROCESS CONTROL | Others | Others | 10 | Low mill speed. | 56
2020-02-04 18:00 | 6:00 pm | 43865.7917 | 1 | PROCESS CONTROL | Others | Others | 10 | Low mill speed. | 59
2020-02-04 19:00 | 7:00 pm | 43865.8333 | 5 | IEM | Cooling Bed | CSROT 3 | 10 | Layer merge at BS#4 due to PED malfunctioned. | 55
2020-02-04 20:00 | 8:00 pm | 43865.875 | 0 | OPERATION |  |  | 10 |  | 63
2020-02-04 21:00 | 9:00 pm | 43865.9167 | 0 | OPERATION |  |  | 10 |  | 64
2020-02-04 22:00 | 10:00 pm | 43865.9583 | 0 | OPERATION |  |  | 10 |  | 62
2020-02-04 23:00 | 11:00 pm | 43866 | 0 | OPERATION |  |  | 10 |  | 62
2020-02-05 | 12:00 am | 43866.0417 | 0 | OPERATION |  |  | 10 |  | 62
2020-02-05 | 12:00 am | 43866 | 0 |  |  |  | 0 |  | 0
2020-02-05 | 12:00 am | 43866 | 0 |  |  |  | 0 |  | 0
2020-02-05 01:00 | 1:00 am | 43866.0833 | 0 | OPERATION |  |  | 10 |  | 61
2020-02-05 02:00 | 2:00 am | 43866.125 | 0 | OPERATION |  |  | 10 |  | 63
2020-02-05 03:00 | 3:00 am | 43866.1667 | 0 | OPERATION |  |  | 10 |  | 63
2020-02-05 04:00 | 4:00 am | 43866.2083 | 0 | OPERATION |  |  | 10 |  | 60
2020-02-05 05:00 | 5:00 am | 43866.25 | 0 | OPERATION |  |  | 10 |  | 63
2020-02-05 06:00 | 6:00 am | 43866.2917 | 9 | IEM | Cooling Bed | Rake | 10 | Bar overshoot in line B. | 51
2020-02-05 07:00 | 7:00 am | 43866.3333 | 14 | MECH | Cooling Bed | Rake | 10 | Working at Rake Camfollower. | 46
2020-02-05 08:00 | 8:00 am | 43866.375 | 0 | OPERATION |  |  | 10 |  | 61
2020-02-05 09:00 | 9:00 am | 43866.4167 | 0 | OPERATION |  |  | 10 |  | 63
2020-02-05 10:00 | 10:00 am | 43866.4583 | 26 | IEM | Finishing A | C&D Shear A | 10 | Fire caught at C/D A line Motor area. | 34
2020-02-05 11:00 | 11:00 am | 43866.5 | 60 | IEM | Finishing A | C&D Shear A | 10 | Fire caught at C/D A line Motor area. | 0
2020-02-05 12:00 | 12:00 pm | 43866.5417 | 60 | IEM | Finishing A | C&D Shear A | 10 | Fire caught at C/D A line Motor area. | 0
2020-02-05 13:00 | 1:00 pm | 43866.5833 | 60 | IEM | Finishing A | C&D Shear A | 10 | Fire caught at C/D A line Motor area. | 0
2020-02-05 14:00 | 2:00 pm | 43866.625 | 60 | IEM | Finishing A | C&D Shear A | 10 | Iem working at C&D A shear motor cable. | 0
2020-02-05 15:00 | 3:00 pm | 43866.6667 | 60 | IEM | Finishing A | C&D Shear A | 10 | Iem working at C&D A shear motor cable. | 0
2020-02-05 16:00 | 4:00 pm | 43866.7083 | 60 | IEM | Finishing A | C&D Shear A | 10 | Iem working at C&D A shear motor cable. | 0
2020-02-05 17:00 | 5:00 pm | 43866.75 | 60 | IEM | Finishing A | C&D Shear A | 10 | Iem working at C&D A shear motor cable. | 0
2020-02-05 18:00 | 6:00 pm | 43866.7917 | 30 | IEM |  | C/D | 10 | Iem working at C&D A shear motor cable. | 1
2020-02-05 18:00 | 6:00 pm | 43866.7917 | 29 | IEM |  | C/D | 10 | Bar went into C&D pit B line and cobble. | 1
2020-02-05 19:00 | 7:00 pm | 43866.8333 | 25 | IEM |  | C/D | 10 | Bar went into C&D pit B line and cobble. | 5
2020-02-05 19:00 | 7:00 pm | 43866.8333 | 30 | IEM |  | C/D | 10 | Bar cobble in both line C&D. | 5
2020-02-05 20:00 | 8:00 pm | 43866.875 | 60 | IEM | Finishing A | C&D Shear A | 10 | Iem working at C&D A shear motor cable. | 0
2020-02-05 21:00 | 9:00 pm | 43866.9167 | 60 | IEM | Finishing A | C&D Shear A | 10 | Iem working at C&D A shear motor cable. | 0
2020-02-05 22:00 | 10:00 pm | 43866.9583 | 60 | IEM | Finishing A | C&D Shear A | 10 | Iem working at C&D A shear motor cable. | 0
2020-02-05 23:00 | 11:00 pm | 43867 | 60 | IEM | Finishing A | C&D Shear A | 10 | Iem working at C&D A shear motor cable. | 0
2020-02-06 | 12:00 am | 43867.0417 | 56 | IEM | Finishing A | C&D Shear A | 10 | Iem working at C&D A shear motor cable. | 4
2020-02-06 | 12:00 am | 43867 | 0 |  |  |  | 0 |  | 0
2020-02-06 | 12:00 am | 43867 | 0 |  |  |  | 0 |  | 0
2020-02-06 01:00 | 1:00 am | 43867.0833 | 3 | PROCESS CONTROL | Speed loss | Speed loss | 10 | Low mill speed | 52
2020-02-06 01:00 | 1:00 am | 43867.0833 | 2 | FURNACE | Furnace | Furnace | 10 | Furnace Discharging Problem(close billet). | 52
2020-02-06 01:00 | 1:00 am | 43867.0833 | 3 | BS PROBLEM | Bundling Stations | US#2 | 10 | US#2 down. | 52
2020-02-06 02:00 | 2:00 am | 43867.125 | 2 | FURNACE | Furnace | Furnace | 10 | Furnace Discharging Problem | 56
2020-02-06 02:00 | 2:00 am | 43867.125 | 2 | PROCESS CONTROL | Speed loss | Speed loss | 10 | Low mill speed | 56
2020-02-06 03:00 | 3:00 am | 43867.1667 | 0 | OPERATION |  |  | 10 |  | 62
2020-02-06 04:00 | 4:00 am | 43867.2083 | 0 | OPERATION |  |  | 10 |  | 63
2020-02-06 05:00 | 5:00 am | 43867.25 | 0 | OPERATION |  |  | 10 |  | 63
2020-02-06 06:00 | 6:00 am | 43867.2917 | 51 | POWER SHORTAGE | Others | Others | 10 | Mill tripped due to power shortage. | 9
2020-02-06 07:00 | 7:00 am | 43867.3333 | 60 | POWER SHORTAGE | Others | Others | 10 | Mill tripped due to power shortage. | 0
2020-02-06 08:00 | 8:00 am | 43867.375 | 60 | POWER SHORTAGE | Others | Others | 10 | Mill tripped due to power shortage. | 0
2020-02-06 09:00 | 9:00 am | 43867.4167 | 57 | POWER SHORTAGE | Others | Others | 10 | Mill tripped due to power shortage. | 3
2020-02-06 10:00 | 10:00 am | 43867.4583 | 8 | IEM | Cooling Bed | ALIGNING ROLL | 10 | Aligning roll not working. | 52
2020-02-06 11:00 | 11:00 am | 43867.5 | 0 | OPERATION |  |  | 10 |  | 60
2020-02-06 12:00 | 12:00 pm | 43867.5417 | 0 | OPERATION |  |  | 10 |  | 62
2020-02-06 13:00 | 1:00 pm | 43867.5833 | 0 | OPERATION |  |  | 10 |  | 63
2020-02-06 14:00 | 2:00 pm | 43867.625 | 0 | OPERATION |  |  | 10 |  | 63
2020-02-06 15:00 | 3:00 pm | 43867.6667 | 0 | OPERATION |  |  | 10 |  | 64
2020-02-06 16:00 | 4:00 pm | 43867.7083 | 0 | OPERATION |  |  | 10 |  | 61
2020-02-06 17:00 | 5:00 pm | 43867.75 | 0 | OPERATION |  |  | 10 |  | 64
2020-02-06 18:00 | 6:00 pm | 43867.7917 | 0 | OPERATION |  |  | 10 |  | 60
2020-02-06 19:00 | 7:00 pm | 43867.8333 | 0 | OPERATION |  |  | 10 |  | 64
2020-02-06 20:00 | 8:00 pm | 43867.875 | 0 | OPERATION |  |  | 10 |  | 64
2020-02-06 21:00 | 9:00 pm | 43867.9167 | 0 | OPERATION |  |  | 10 |  | 63
2020-02-06 22:00 | 10:00 pm | 43867.9583 | 0 | OPERATION |  |  | 10 |  | 61
2020-02-06 23:00 | 11:00 pm | 43868 | 0 | OPERATION |  |  | 10 |  | 62
2020-02-07 | 12:00 am | 43868.0417 | 0 | OPERATION |  |  | 10 |  | 62
2020-02-07 | 12:00 am | 43868 | 0 |  |  |  | 0 |  | 0
2020-02-07 | 12:00 am | 43868 | 0 |  |  |  | 0 |  | 0
2020-02-07 01:00 | 1:00 am | 43868.0833 | 0 | OPERATION |  |  | 10 |  | 64
2020-02-07 02:00 | 2:00 am | 43868.125 | 13 | MECH | Cooling Bed | Rake | 10 | Bar bend on cooling bed due to camfollower problem. | 47
2020-02-07 03:00 | 3:00 am | 43868.1667 | 45 | MECH | Cooling Bed | Rake | 10 | Bar bend on cooling bed due to camfollower problem. | 15
2020-02-07 04:00 | 4:00 am | 43868.2083 | 0 | OPERATION |  |  | 10 |  | 63
2020-02-07 05:00 | 5:00 am | 43868.25 | 1 | OPERATION |  |  | 10 |  | 59
2020-02-07 06:00 | 6:00 am | 43868.2917 | 5 | OPERATION | Intermediate-2 | Stand 15 | 10 | R-factor Adjustment. | 55
2020-02-07 07:00 | 7:00 am | 43868.3333 | 0 | OPERATION |  |  | 10 |  | 63
2020-02-07 08:00 | 8:00 am | 43868.375 | 21 | MECH | Cooling Bed | Rake | 10 | Bar stuck at RES drop guide. | 39
2020-02-07 09:00 | 9:00 am | 43868.4167 | 0 | OPERATION |  |  | 10 |  | 65
2020-02-07 10:00 | 10:00 am | 43868.4583 | 11 | GRADE CHANGING | Others | Others | 10 | Changed in to S.D. from 500D.Changed pass of #4,#9,rolls of #22(A+B),RTD #9,RE #2,#4 and NTM. | 49
2020-02-07 11:00 | 11:00 am | 43868.5 | 34 | GRADE CHANGING |  |  | 10 | Changed in to S.D. from 500D.Changed pass of #4,#9,rolls of #22(A+B),RTD #9,RE #2,#4 and NTM. | 11
2019-11-11 04:00 | 4:00 am | 43780.2083 | 2 | OPERATION |  | bar. | 10 | Separating short bar. | 56
2020-02-07 12:00 | 12:00 pm | 43868.5417 | 2 | PROCESS CONTROL | Others | Others | 10 | Low mill speed. | 58
2020-02-07 13:00 | 1:00 pm | 43868.5833 | 1 | PROCESS CONTROL | Others | Others | 10 | Low mill speed. | 59
2019-11-29 16:00 | 4:00 pm | 43798.7083 | 2 | OPERATION |  | bed. | 16 | Separting first billet at cooling bed. | 57
2020-02-07 14:00 | 2:00 pm | 43868.625 | 1 | PROCESS CONTROL | Speed loss | Speed loss | 10 | Low mill speed. | 50
2019-11-01 12:00 | 12:00 pm | 43770.5417 | 3 | OPERATION |  | billet. | 12 | Seperating first billet. | 26
2020-02-07 15:00 | 3:00 pm | 43868.6667 | 11 | MECH | Cooling Bed | Cam Follower | 10 | Cam follower #23 dislocated. | 49
2020-02-07 16:00 | 4:00 pm | 43868.7083 | 15 | MECH | Cooling Bed | Cam Follower | 10 | Cam follower #23 dislocated. | 45
2020-02-07 17:00 | 5:00 pm | 43868.75 | 0 | OPERATION |  |  | 10 |  | 62
2020-02-07 18:00 | 6:00 pm | 43868.7917 | 0 | OPERATION |  |  | 10 |  | 63
2020-02-07 19:00 | 7:00 pm | 43868.8333 | 2 | MECH | Cooling Bed | CBTT | 10 | Mechanical working at CBTT. | 58
2020-02-07 20:00 | 8:00 pm | 43868.875 | 25 | MECH | Cooling Bed | Cam Follower | 10 | Cam follower #23 dislocated. | 35
2020-02-07 21:00 | 9:00 pm | 43868.9167 | 0 | OPERATION |  |  | 10 |  | 60
2020-02-07 22:00 | 10:00 pm | 43868.9583 | 34 | MECH | Cooling Bed | Rake | 10 | Mech working at Rake. | 26
2020-02-07 23:00 | 11:00 pm | 43869 | 15 | MECH | Finishing B | RES B2 | 10 | Bar stuck at RES-B2 and bar under sjhoot & over shoot. | 45
2020-02-08 | 12:00 am | 43869.0417 | 37 | MECH | Finishing B | RES B2 | 10 | Bar stuck at RES-B2 and bar under sjhoot & over shoot. | 23
2020-02-08 | 12:00 am | 43869 | 0 |  |  |  | 0 |  | 0
2020-02-08 | 12:00 am | 43869 | 0 |  |  |  | 0 |  | 0
2020-02-08 | 12:00 am | 43869 | 0 |  |  |  | 0 |  | 0
2020-02-08 | 12:00 am | 43869 | 0 |  |  |  | 0 |  | 0
2020-02-08 | 12:00 am | 43869 | 0 |  |  |  | 0 |  | 0
2020-02-08 01:00 | 1:00 am | 43869.0833 | 0 | OPERATION |  |  | 10 |  | 63
2020-02-08 02:00 | 2:00 am | 43869.125 | 0 | OPERATION |  |  | 10 |  | 63
2020-02-08 03:00 | 3:00 am | 43869.1667 | 23 | MECH | Cooling Bed | Rake | 10 | Bar bend at Rake. | 37
2020-02-08 04:00 | 4:00 am | 43869.2083 | 2 | FURNACE | Furnace | Furnace | 10 | Furnace Discharging Problem | 50
2019-08-11 15:00 | 3:00 pm | 43688.6667 | 3 | OPERATION |  | PC. | 12 | Seprating first billet after RC/PC. | 28
2020-02-08 05:00 | 5:00 am | 43869.25 | 12 | IEM | Bundling Stations | BS3 | 10 | Layer move to CSROT#3 when LTT was on CSROT. | 48
2020-02-08 06:00 | 6:00 am | 43869.2917 | 8 | OPERATION | Intermediate-2 | Stand 15 | 10 | MIll checked for abnormal R-factor of #15. | 52
2020-02-08 07:00 | 7:00 am | 43869.3333 | 0 | OPERATION |  |  | 10 |  | 61
2020-02-08 08:00 | 8:00 am | 43869.375 | 0 | OPERATION |  |  | 10 |  | 63
2019-05-04 16:00 | 4:00 pm | 43589.7083 | 40 | OPR+MECH |  | STD 3 | 12 | Service coupling of std.#3 damaged. | 6
2020-02-08 09:00 | 9:00 am | 43869.4167 | 30 | RC/PC |  |  | 10 | Changed pass of #14,#16,roll of #22(A+B),RE of #2,#14,#15,RTDof #13,#14and NTM. | 9
2020-02-08 10:00 | 10:00 am | 43869.4583 | 59 | MECH | Cooling Bed | Csm Follower | 10 | Mech working at cooling bed Cam Follower. | 1
2020-02-08 11:00 | 11:00 am | 43869.5 | 19 | MECH | Cooling Bed | Rake | 10 | Mech working at cooling bed Cam Follower. | 41
2019-08-02 18:00 | 6:00 pm | 43679.7917 | 4 | IEM |  | furnace. | 10 | Several close billet discharging from furnace. | 53
2020-02-08 13:00 | 1:00 pm | 43869.5833 | 0 | OPERATION |  |  | 10 |  | 62
2020-02-08 14:00 | 2:00 pm | 43869.625 | 50 | IEM | Finishing A | C&D Shear A | 10 | Bar went into C&D A pit and cobble at #13 side looper. | 10
2020-02-08 15:00 | 3:00 pm | 43869.6667 | 5 | IEM |  | C/D | 10 | Bar went into C&D A pit and cobble at #13 side looper. | 47
2019-08-13 07:00 | 7:00 am | 43690.3333 | 2 | OPERATION |  | discarded. | 12 | Short bar layer discarded. | 63
2020-02-08 16:00 | 4:00 pm | 43869.7083 | 0 | OPERATION |  |  | 10 |  | 62
2020-02-08 17:00 | 5:00 pm | 43869.75 | 0 | OPERATION |  |  | 10 |  | 63
2020-02-08 18:00 | 6:00 pm | 43869.7917 | 0 | OPERATION |  |  | 10 |  | 62
2020-02-08 19:00 | 7:00 pm | 43869.8333 | 11 | PROCESS CONTROL | Finishing B | RES B1 | 10 | 21 meter last piece over shoot in B line. | 49
2020-02-08 20:00 | 8:00 pm | 43869.875 | 47 | OPERATION | Roughing Mill | Stand 2 | 10 | Cobble at roughing mill between #2 & #3 due to std#2 RE roll broken. Roll #2 & #3 changed. | 13
2020-02-08 21:00 | 9:00 pm | 43869.9167 | 60 | OPERATION | Roughing Mill | Stand 2 | 10 | Cobble at roughing mill between #2 & #3 due to std#2 RE roll broken. Roll #2 & #3 changed. | 0
2020-02-08 22:00 | 10:00 pm | 43869.9583 | 60 | OPERATION | Roughing Mill | Stand 2 | 10 | Cobble at roughing mill between #2 & #3 due to std#2 RE roll broken. Roll #2 & #3 changed. | 0
2019-07-24 13:00 | 1:00 pm | 43670.5833 | 2 | OPERATION |  | BTD | 12 | short bar stuck at bs #4 BTD | 62
2019-10-02 03:00 | 3:00 am | 43740.1667 | 4 | OPERATION |  | BS 1 | 12 | Short bar stuck at Vertical roll BS#1 | 54
2020-02-09 | 12:00 am | 43870.0417 | 0 | OPERATION |  |  | 10 |  | 60
2020-02-09 | 12:00 am | 43870 | 0 |  |  |  | 0 |  | 0
2020-02-09 | 12:00 am | 43870 | 0 |  |  |  | 0 |  | 0
2020-02-09 01:00 | 1:00 am | 43870.0833 | 5 | MECH | Finishing A | NTMA | 10 | Bar knocked at RES-A,hence undershoot & cobble upto NTM-A. | 55
2020-02-09 02:00 | 2:00 am | 43870.125 | 59 | MECH | Finishing A | NTMA | 10 | Bar knocked at RES-A,hence undershoot & cobble upto NTM-A. | 1
2020-02-09 03:00 | 3:00 am | 43870.1667 | 0 | OPERATION |  |  | 10 |  | 60
2020-02-09 04:00 | 4:00 am | 43870.2083 | 0 | OPERATION |  |  | 10 |  | 62
2019-07-23 17:00 | 5:00 pm | 43669.75 | 8 | OPERATION |  | same. | 12 | Short layer cut by operater and clearing the same. | 57
2020-02-09 05:00 | 5:00 am | 43870.25 | 17 | PROCESS CONTROL | Cooling Bed | Rake | 10 | 23.6meter bar overshoot in B1 line . | 39
2020-02-09 06:00 | 6:00 am | 43870.2917 | 0 | OPERATION |  |  | 10 |  | 60
2020-02-09 07:00 | 7:00 am | 43870.3333 | 0 | OPERATION |  |  | 10 |  | 62
2020-02-09 08:00 | 8:00 am | 43870.375 | 0 | OPERATION |  |  | 10 |  | 64
2020-02-09 09:00 | 9:00 am | 43870.4167 | 0 | OPERATION |  |  | 10 |  | 62
2020-02-09 10:00 | 10:00 am | 43870.4583 | 0 | OPERATION |  |  | 10 |  | 64
2020-02-09 11:00 | 11:00 am | 43870.5 | 0 | OPERATION |  |  | 10 |  | 63
2020-02-09 12:00 | 12:00 pm | 43870.5417 | 0 | OPERATION |  |  | 10 |  | 63
2020-02-09 13:00 | 1:00 pm | 43870.5833 | 0 | OPERATION |  |  | 10 |  | 63
2020-02-09 14:00 | 2:00 pm | 43870.625 | 0 | OPERATION |  |  | 10 |  | 63
2020-02-09 15:00 | 3:00 pm | 43870.6667 | 16 | RC/PC | Finishing A+B | NTMA+B | 10 | Mill checked, Pass-5, Roll-21,22(A+B), RE-10,all NTM, RTD-11 changed. | 44
2020-02-09 16:00 | 4:00 pm | 43870.7083 | 20 | RC/PC | RC/PC | RC/PC | 10 | Mill checked, Pass-5, Roll-21,22(A+B), RE-10,all NTM, RTD-11 changed. | 35
2020-02-09 16:00 | 4:00 pm | 43870.7083 | 3 | PROCESS CONTROL | Speed loss | Speed loss | 10 | Low Mill Speed. | 35
2020-02-09 16:00 | 4:00 pm | 43870.7083 | 2 | PROCESS CONTROL | Finishing | Cooling Bed | 10 | First Billate Material separation. | 35
2020-02-09 17:00 | 5:00 pm | 43870.75 | 2 | PROCESS CONTROL | Others | Others | 10 | Low mill speed. | 58
2020-02-09 18:00 | 6:00 pm | 43870.7917 | 0 | OPERATION |  |  | 10 |  | 62
2020-02-09 19:00 | 7:00 pm | 43870.8333 | 0 | OPERATION |  |  | 10 |  | 63
2020-02-09 20:00 | 8:00 pm | 43870.875 | 0 | OPERATION |  |  | 10 |  | 64
2020-02-09 21:00 | 9:00 pm | 43870.9167 | 0 | OPERATION |  |  | 10 |  | 63
2020-02-09 22:00 | 10:00 pm | 43870.9583 | 0 | OPERATION |  |  | 10 |  | 62
2020-02-09 23:00 | 11:00 pm | 43871 | 0 | OPERATION |  |  | 10 |  | 63
2020-02-10 | 12:00 am | 43871.0417 | 0 | OPERATION |  |  | 10 |  | 63
2020-02-10 | 12:00 am | 43871 | 0 |  |  |  | 0 |  | 0
2020-02-10 | 12:00 am | 43871 | 0 |  |  |  | 0 |  | 0
2020-02-10 | 12:00 am | 43871 | 0 |  |  |  | 0 |  | 0
2020-02-10 01:00 | 1:00 am | 43871.0833 | 0 | OPERATION |  |  | 10 |  | 61
2020-02-10 02:00 | 2:00 am | 43871.125 | 0 | OPERATION |  |  | 10 |  | 62
2020-02-10 03:00 | 3:00 am | 43871.1667 | 0 | OPERATION |  |  | 10 |  | 63
2020-02-10 04:00 | 4:00 am | 43871.2083 | 0 | OPERATION |  |  | 10 |  | 64
2020-02-10 05:00 | 5:00 am | 43871.25 | 0 | OPERATION |  |  | 10 |  | 63
2020-02-10 06:00 | 6:00 am | 43871.2917 | 0 | OPERATION |  |  | 10 |  | 64
2019-05-13 10:00 | 10:00 am | 43598.4583 | 1 | OPERATION |  | BS 2 | 16 | Short layer discarded at BS#2. | 67
2020-02-10 08:00 | 8:00 am | 43871.375 | 0 | OPERATION |  |  | 10 |  | 61
2020-02-10 09:00 | 9:00 am | 43871.4167 | 0 | OPERATION |  |  | 10 |  | 63
2020-02-10 10:00 | 10:00 am | 43871.4583 | 2 | STEEL DEFECT |  | Furnace | 10 | Bent Billet charging problem . | 55
2020-02-10 10:00 | 10:00 am | 43871.4583 | 3 | OPERATION |  | REST BAR | 10 | Tighten H # 8 entry rest bar . | 55
2020-02-10 11:00 | 11:00 am | 43871.5 | 0 | OPERATION |  |  | 10 |  | 61
2020-02-10 12:00 | 12:00 pm | 43871.5417 | 0 | OPERATION |  |  | 10 |  | 64
2020-02-10 13:00 | 1:00 pm | 43871.5833 | 21 | MECH | Finishing B | RES B2 | 10 | Bar stuck at RES B2 drop guide. | 39
2020-02-10 14:00 | 2:00 pm | 43871.625 | 4 | MECH | Finishing B | RES B2 | 10 | Bar stuck at RES B2 drop guide. | 56
2020-02-10 15:00 | 3:00 pm | 43871.6667 | 5 | RC/PC | Finishing A+B | NTMA+B | 10 | Mill checked, Pass-15,16, Roll-19,22(A+B),RE-14,15,16,all NTM, RTD-14 changed. | 55
2020-02-10 16:00 | 4:00 pm | 43871.7083 | 45 | RC/PC | RC/PC | RC/PC | 10 | Mill checked, Pass-15,16, Roll-19,22(A+B),RE-14,15,16,all NTM, RTD-14 changed. | 5
2020-02-10 16:00 | 4:00 pm | 43871.7083 | 5 | PROCESS CONTROL | Finishing | Cooling Bed | 10 | First billet material separation. | 5
2020-02-10 16:00 | 4:00 pm | 43871.7083 | 3 | PROCESS CONTROL | Speed loss | Speed loss | 10 | Low mill speed. | 5
2019-11-18 09:00 | 9:00 am | 43787.4167 | 1 | OPERATION |  | Cooling Bed | 12 | Short layer discarded. | 69
2020-02-10 17:00 | 5:00 pm | 43871.75 | 3 | PROCESS CONTROL | Speed loss | Speed loss | 10 | Low mill speed. | 50
2020-02-10 17:00 | 5:00 pm | 43871.75 | 7 | PROCESS CONTROL | RM | stand 1 | 10 | Delay due to Billet biting at Std-1 | 50
2020-02-10 18:00 | 6:00 pm | 43871.7917 | 2 | PROCESS CONTROL | Others | Others | 10 | Low mill speed. | 58
2020-02-10 19:00 | 7:00 pm | 43871.8333 | 0 | OPERATION |  |  | 10 |  | 61
2020-02-10 20:00 | 8:00 pm | 43871.875 | 0 | OPERATION |  |  | 10 |  | 62
2020-02-10 21:00 | 9:00 pm | 43871.9167 | 0 | OPERATION |  |  | 10 |  | 62
2020-02-10 22:00 | 10:00 pm | 43871.9583 | 0 | OPERATION |  |  | 10 |  | 62
2020-02-10 23:00 | 11:00 pm | 43872 | 0 | OPERATION |  |  | 10 |  | 63
2020-02-11 | 12:00 am | 43872.0417 | 0 | OPERATION |  |  | 10 |  | 61
2020-02-11 | 12:00 am | 43872 | 0 |  |  |  | 0 |  | 0
2020-02-11 | 12:00 am | 43872 | 0 |  |  |  | 0 |  | 0
2020-02-11 01:00 | 1:00 am | 43872.0833 | 0 | OPERATION |  |  | 10 |  | 63
2020-02-11 02:00 | 2:00 am | 43872.125 | 0 | OPERATION |  |  | 10 |  | 63
2020-02-11 03:00 | 3:00 am | 43872.1667 | 0 | OPERATION |  |  | 10 |  | 64
2020-02-11 04:00 | 4:00 am | 43872.2083 | 0 | OPERATION |  |  | 10 |  | 63
2020-02-11 05:00 | 5:00 am | 43872.25 | 0 | OPERATION |  |  | 10 |  | 63
2020-02-11 06:00 | 6:00 am | 43872.2917 | 0 | OPERATION |  |  | 10 |  | 65
2020-02-11 07:00 | 7:00 am | 43872.3333 | 0 | OPERATION |  |  | 10 |  | 63
2020-02-11 08:00 | 8:00 am | 43872.375 | 0 | OPERATION |  |  | 10 |  | 64
2020-02-11 09:00 | 9:00 am | 43872.4167 | 0 | OPERATION |  |  | 10 |  | 64
2020-02-11 10:00 | 10:00 am | 43872.4583 | 0 | OPERATION |  |  | 10 |  | 64
2020-02-11 11:00 | 11:00 am | 43872.5 | 0 | OPERATION |  |  | 10 |  | 64
2020-02-11 12:00 | 12:00 pm | 43872.5417 | 0 | OPERATION |  |  | 10 |  | 64
2020-02-11 13:00 | 1:00 pm | 43872.5833 | 0 | OPERATION |  |  | 10 |  | 64
2020-02-11 14:00 | 2:00 pm | 43872.625 | 0 | OPERATION |  |  | 10 |  | 63
2020-02-11 15:00 | 3:00 pm | 43872.6667 | 0 | OPERATION |  |  | 10 |  | 64
2020-02-11 16:00 | 4:00 pm | 43872.7083 | 30 | RC/PC |  |  | 10 | Mill checked, Pass6,10, Roll-22(A+B) RE-10,12& all NTM changed. | 24
2020-02-11 16:00 | 4:00 pm | 43872.7083 | 3 | PROCESS CONTROL | Speed loss | Speed loss | 10 | Low mill speed. | 24
2019-12-06 18:00 | 6:00 pm | 43805.7917 | 7 | IEM |  | off . | 10 | Slow rolling due to C/B camera off . | 45
2020-02-11 17:00 | 5:00 pm | 43872.75 | 3 | PROCESS CONTROL | Others | Others | 10 | Low mill speed. | 57
2020-02-11 18:00 | 6:00 pm | 43872.7917 | 0 | OPERATION |  |  | 10 |  | 60
2020-02-11 19:00 | 7:00 pm | 43872.8333 | 0 | OPERATION |  |  | 10 |  | 62
2020-02-11 20:00 | 8:00 pm | 43872.875 | 0 | OPERATION |  |  | 10 |  | 61
2020-02-11 21:00 | 9:00 pm | 43872.9167 | 0 | OPERATION |  |  | 10 |  | 63
2020-02-11 22:00 | 10:00 pm | 43872.9583 | 0 | OPERATION |  |  | 10 |  | 63
2020-02-11 23:00 | 11:00 pm | 43873 | 0 | OPERATION |  |  | 10 |  | 64
2020-02-12 | 12:00 am | 43873.0417 | 0 | OPERATION |  |  | 10 |  | 62
2020-02-12 | 12:00 am | 43873 | 0 |  |  |  | 0 |  | 0
2020-02-12 | 12:00 am | 43873 | 0 |  |  |  | 0 |  | 0
2020-02-12 | 12:00 am | 43873 | 0 |  |  |  | 0 |  | 0
2020-02-12 01:00 | 1:00 am | 43873.0833 | 0 | OPERATION |  |  | 10 |  | 63
2020-02-12 02:00 | 2:00 am | 43873.125 | 0 | OPERATION |  |  | 10 |  | 63
2020-02-12 03:00 | 3:00 am | 43873.1667 | 0 | OPERATION |  |  | 10 |  | 63
2020-02-12 04:00 | 4:00 am | 43873.2083 | 0 | OPERATION |  |  | 10 |  | 63
2020-02-12 05:00 | 5:00 am | 43873.25 | 4 | MECH | Bundling Stations | Layer Selector BS1 | 10 | BS # 1 down as TT chain broken hence layer selector chain broke . | 56
2019-12-20 16:00 | 4:00 pm | 43819.7083 | 12 | IEM |  | detected. | 12 | Small peice(21m and 16m) went in both line.D/S - B cobble detected. | 46
2020-02-12 06:00 | 6:00 am | 43873.2917 | 5 | MECH |  | CBTT | 10 | Removing one tray of CBTT . | 48
2020-02-12 07:00 | 7:00 am | 43873.3333 | 0 | OPERATION |  |  | 10 |  | 63
2020-02-12 08:00 | 8:00 am | 43873.375 | 0 | OPERATION |  |  | 10 |  | 64
2020-02-12 09:00 | 9:00 am | 43873.4167 | 3 | BS PROBLEM | Bundling Stations | Gauge Head | 10 | Gauge head stopper jammed with bar . | 57
2020-02-12 10:00 | 10:00 am | 43873.4583 | 0 | OPERATION |  |  | 10 |  | 63
2020-02-12 11:00 | 11:00 am | 43873.5 | 0 | OPERATION |  |  | 10 |  | 63
2020-02-12 12:00 | 12:00 pm | 43873.5417 | 4 | OPERATION | Intermediate-2 | Stand 15 | 10 | Mill checked for abnormal R-factor of NTM.Fixed RE#15 insert. | 56
2020-02-12 13:00 | 1:00 pm | 43873.5833 | 0 | OPERATION |  |  | 10 |  | 64
2020-02-12 14:00 | 2:00 pm | 43873.625 | 0 | OPERATION |  |  | 10 |  | 64
2020-02-12 15:00 | 3:00 pm | 43873.6667 | 25 | GRADE CHANGING | Finishing A+B | NTMA+B | 10 | Grade change,SD to 550 D, Pass-8,16, Roll-22(A+B), RE-14 &all NTM,RTD-13,14 Changed. | 35
2020-02-12 16:00 | 4:00 pm | 43873.7083 | 5 | GRADE CHANGING | QC | QC | 10 | Grade change,SD to 550 D, Pass-8,16, Roll-22(A+B), RE-14 &all NTM,RTD-13,14 Changed. | 41
2020-02-12 16:00 | 4:00 pm | 43873.7083 | 4 | PROCESS CONTROL | Speed loss | Speed loss | 10 | Low mill speed. | 41
2020-02-12 16:00 | 4:00 pm | 43873.7083 | 3 | PROCESS CONTROL | Finishing | Cooling Bed | 10 | First billet material separation | 41
2019-08-23 22:00 | 10:00 pm | 43700.9583 | 3 | OPERATION |  | layer) | 16 | sorting short bar(prev. shift layer) | 64
2020-02-12 16:00 | 4:00 pm | 43873.7083 | 5 | FURNACE | Furnace | Furnace | 10 | To many close billet due to high billet temp. | 41
2020-02-12 17:00 | 5:00 pm | 43873.75 | 2 | PROCESS CONTROL | Others | Others | 10 | Low mill speed. | 58
2020-02-12 18:00 | 6:00 pm | 43873.7917 | 1 | PROCESS CONTROL | Others | Others | 10 | Low mill speed. | 59
2020-02-12 19:00 | 7:00 pm | 43873.8333 | 0 | OPERATION |  |  | 10 |  | 60
2020-02-12 20:00 | 8:00 pm | 43873.875 | 6 | GRADE CHANGING | Finishing A+B | NTMA+B | 10 | Grade changed 550D to CRSD | 54
2020-02-12 21:00 | 9:00 pm | 43873.9167 | 19 | GRADE CHANGING |  |  | 10 | Grade changed 550D to CRSD | 38
2020-02-12 21:00 | 9:00 pm | 43873.9167 | 3 | PROCESS CONTROL | Speed loss | Speed loss | 10 | LOW MILLSPEED | 38
2020-02-12 22:00 | 10:00 pm | 43873.9583 | 2 | PROCESS CONTROL | Others | Others | 10 | Low mill speed. | 58
2020-02-12 23:00 | 11:00 pm | 43874 | 1 | PROCESS CONTROL | Others | Others | 10 | Low mill speed. | 59
2020-02-13 | 12:00 am | 43874.0417 | 0 | OPERATION |  |  | 10 |  | 60
2020-02-13 | 12:00 am | 43874 | 0 |  |  |  | 0 |  | 0
2020-02-13 | 12:00 am | 43874 | 0 |  |  |  | 0 |  | 0
2020-02-13 | 12:00 am | 43874 | 0 |  |  |  | 0 |  | 0
2020-02-13 | 12:00 am | 43874 | 0 |  |  |  | 0 |  | 0
2020-02-13 | 12:00 am | 43874 | 0 |  |  |  | 0 |  | 0
2020-02-13 01:00 | 1:00 am | 43874.0833 | 0 | OPERATION |  |  | 10 |  | 62
2020-02-13 02:00 | 2:00 am | 43874.125 | 29 | GRADE CHANGING | Others | Others | 10 | Changed to SD, roll of #22(A+B) and all NTM RE. | 31
2020-02-13 03:00 | 3:00 am | 43874.1667 | 1 | PROCESS CONTROL | Others | Others | 10 | Low mill speed. | 59
2020-02-13 04:00 | 4:00 am | 43874.2083 | 0 | OPERATION |  |  | 10 |  | 61
2020-02-13 05:00 | 5:00 am | 43874.25 | 0 | OPERATION |  |  | 10 |  | 62
2020-02-13 06:00 | 6:00 am | 43874.2917 | 0 | OPERATION |  |  | 10 |  | 62
2020-02-13 07:00 | 7:00 am | 43874.3333 | 0 | OPERATION |  |  | 10 |  | 63
2020-02-13 08:00 | 8:00 am | 43874.375 | 0 | OPERATION |  |  | 10 |  | 62
2020-02-13 09:00 | 9:00 am | 43874.4167 | 21 | SECTION CHANGING | Others | Others | 10 | Section Changing to 12 mm | 39
2020-02-13 10:00 | 10:00 am | 43874.4583 | 60 | SECTION CHANGING | Others | Others | 10 | Section Changing to 12 mm | 0
2020-02-13 11:00 | 11:00 am | 43874.5 | 60 | SECTION CHANGING | Others | Others | 12 | Section Changing to 12 mm | 0
2019-07-28 03:00 | 3:00 am | 43674.1667 | 3 | MECH |  | STD 14 | 16 | Stand#14 RE cooling pipe found open, fixed the same. | 63
2019-10-09 18:00 | 6:00 pm | 43747.7917 | 10 | IEM |  | STD 15 | 10 | Std # 15 blower not healthy | 39
2020-02-13 12:00 | 12:00 pm | 43874.5417 | 22 | SECTION CHANGING |  |  | 12 | Section Changing to 12 mm | 9
2020-02-13 13:00 | 1:00 pm | 43874.5833 | 27 | MECH | Finishing B | NTMB | 12 | NTM B #19 module failed. | 39
2020-02-13 14:00 | 2:00 pm | 43874.625 | 60 | MECH | Finishing B | NTMB | 12 | NTM B #19 module failed & 19 B Roll broke, change the same. | 0
2019-10-09 19:00 | 7:00 pm | 43747.8333 | 30 | IEM |  | STD 15 | 10 | Std # 15 blower not healthy | 12
2019-07-09 02:00 | 2:00 am | 43655.125 | 12 | OPERATION |  | STD 16 | 10 | Std #16RE changed. | 20
2019-04-09 16:00 | 4:00 pm | 43564.7083 | 8 | MECH |  | STD 5 | 16 | Std #5 do not unclamp hence postponed the stand changed. | 12
2019-07-06 16:00 | 4:00 pm | 43652.7083 | 6 | OPERATION |  | STD 7 | 10 | Std #7 delivery changed. | 7
2019-10-14 15:00 | 3:00 pm | 43752.6667 | 5 | OPERATION |  | STD 7 | 10 | Std #7 delivery tightend. | 54
2020-02-13 17:00 | 5:00 pm | 43874.75 | 3 | PROCESS CONTROL | Speed loss | Speed loss | 12 | Low mill speed. | 52
2019-06-04 01:00 | 1:00 am | 43620.0833 | 22 | OPERATION |  | STD 7 | 12 | Std #7 entry guide clamp bolt broken,change the same. | 38
2019-04-06 18:00 | 6:00 pm | 43561.7917 | 25 | MECH |  | Std #13 | 16 | STD#13 spindle carrier Jammed with base beam. | 22
2020-02-13 18:00 | 6:00 pm | 43874.7917 | 2 | PROCESS CONTROL | Speed loss | Speed loss | 12 | Low mill speed. | 67
2020-02-13 18:00 | 6:00 pm | 43874.7917 | 1 | FURNACE | Furnace | Furnace | 12 | Furnace Discharging Problem | 67
2020-02-13 19:00 | 7:00 pm | 43874.8333 | 1 | PROCESS CONTROL | Others | Others | 12 | Low mill speed. | 69
2020-02-13 20:00 | 8:00 pm | 43874.875 | 2 | OPERATION | Cooling Bed | CBTT | 12 | Bar stuck at CBTT. | 68
2020-02-13 21:00 | 9:00 pm | 43874.9167 | 0 | OPERATION |  |  | 12 |  | 72
2020-02-13 22:00 | 10:00 pm | 43874.9583 | 1 | PROCESS CONTROL | Others | Bundling Stations | 12 | Bar Sorting | 69
2020-02-13 23:00 | 11:00 pm | 43875 | 1 | PROCESS CONTROL | Others | Bundling Stations | 12 | Bar Sorting | 69
2020-02-14 | 12:00 am | 43875.0417 | 0 | OPERATION |  |  | 12 |  | 72
2020-02-14 | 12:00 am | 43875 | 0 |  |  |  | 0 |  | 0
2020-02-14 | 12:00 am | 43875 | 0 |  |  |  | 0 |  | 0
2020-02-14 | 12:00 am | 43875 | 0 |  |  |  | 0 |  | 0
2020-02-14 01:00 | 1:00 am | 43875.0833 | 0 | OPERATION |  |  | 12 |  | 71
2020-02-14 02:00 | 2:00 am | 43875.125 | 2 | PROCESS CONTROL | Others | Bundling Stations | 12 | Bar Sorting | 68
2020-02-14 03:00 | 3:00 am | 43875.1667 | 0 | OPERATION |  |  | 12 |  | 73
2020-02-14 04:00 | 4:00 am | 43875.2083 | 0 | OPERATION |  |  | 12 |  | 74
2020-02-14 05:00 | 5:00 am | 43875.25 | 0 | OPERATION |  |  | 12 |  | 73
2020-02-14 06:00 | 6:00 am | 43875.2917 | 0 | OPERATION |  |  | 12 |  | 74
2020-02-14 07:00 | 7:00 am | 43875.3333 | 13 | OPR+IEM | Finishing B | RES B1 | 12 | Bar knocked at RES B1 and cobble upto water box B1. | 55
2020-02-14 08:00 | 8:00 am | 43875.375 | 20 | OPR+IEM | Finishing B | RES B1 | 12 | Bar knocked at RES B1 and cobble upto water box B1. | 18
2020-02-14 08:00 | 8:00 am | 43875.375 | 25 | RC/PC | RC/PC | RC/PC | 12 | Roll changed of #20(A+B) and RE of NTM. | 18
2020-02-14 09:00 | 9:00 am | 43875.4167 | 0 | OPERATION |  |  | 12 |  | 72
2020-02-14 10:00 | 10:00 am | 43875.4583 | 2 | FURNACE | Furnace | Furnace | 12 | Low billet temperature. | 58
2019-09-03 12:00 | 12:00 pm | 43711.5417 | 7 | OPERATION |  | STD 14 | 12 | std#14RTD QRC changing. | 39
2020-02-14 11:00 | 11:00 am | 43875.5 | 0 | OPERATION |  |  | 12 |  | 73
2020-02-14 12:00 | 12:00 pm | 43875.5417 | 0 | OPERATION |  |  | 12 |  | 70
2020-02-14 13:00 | 1:00 pm | 43875.5833 | 0 | OPERATION |  |  | 12 |  | 75
2020-02-14 14:00 | 2:00 pm | 43875.625 | 0 | OPERATION |  |  | 12 |  | 72
2020-02-14 15:00 | 3:00 pm | 43875.6667 | 0 | OPERATION |  |  | 12 |  | 73
2020-02-14 16:00 | 4:00 pm | 43875.7083 | 39 | IEM | Finishing A | NTMA | 12 | NTM-A motor bearing temp high. | 24
2020-02-14 17:00 | 5:00 pm | 43875.75 | 47 | IEM | Finishing A | NTMA | 12 | NTM-A motor bearing temp high. | 15
2020-02-14 18:00 | 6:00 pm | 43875.7917 | 0 | OPERATION |  |  | 12 |  | 73
2020-02-14 19:00 | 7:00 pm | 43875.8333 | 0 | OPERATION |  |  | 12 |  | 75
2020-02-14 20:00 | 8:00 pm | 43875.875 | 0 | OPERATION |  |  | 12 |  | 73
2020-02-14 21:00 | 9:00 pm | 43875.9167 | 0 | OPERATION |  |  | 12 |  | 71
2020-02-14 22:00 | 10:00 pm | 43875.9583 | 9 | IEM | Bundling Stations | BS stopper | 12 | BS#1&#3 down due to BS#4 DS proxy dislocated. | 60
2020-02-14 23:00 | 11:00 pm | 43875 |  | Operation
2020-02-14 23:00 | 11:00 pm | 43875 | 3 | IEM | Bundling Stations | BS#4 stopper | 12 | BS#1&#3 down due to BS#4 DS proxy dislocated. | 60
2020-02-14 23:00 | 11:00 pm | 43875 | 6 | IEM | Bundling Stations | BS#4 stopper | 12 | BS#1&#3 down due to BS#4 DS proxy dislocated. | 60
2019-11-01 14:00 | 2:00 pm | 43770.625 | 3 | OPERATION |  | STD 7 | 12 | Std#7 delivery tightened. | 56
2020-02-15 | 12:00 am | 43876 | 0 |  |  |  | 0 |  | 0
2020-02-15 | 12:00 am | 43876 | 0 |  |  |  | 0 |  | 0
2020-02-15 | 12:00 am | 43876 | 0 |  |  |  | 0 |  | 0
2020-02-15 | 12:00 am | 43876 | 0 |  |  |  | 0 |  | 0
2020-02-15 | 12:00 am | 43876 | 0 |  |  |  | 0 |  | 0
2020-02-15 | 12:00 am | 43876 | 0 |  |  |  | 0 |  | 0
2019-12-03 22:00 | 10:00 pm | 43802.9583 | 3 | OPERATION |  | STD 9 | 10 | Std#9 RE tightening. | 24
2020-02-15 02:00 | 2:00 am | 43876.125 | 0 | OPERATION |  |  | 12 |  | 70
2020-02-15 03:00 | 3:00 am | 43876.1667 | 0 | OPERATION |  |  | 12 |  | 75
2020-02-15 04:00 | 4:00 am | 43876.2083 | 2 | OPERATION | Bundling Stations | Strapping m/c 6 | 12 | Bar struck under strapping m/c of BS#1 | 68
2020-02-15 05:00 | 5:00 am | 43876.25 | 0 | OPERATION |  |  | 12 |  | 73
2020-02-15 06:00 | 6:00 am | 43876.2917 | 3 | MECH | Bundling Stations | BTD BS1 | 12 | BS#1 down due to BTD home position out. | 67
2020-02-15 07:00 | 7:00 am | 43876.3333 | 0 | OPERATION |  |  | 12 |  | 71
2020-02-15 08:00 | 8:00 am | 43876.375 | 0 | OPERATION |  |  | 12 |  | 75
2020-02-15 09:00 | 9:00 am | 43876.4167 | 0 | OPERATION |  |  | 12 |  | 72
2020-02-15 10:00 | 10:00 am | 43876.4583 | 0 | OPERATION |  |  | 12 |  | 73
2020-02-15 11:00 | 11:00 am | 43876.5 | 0 | OPERATION |  |  | 12 |  | 70
2020-02-15 12:00 | 12:00 pm | 43876.5417 | 0 | OPERATION |  |  | 12 |  | 70
2020-02-15 13:00 | 1:00 pm | 43876.5833 | 0 | OPERATION |  |  | 12 |  | 73
2019-06-08 23:00 | 11:00 pm | 43624 | 4 | IEM |  | STD 11 | 10 | Std. #11 trripped. | 32
2020-02-15 15:00 | 3:00 pm | 43876.6667 | 5 | PROCESS CONTROL | Finishing | Cooling Bed | 12 | First layer separation. | 24
2019-08-16 12:00 | 12:00 pm | 43693.5417 | 10 | MECH |  | STD 6 | 12 | Std; 6 wear plate bolt tighten | 16
2020-02-15 15:00 | 3:00 pm | 43876.6667 | 25 | GRADE CHANGING | QC | QC | 12 | Grade changed to SD from 500D,Pass 16 & Roll 20(A+B) ,NTM RE chamged. | 24
2019-10-31 15:00 | 3:00 pm | 43769.6667 | 3 | OPERATION |  | STD #1 | 12 | Std-1 del tightened. | 29
2020-02-15 16:00 | 4:00 pm | 43876.7083 | 1 | PROCESS CONTROL |  |  | 12 | Divide cut adjustment. | 65
2020-02-15 16:00 | 4:00 pm | 43876.7083 | 2 | MECH |  | CBTT | 12 | Bar stuck at CBTT. | 65
2020-02-15 16:00 | 4:00 pm | 43876.7083 | 1 | PROCESS CONTROL |  |  | 12 | Optimisation sequence changing. | 65
2020-02-15 17:00 | 5:00 pm | 43876.75 | 0 | OPERATION |  |  | 12 |  | 71
2020-02-15 18:00 | 6:00 pm | 43876.7917 | 0 | OPERATION |  |  | 12 |  | 74
2020-02-15 19:00 | 7:00 pm | 43876.8333 | 39 | MECH | Cooling Bed | Rake | 12 | Bar undershoot in B2 line hence cobble at D/S-B & NTM-B. | 25
2020-02-15 20:00 | 8:00 pm | 43876.875 | 26 | MECH | Cooling Bed | Rake | 12 | Bar undershoot in B2 line hence cobble at D/S-B & NTM-B. | 1
2019-12-11 15:00 | 3:00 pm | 43810.6667 | 5 | IEM |  | changed. | 10 | Std-16 R-factor value not changed. | 11
2019-09-19 05:00 | 5:00 am | 43727.25 | 39 | MSD |  | mill. | 16 | Stop to start MSD preparation mill. | 25
2020-02-15 21:00 | 9:00 pm | 43876.9167 | 2 | PROCESS CONTROL | Speed loss | Speed loss | 12 | Low Mill Speed | 59
2019-07-22 07:00 | 7:00 am | 43668.3333 | 2 | OPERATION |  | Testing. | 12 | Taking sample from 4th layer for Testing. | 61
2019-06-22 08:00 | 8:00 am | 43638.375 | 8 | OPERATION | Trial | Trial | 16 | Taking trial with optimisation 6,3,3. | 61
2020-02-15 23:00 | 11:00 pm | 43877 | 0 | OPERATION |  |  | 12 |  | 72
2020-02-16 | 12:00 am | 43877.0417 | 0 | OPERATION |  |  | 12 |  | 72
2020-02-16 | 12:00 am | 43877 | 0 |  |  |  | 0 |  | 0
2020-02-16 | 12:00 am | 43877 | 0 |  |  |  | 0 |  | 0
2020-02-16 | 12:00 am | 43877 | 0 |  |  |  | 0 |  | 0
2020-02-16 01:00 | 1:00 am | 43877.0833 | 0 | OPERATION |  |  | 12 |  | 72
2020-02-16 02:00 | 2:00 am | 43877.125 | 0 | OPERATION |  |  | 12 |  | 70
2020-02-16 03:00 | 3:00 am | 43877.1667 | 0 | OPERATION |  |  | 12 |  | 73
2020-02-16 04:00 | 4:00 am | 43877.2083 | 0 | OPERATION |  |  | 12 |  | 74
2020-02-16 05:00 | 5:00 am | 43877.25 | 0 | OPERATION |  |  | 12 |  | 75
2020-02-16 06:00 | 6:00 am | 43877.2917 | 1 | OPERATION | Cooling Bed | Cold Shear | 12 | Bar stuck at C/S. | 68
2020-02-16 06:00 | 6:00 am | 43877.2917 | 1 | OPERATION | Cooling Bed | Cold Shear | 12 | Bar stuck at C/S. | 68
Page -1 of 1